## Stavební rozpočet (hidden)
Stavební rozpočet
Název stavby: |  |  | Oprava koupelny B_3/14 | Doba výstavby: |  | 1 den |  | Objednatel: | Domov pro seniory Bukov
Druh stavby: |  |  | interiérová stavební oprava | Začátek výstavby: |  |  |  | Projektant: | Ing.arch. Daniel Zygula
Lokalita: |  |  | Domov pro seniory Bukov, pavilon B | Konec výstavby: |  |  |  | Zhotovitel:
JKSO: |  |  |  | Zpracováno dne: |  | 15.06.2024 |  | Zpracoval:
Č | Objekt | Kód | Zkrácený popis | M.j. | Množství | Jednot. cena (Kč) | Náklady (Kč) |  |  | Hmotnost (t) |  | Cenová soustava
|  |  | Rozměry |  |  |  | Dodávka | Montáž | Celkem | Jednot. | Celkem |  |  |  | Přesuny | Typ skupiny | HSV mat | HSV prac | PSV mat | PSV prac | Mont mat | Mont prac | Ostatní mat.
|  | 61 | Úprava povrchů vnitřní |  |  |  | 0 | 0 | 0 |  | 0.5949 |  |  |  | 0 | HS | 0 | 0 | 0 | 0 | 0 | 0 | 0 | 61 | [7 empty] | 0 | 0 | 0
1 |  | 612481211RT2 | Montáž výztužné sítě(perlinky)do stěrky-vnit.stěny | m2 | 4.722 | 0 | 0 | 0 | 0 | 0.00367 | 0.01733 | RTS I / 2024 | 1 | 0 | [10 empty] | 0 | 0 | 0 | 12 | 0 | 0 | 0.2929 |  |  |  | 0 | 0 | 61_ | 6_ | _
|  |  | 0,6*(2,93+1,7+2,15+1,335)*2 stěny |  | 9.738
|  |  | 0,6*(1,66+1,66+0,9+1,0)*2 stěny |  | 6.264
|  |  | 0,6*(1,55+1,55+1,12+0,88+1,55+1,55+0,96+1,04)*2 stěny |  | 12.24
|  |  | 0,6*(2,874+2,080+2,987+2,077) |  | 6.0108
|  |  | 6,09 |  | 6.09
|  |  | 0,6*(2,296+2,087+2,327+2,466) |  | 5.5056
|  |  | 0,6*(2,295+1,64)*2 |  | 4.722
|  | RTS komentář: | Položka obsahuje natažení stěrkového tmelu, vtlačení výztužné sítě a rozetření tmelu.
2 |  | 612403380R00 | Hrubá výplň rýh ve stěnách do 3x3 cm maltou ze SMS | m | 11.4 | 0 | 0 | 0 | 0 | 0.00156 | 0.017784 | RTS I / 2024 | 1 | 0 | [10 empty] | 0 | 0 | 0 | 12 | 0 | 0 | 0.1281 |  |  |  | 0 | 0 | 61_ | 6_ | _
|  |  | 3,1+3,0+2,9+2,15+2,6+2,6+1,5+2+0,8+0,8 |  | 21.45
|  |  | 3,6 |  | 3.6
|  |  | 10,8 |  | 10.8
|  |  | 1,35+1,35+2,6+2,08+2 |  | 9.38
|  |  | 2,2+2,2+3+2+2 |  | 11.4
|  | RTS komentář: | V položce nejsou zakalkulovány náklady na omítku rýh. Tyto práce se oceňují samostatně položkami souboru 612 44.
3 |  | 612421637R00 | Omítka vnitřní zdiva, MVC, štuková | m2 | 4.722 | 0 | 0 | 0 | 0 | 0.04766 | 0.22505 | RTS I / 2024 | 1 | 0 | [10 empty] | 0 | 0 | 0 | 12 | 0 | 0 | 0.11891 |  |  |  | 0 | 0 | 61_ | 6_ | _
|  |  | 0,6*(2,077+2,987+2,080+2,874) |  | 6.0108
|  | RTS komentář: | Položka je určena pro jakýkoliv druh podkladu
4 |  | 585566665 | Omítka štuková vápenocementová Baumit PerlaExterior ruční | t | 0.075 | 0 | 0 | 0 | 0 | 1 | 0.075 | RTS I / 2024 | 1 | 0 | [10 empty] | 0 | 0 | 0 | 12 | 0 | 0 | 1 |  |  |  | 0 | 0 | 61_ | 6_ | _
|  |  | 3*25*0,001 |  | 0.075
|  |  | 1*25*0,001 |  | 0.025
|  |  | 3*25*0,001 |  | 0.075
|  |  | 3*25*0,001 |  | 0.075
|  |  | 3*25*0,001 |  | 0.075
|  |  | 3*25*0,001 |  | 0.075
|  | RTS komentář: | 25 kg Omítka štuková vápenocementová ruční na minerální jádrové omítky, pro exteriéry a interiéry, zrnitost do 0,6 mm, min tl. 3 mm. Spotřeba: cca 3,6 kg/m2/3mm. Vydatnost: cca 6,9 m2/pytel při tloušťce 3 mm
5 |  | 611481211RT2 | Montáž výztužné sítě (perlinky) do stěrky-stropy | m2 | 3.79 | 0 | 0 | 0 | 0 | 0.00411 | 0.015577 | RTS I / 2024 | 1 | 0 | [10 empty] | 0 | 0 | 0 | 12 | 0 | 0 | 0.26393 |  |  |  | 0 | 0 | 61_ | 6_ | _
|  |  | 2,28+4,7 |  | 6.98
|  | RTS komentář: | Položka obsahuje montáž pomocného lešení, natažení stěrkového tmelu, vtlačení výztužné sítě a rozetření tmelu.
6 |  | 611421133R00 | Omítka vnitřní stropů rovných, MVC, štuková | m2 | 3.79 | 0 | 0 | 0 | 0 | 0.05123 | 0.19416 | RTS I / 2024 | 1 | 0 | [10 empty] | 0 | 0 | 0 | 12 | 0 | 0 | 0.17415 |  |  |  | 0 | 0 | 61_ | 6_ | _
|  | RTS komentář: | V položce jsou zakalkulovány náklady na pomocné pracovní lešení o výšce podlahy do 1900 mm a pro zatížení do 1,5 kPa
7 |  | 585566665 | Omítka štuková vápenocementová Baumit PerlaExterior ruční | t | 0.05 | 0 | 0 | 0 | 0 | 1 | 0.05 | RTS I / 2024 | 1 | 0 | [10 empty] | 0 | 0 | 0 | 12 | 0 | 0 | 1 |  |  |  | 0 | 0 | 61_ | 6_ | _
|  | RTS komentář: | 25 kg Omítka štuková vápenocementová ruční na minerální jádrové omítky, pro exteriéry a interiéry, zrnitost do 0,6 mm, min tl. 3 mm. Spotřeba: cca 3,6 kg/m2/3mm. Vydatnost: cca 6,9 m2/pytel při tloušťce 3 mm
|  | 64 | Výplně otvorů |  |  |  | 0 | 0 | 0 |  | 0.02957 |  |  |  | 0 | HS | 0 | 0 | 0 | 0 | 0 | 0 | 0 | 64 | [7 empty] | 0 | 0 | 0
8 |  | 642942111RT4 | Osazení zárubní dveřních ocelových, pl. do 2,5 m2 | kus | 1 | 0 | 0 | 0 | 0 | 0.02957 | 0.02957 | RTS I / 2024 | 1 | 0 | [10 empty] | 0 | 0 | 0 | 12 | 0 | 0 | 0.64451 |  |  |  | 0 | 0 | 64_ | 6_ | _
|  | 721 | Vnitřní kanalizace |  |  |  | 0 | 0 | 0 |  | 0.003628 |  |  |  | 0 | PS | 0 | 0 | 0 | 0 | 0 | 0 | 0 | 721 | [7 empty] | 0 | 0 | 0
9 |  | 721223426R00 | Vpusť podlahová se zápachovou uzávěrkou HL80.1H | kus | 1 | 0 | 0 | 0 | 0 | 0.00127 | 0.00127 | RTS I / 2024 | 1 | 0 | [10 empty] | 0 | 0 | 0 | 12 | 0 | 0 | 0.96824 |  |  |  | 0 | 0 | 721_ | 72_ | _
10 |  | 721176103R00 | Potrubí HT připojovací, D 50 x 1,8 mm | m | 3.4 | 0 | 0 | 0 | 0 | 0.00047 | 0.001598 | RTS I / 2024 | 1 | 0 | [10 empty] | 0 | 0 | 0 | 12 | 0 | 0 | 0.34059 |  |  |  | 0 | 0 | 721_ | 72_ | _
|  |  | 2,1+0,8+0,5+0,3+0,6 |  | 4.3
|  |  | 2,1+0,8+0,5+0,3+0,6 |  | 4.3
11 |  | 721176105R00 | Potrubí HT připojovací, D 110 x 2,7 mm | m | 0.5 | 0 | 0 | 0 | 0 | 0.00152 | 0.00076 | RTS I / 2024 | 1 | 0 | [10 empty] | 0 | 0 | 0 | 12 | 0 | 0 | 0.31744 |  |  |  | 0 | 0 | 721_ | 72_ | _
12 |  | 721194104R00 | Vyvedení odpadních výpustek, D 40 x 1,8 mm | kus | 2 | 0 | 0 | 0 | 0 | 0 | 0 | RTS I / 2024 | 1 | 0 | [10 empty] | 0 | 0 | 0 | 12 | 0 | 0 | 0 |  |  |  | 0 | 0 | 721_ | 72_ | _
13 |  | 721290111R00 | Zkouška těsnosti kanalizace vodou | m | 3.4 | 0 | 0 | 0 | 0 | 0 | 0 | RTS I / 2024 | 1 | 0 | [10 empty] | 0 | 0 | 0 | 12 | 0 | 0 | 0.029225 |  |  |  | 0 | 0 | 721_ | 72_ | _
14 |  | 998721103R00 | Přesun hmot pro vnitřní kanalizaci, výšky do 24 m | t | 0.0036 | 0 | 0 | 0 | 0 | 0 | 0 | RTS I / 2024 | 5 | 0 | [10 empty] | 0 | 0 | 0 | 12 | 0 | 0 | 0 |  |  |  | 0 | 0 | 721_ | 72_ | _
|  | 722 | Vnitřní vodovod |  |  |  | 0 | 0 | 0 |  | 0.028094 |  |  |  | 0 | PS | 0 | 0 | 0 | 0 | 0 | 0 | 0 | 722 | [7 empty] | 0 | 0 | 0
15 |  | 722172331R00 | Potrubí plastové PP-R Instaplast, včetně zednických výpomocí, D 20 x 3,4 mm, PN 20 | m | 6.7 | 0 | 0 | 0 | 0 | 0.00401 | 0.026867 | RTS I / 2024 | 1 | 0 | [10 empty] | 0 | 0 | 0 | 12 | 0 | 0 | 0.24177 |  |  |  | 0 | 0 | 722_ | 72_ | _
|  |  | 3,2*2 |  | 6.4
|  |  | (1,4+0,6+0,45+0,5)*2 |  | 5.9
|  |  | (2,0+1,0+0,7+1,0)*2 |  | 9.4
16 |  | 722181212R00 | Izolace návleková MIRELON PRO tl. stěny 9 mm | m | 6.7 | 0 | 0 | 0 | 0 | 1e-05 | 6.7e-05 | RTS I / 2024 | 1 | 0 | [10 empty] | 0 | 0 | 0 | 12 | 0 | 0 | 0.17068 |  |  |  | 0 | 0 | 722_ | 72_ | _
|  | RTS komentář: | V položce je kalkulována dodávka izolační trubice, spon a lepicí pásky
17 |  | 722202213R00 | Nástěnka MZD PP-R INSTAPLAST, D 20 mm x R 1/2" | kus | 5 | 0 | 0 | 0 | 0 | 0.00018 | 0.0009 | RTS I / 2024 | 1 | 0 | [10 empty] | 0 | 0 | 0 | 12 | 0 | 0 | 0.37734 |  |  |  | 0 | 0 | 722_ | 72_ | _
18 |  | 722202413R00 | Kohout kulový nerozebíratelný PP-R INSTAPLAST, D 25 mm | kus | 2 | 0 | 0 | 0 | 0 | 0.00013 | 0.00026 | RTS I / 2024 | 1 | 0 | [10 empty] | 0 | 0 | 0 | 12 | 0 | 0 | 0.71827 |  |  |  | 0 | 0 | 722_ | 72_ | _
19 |  | 722280106R00 | Tlaková zkouška vodovodního potrubí | m | 6.7 | 0 | 0 | 0 | 0 | 0 | 0 | RTS I / 2024 | 1 | 0 | [10 empty] | 0 | 0 | 0 | 12 | 0 | 0 | 0.015294 |  |  |  | 0 | 0 | 722_ | 72_ | _
20 |  | 998722103R00 | Přesun hmot pro vnitřní vodovod, výšky do 24 m | t | 0.0281 | 0 | 0 | 0 | 0 | 0 | 0 | RTS I / 2024 | 5 | 0 | [10 empty] | 0 | 0 | 0 | 12 | 0 | 0 | 0 |  |  |  | 0 | 0 | 722_ | 72_ | _
|  | 725 | Zařizovací předměty |  |  |  | 0 | 0 | 0 |  | 0.50666 |  |  |  | 0 | PS | 0 | 0 | 0 | 0 | 0 | 0 | 0 | 725 | [7 empty] | 0 | 0 | 0
21 |  | 725860251R00 | Sifon umyvadlový chromovaný | kus | 1 | 0 | 0 | 0 | 0 | 0 | 0 | RTS I / 2024 | 1 | 0 | [10 empty] | 0 | 0 | 0 | 12 | 0 | 0 | 0.86803 |  |  |  | 0 | 0 | 725_ | 72_ | _
22 |  | 725017153R00 | Umyvadlo invalidní 640 x 550 mm, bílé | soubor | 1 | 0 | 0 | 0 | 0 | 0.01701 | 0.01701 | RTS I / 2024 | 1 | 0 | [10 empty] | 0 | 0 | 0 | 12 | 0 | 0 | 0.78476 |  |  |  | 0 | 0 | 725_ | 72_ | _
|  | RTS komentář: | Forma byla změněna, umyvadlo se nyní upevňuje na šrouby.
23 |  | 725290010RA0 | Demontáž klozetu včetně splachovací nádrže | kus | 1 | 0 | 0 | 0 | 0 | 0.01933 | 0.01933 | RTS I / 2024 | 1 | 0 | [10 empty] | 0 | 0 | 0 | 12 | 0 | 0 | 0 |  |  |  | 0 | 0 | 725_ | 72_ | _
24 |  | 725290020RA0 | Demontáž umyvadla včetně baterie a konzol | kus | 1 | 0 | 0 | 0 | 0 | 0.03187 | 0.03187 | RTS I / 2024 | 1 | 0 | [10 empty] | 0 | 0 | 0 | 12 | 0 | 0 | 0 |  |  |  | 0 | 0 | 725_ | 72_ | _
25 |  | 725290030RA0 | Demontáž vany, včetně baterie a obezdění | kus | 1 | 0 | 0 | 0 | 0 | 0.38567 | 0.38567 | RTS I / 2024 | 1 | 0 | [10 empty] | 0 | 0 | 0 | 12 | 0 | 0 | 0.019679 |  |  |  | 0 | 0 | 725_ | 72_ | _
26 |  | 725200050RA0 | Montáž zařizovacích předmětů - sprcha | kus | 1 | 0 | 0 | 0 | 0 | 0.00157 | 0.00157 | RTS I / 2024 | 1 | 0 | [10 empty] | 0 | 0 | 0 | 12 | 0 | 0 | 0.17834 |  |  |  | 0 | 0 | 725_ | 72_ | _
27 |  | 55144231 | Baterie termostatická vana/sprcha Chrome CR 063.00, podomítková | kus | 1 | 0 | 0 | 0 | 0 | 0.0015 | 0.0015 | RTS I / 2024 | 1 | 0 | [10 empty] | 0 | 0 | 0 | 12 | 0 | 0 | 1 |  |  |  | 0 | 0 | 725_ | 72_ | _
|  | RTS komentář: | Termostatická podomítková baterie sprchová Chrome s přepínačem
28 |  | 55144162 | Sprchová sada | kus | 1 | 0 | 0 | 0 | 0 | 0.0008 | 0.0008 | RTS I / 2024 | 1 | 0 | [10 empty] | 0 | 0 | 0 | 12 | 0 | 0 | 1 |  |  |  | 0 | 0 | 725_ | 72_ | _
|  | RTS komentář: | Idealrain M3 sprchová sada: 3-funkční ruční sprcha d 100 mm (déšť / tropický déšť / masážní proud) funkce Anti-Kalk - systém proti tvorbě vodního kamene otočný držák sprchy, hadice "Idealflex" 1250 m, sprchová tyč, horní sprchová růžice
29 |  | 55440004 | Madlo rovné s krytkami 600 mm bílé | kus | 2 | 0 | 0 | 0 | 0 | 0.0013 | 0.0026 | RTS I / 2024 | 1 | 0 | [10 empty] | 0 | 0 | 0 | 12 | 0 | 0 | 1 |  |  |  | 0 | 0 | 725_ | 72_ | _
|  | RTS komentář: | R6660,11 průměr 28 m
30 |  | 55440003 | Madlo rovné s krytkami 500 mm bílé | kus | 3 | 0 | 0 | 0 | 0 | 0.0011 | 0.0033 | RTS I / 2024 | 1 | 0 | [10 empty] | 0 | 0 | 0 | 12 | 0 | 0 | 1 |  |  |  | 0 | 0 | 725_ | 72_ | _
|  | RTS komentář: | R6650,11 průměr 28 m
31 |  | 55430013 | Sedátko sprchové sklápěcí bílá | kus | 1 | 0 | 0 | 0 | 0 | 0.0021 | 0.0021 | RTS I / 2024 | 1 | 0 | [10 empty] | 0 | 0 | 0 | 12 | 0 | 0 | 1 |  |  |  | 0 | 0 | 725_ | 72_ | _
|  | RTS komentář: | Sprchové sedátko kranaté nástěnné zatížitelnost do 150 kg Přiložená upěvňovací sada pro montáž do betonu, cihel a do masivních desek. Jiné stěny (pórobeton, sádrokarton) vyžadují dodatečné zpevnění pomocí hmoždinek
32 |  | 55430012 | Sprchový závěs, vč. vodící konstrukce | kus | 1 | 0 | 0 | 0 | 0 | 0.008 | 0.008 | RTS I / 2024 | 1 | 0 | [10 empty] | 0 | 0 | 0 | 12 | 0 | 0 | 1 |  |  |  | 0 | 0 | 725_ | 72_ | _
33 |  | 725291132R00 | Madlo dvojité pevné bílé, dl. 900 mm | soubor | 1 | 0 | 0 | 0 | 0 | 0.0023 | 0.0023 | RTS I / 2024 | 1 | 0 | [10 empty] | 0 | 0 | 0 | 12 | 0 | 0 | 0.88471 |  |  |  | 0 | 0 | 725_ | 72_ | _
34 |  | 725291136R00 | Madlo dvojité sklopné bílé, dl. 800 mm | soubor | 2 | 0 | 0 | 0 | 0 | 0.0023 | 0.0046 | RTS I / 2024 | 1 | 0 | [10 empty] | 0 | 0 | 0 | 12 | 0 | 0 | 0.89831 |  |  |  | 0 | 0 | 725_ | 72_ | _
35 |  | 998725103R00 | Přesun hmot pro zařizovací předměty, výšky do 24 m | t | 0.4843 | 0 | 0 | 0 | 0 | 0 | 0 | RTS I / 2024 | 5 | 0 | [10 empty] | 0 | 0 | 0 | 12 | 0 | 0 | 0 |  |  |  | 0 | 0 | 725_ | 72_ | _
36 |  | 725814101R00 | Ventil rohový s filtrem IVAR.KING DN 15 mm x DN 10 mm | soubor | 3 | 0 | 0 | 0 | 0 | 0.00024 | 0.00072 | RTS I / 2024 | 1 | 0 | [10 empty] | 0 | 0 | 0 | 12 | 0 | 0 | 0.76627 |  |  |  | 0 | 0 | 725_ | 72_ | _
37 |  | 725823111RT1 | Baterie umyvadlová stojánková, ruční, bez otvírání odpadu | kus | 1 | 0 | 0 | 0 | 0 | 0.00085 | 0.00085 | RTS I / 2024 | 1 | 0 | [10 empty] | 0 | 0 | 0 | 12 | 0 | 0 | 0.89445 |  |  |  | 0 | 0 | 725_ | 72_ | _
38 |  | 725119305R00 | Montáž klozetových mís kombinovaných | soubor | 1 | 0 | 0 | 0 | 0 | 0.00184 | 0.00184 | RTS I / 2024 | 1 | 0 | [10 empty] | 0 | 0 | 0 | 12 | 0 | 0 | 0.46077 |  |  |  | 0 | 0 | 725_ | 72_ | _
39 |  | 642346271 | Mísa kombi stojící handicap | kus | 1 | 0 | 0 | 0 | 0 | 0.0226 | 0.0226 | RTS I / 2024 | 1 | 0 | [10 empty] | 0 | 0 | 0 | 12 | 0 | 0 | 1 |  |  |  | 0 | 0 | 725_ | 72_ | _
|  | RTS komentář: | včetně nádrže a sedátka, hluboké splachování
|  | 766 | Konstrukce truhlářské |  |  |  | 0 | 0 | 0 |  | 0.0198 |  |  |  | 0 | PS | 0 | 0 | 0 | 0 | 0 | 0 | 0 | 766 | [7 empty] | 0 | 0 | 0
40 |  | 766661122R00 | Montáž dveří do zárubně,otevíravých 1kř.nad 0,8 m | kus | 1 | 0 | 0 | 0 | 0 | 0 | 0 | RTS I / 2024 | 1 | 0 | [10 empty] | 0 | 0 | 0 | 12 | 0 | 0 | 0 |  |  |  | 0 | 0 | 766_ | 76_ | _
41 |  | 998766103R00 | Přesun hmot pro truhlářské konstr., výšky do 24 m | t | 0.0198 | 0 | 0 | 0 | 0 | 0 | 0 | RTS I / 2024 | 5 | 0 | [10 empty] | 0 | 0 | 0 | 12 | 0 | 0 | 0 |  |  |  | 0 | 0 | 766_ | 76_ | _
42 |  | 61165003 | Dveře vnitřní hladké plné CPL STANDARD 1-křídlé 800 x 1970 mm | kus | 1 | 0 | 0 | 0 | 0 | 0.019 | 0.019 | RTS I / 2024 | 1 | 0 | [10 empty] | 0 | 0 | 0 | 12 | 0 | 0 | 1 |  |  |  | 0 | 0 | 766_ | 76_ | _
|  | RTS komentář: | rám z MDF vnitřní výplň - vytlačovaná dřevotříska povrchová úprava - laminát CPL
43 |  | 54914629 | Kování dveřní | kus | 1 | 0 | 0 | 0 | 0 | 0.0008 | 0.0008 | RTS I / 2024 | 1 | 0 | [10 empty] | 0 | 0 | 0 | 12 | 0 | 0 | 1 |  |  |  | 0 | 0 | 766_ | 76_ | _
|  | RTS komentář: | interiérové kování klika - klika
|  | 771 | Podlahy z dlaždic |  |  |  | 0 | 0 | 0 |  | 0.27043 |  |  |  | 0 | PS | 0 | 0 | 0 | 0 | 0 | 0 | 0 | 771 | [7 empty] | 0 | 0 | 0
44 |  | 771101101R00 | Vysávání podlah prům.vysavačem pro pokládku dlažby | m2 | 3.79 | 0 | 0 | 0 | 0 | 0 | 0 | RTS I / 2024 | 1 | 0 | [10 empty] | 0 | 0 | 0 | 12 | 0 | 0 | 0 |  |  |  | 0 | 0 | 771_ | 77_ | _
|  |  | 2,28+4,7 |  | 6.98
45 |  | 771101116R00 | Vyrovnání podkladů samonivelační hmotou tloušťky do 30 mm | m2 | 3.79 | 0 | 0 | 0 | 0 | 0 | 0 | RTS I / 2024 | 1 | 0 | [10 empty] | 0 | 0 | 0 | 12 | 0 | 0 | 0 |  |  |  | 0 | 0 | 771_ | 77_ | _
|  | RTS komentář: | Položka je určena pro vyrovnání podlahy před kladením dlaždic na maltu nebo na tmel. Položka obsahuje : - zametení podkladu, - rozmíchání suché směsi s vodou, - lití na podklad, popřípadě rozetření hladkou stěrkou. Položka neobsahuje materiál.
46 |  | 23596057.A | Hmota cementová samonivelační SL C510 PRO vysoce pevná | kg | 170.55 | 0 | 0 | 0 | 0 | 0.001 | 0.17055 | RTS I / 2024 | 1 | 0 | [10 empty] | 0 | 0 | 0 | 12 | 0 | 0 | 1 |  |  |  | 0 | 0 | 771_ | 77_ | _
|  |  | 6,98*1,5*30 |  | 314.1
|  |  | 6,09*1,5*30 |  | 274.05
|  |  | 5,23*1,5*30 |  | 235.35
|  |  | 3,79*1,5*30 |  | 170.55
|  | RTS komentář: | BOSTIK ke stěrkování, vyrovnávání a nivelování ploch v libovolné tloušťce, bez pnutí, čerpatelná - vytvoření podkladu pro kladení elastických podlahových krytin. Pouze pro vnitřní použití. spotřeba: cca 1,5 kg/ m2/ mm tloušťky balení: papírový pytel po 25 k
47 |  | 771101121R00 | Provedení penetrace podkladu pod dlažby | m2 | 3.79 | 0 | 0 | 0 | 0 | 0 | 0 | RTS I / 2024 | 1 | 0 | [10 empty] | 0 | 0 | 0 | 12 | 0 | 0 | 0 |  |  |  | 0 | 0 | 771_ | 77_ | _
|  | RTS komentář: | Položka obsahuje provedení penetračního nátěru pro zlepšení kontaktu s lepicím tmelem. Položka neobsahuje materiál.
48 |  | 24592231 | Penetrace hloubková P201 | l | 0.9475 | 0 | 0 | 0 | 0 | 0.00095 | 0.00090012 | RTS I / 2024 | 1 | 0 | [10 empty] | 0 | 0 | 0 | 12 | 0 | 0 | 1 |  |  |  | 0 | 0 | 771_ | 77_ | _
|  |  | 6,98*0,25 |  | 1.745
|  |  | 2,8628*0,25 |  | 0.7157
|  |  | 6,2*0,25 |  | 1.55
|  |  | 6,09*0,25 |  | 1.5225
|  |  | 5,23*0,25 |  | 1.3075
|  |  | 3,79*0,25 |  | 0.9475
|  | RTS komentář: | Hloubková zpevňující penetrace pro méně soudržné nasákavé podklady. Pro hloubkové zpevnění a snížení nasákavosti porézních a navětralých minerálních podkladů v exteriérech i interiérech před jejich obkládáním keramickými obklady nebo dlažbami za použití cementových lepidel a před aplikací stěrek a hydroizolačních nátěrů. Snižuje a sjednocuje savost podkladu a zvyšuje jeho soudržnost. Tím je zajištěn dostatečný otevřený čas lepidel a jejich přídržnost k podkladním konstrukcím. Vhodná na sádrokartonové desky. Složení: Bezrozpouštědlová vodná disperze polymer-křemičitého pojiva. spotřeba: 0,15 - 0,25 l/m2 balení: 10
49 |  | 771101142R00 | Provedení hydroizol. stěrky pod dlažby dvouvrstvé | m2 | 3.79 | 0 | 0 | 0 | 0 | 0 | 0 | RTS I / 2024 | 1 | 0 | [10 empty] | 0 | 0 | 0 | 12 | 0 | 0 | 0 |  |  |  | 0 | 0 | 771_ | 77_ | _
|  | RTS komentář: | Položka obsahuje provedení penetračního nátěru pro zlepšení kontaktu s lepicím tmelem. Položka neobsahuje materiál.
50 |  | 24551223 | Hydroizolace disperzní 1-složková | kg | 6.064 | 0 | 0 | 0 | 0 | 0.001 | 0.006064 | RTS I / 2024 | 1 | 0 | [10 empty] | 0 | 0 | 0 | 12 | 0 | 0 | 1 |  |  |  | 0 | 0 | 771_ | 77_ | _
|  |  | 6,98*1,6 |  | 11.168
|  |  | 2,8628*1,6 |  | 4.5805
|  |  | 6,2*1,6 |  | 9.92
|  |  | 6,09*1,6 |  | 9.744
|  |  | 5,23*1,6 |  | 8.368
|  |  | 3,79*1,6 |  | 6.064
|  | RTS komentář: | Bezrozpouštědlová hmota na bázi vodní polymerní disperze a minerálních plniv. Použití: Povlaková hydroizolace proti oplachové vodě, určená pod keramické obklady a dlažby v interiérech. Vhodná pro většinu běžných podkladů (vápenocementové a sádrové omítky, beton, sádrokarton, cementové a sádrové potěry), včetně stěnového a podlahového vytápění. Není vhodná pro pojížděné podlahy, namáhané smykovým zatížením. Vlastnosti: Vodotěsný výrobek typu DM, nanášený v tekutém stavu, používaný pod keramické obklady (lepení lepidlem třídy C2 podle ČSN EN 12004). Vytváří plošnou, bezešvou izolaci proti přechodné vlhkosti (oplachové vodě). Složení: polymerní disperze, minerální plniva a přísady Spotřeba: cca 1,3 až 1,6 kg/m2 při dvou vrstvác
51 |  | 771101147R00 | Provedení bandáže koutů | m | 14.97 | 0 | 0 | 0 | 0 | 0 | 0 | RTS I / 2024 | 1 | 0 | [10 empty] | 0 | 0 | 0 | 12 | 0 | 0 | 0 |  |  |  | 0 | 0 | 771_ | 77_ | _
|  |  | (2,93+2,15+1,7+1,36)*2 stěna - podlaha |  | 16.28
|  |  | 2,0*12 stěna - stěna |  | 24
|  |  | (1,66+1,66+0,9+0,8)*2 stěna - podlaha |  | 10.04
|  |  | 2,0*8 stěna - stěna |  | 16
|  |  | (1,55+1,55+1,12+0,88)*4 stěna - podlaha |  | 20.4
|  |  | 2,0*16 stěna - stěna |  | 32
|  |  | 1,08+2,08+2,987+2,077+0,894 stěna - podlaha |  | 9.118
|  |  | 2,0*4 stěna - stěna |  | 8
|  |  | 0,474+2,296+2,087+2,327+0,792 stěna - podlaha |  | 7.976
|  |  | 2,0*4 stěna - stěna |  | 8
|  |  | 0,61+2,295+1,64+2,295+0,13 stěna - podlaha |  | 6.97
|  |  | 2,0*4 stěna - stěna |  | 8
|  | RTS komentář: | Položka obsahuje provedení penetračního nátěru pro zlepšení kontaktu s lepicím tmelem. Položka neobsahuje materiál.
52 |  | 28355201 | ASO-Dichtband-2000 12 cm x 50 m těsnicí páska | m | 15 | 0 | 0 | 0 | 0 | 0.0003 | 0.0045 | RTS I / 2024 | 1 | 0 | [10 empty] | 0 | 0 | 0 | 12 | 0 | 0 | 1 |  |  |  | 0 | 0 | 771_ | 77_ | _
|  | RTS komentář: | Moderní spojovací materiál, pružný, obzvláště odolný proti přetržení, paropropustný. zaručuje rychlé vysychání izolačních materiálů obsahujících vodu. 20593600
53 |  | 771101210R00 | Penetrace podkladu pod dlažby | m2 | 3.79 | 0 | 0 | 0 | 0 | 0.00021 | 0.0007959 | RTS I / 2024 | 1 | 0 | [10 empty] | 0 | 0 | 0 | 12 | 0 | 0 | 0.47243 |  |  |  | 0 | 0 | 771_ | 77_ | _
|  | RTS komentář: | Položka obsahuje montáž a dodávku penetračního nátěru pro zlepšení kontaktu s lepicím tmelem.
54 |  | 771101310R00 | Vyčištění keramické dlažby | m2 | 3.79 | 0 | 0 | 0 | 0 | 8e-05 | 0.0003032 | RTS I / 2024 | 1 | 0 | [10 empty] | 0 | 0 | 0 | 12 | 0 | 0 | 0.56842 |  |  |  | 0 | 0 | 771_ | 77_ | _
|  | RTS komentář: | Položka je určena pro očištění a odmaštěšní keramické dlažby. Obsahuje nanesení čisticího přípravku, prokartáčování a umytí prostředku z povrchu dlažby včetně dodávky prostředku..
55 |  | 998771103R00 | Přesun hmot pro podlahy z dlaždic, výšky do 24 m | t | 0.2704 | 0 | 0 | 0 | 0 | 0 | 0 | RTS I / 2024 | 5 | 0 | [10 empty] | 0 | 0 | 0 | 12 | 0 | 0 | 0 |  |  |  | 0 | 0 | 771_ | 77_ | _
56 |  | 771212117R00 | Kladení dlažby keramické do TM, vel. do 600x600 mm | m2 | 3.79 | 0 | 0 | 0 | 0 | 0 | 0 | RTS I / 2024 | 1 | 0 | [10 empty] | 0 | 0 | 0 | 12 | 0 | 0 | 0 |  |  |  | 0 | 0 | 771_ | 77_ | _
|  | RTS komentář: | Položka je určena pro kladení dlažby do tmele, rovnoběžně se stěnou, bez skládání složitých vzorů a tvarů.. Položka obsahuje : - zametení podkladu, - rozměření plochy, - rozbalení balíků, třídění nebo rozpojení dlaždic dodávaných v blocích, - příprava a nanesení tmele na plochu, - řezání dlaždic, - kladení dlaždic, - spárování, čištění dlažby, odstranění odpadu. Položka neobsahuje žádný materiál. Skládání složitých vzorů a tvarů se oceňuje individuálně.
57 |  | 597642070 | Dlažba Taurus Granit matná 600 x 600 x 10 mm | m2 | 4.548 | 0 | 0 | 0 | 0 | 0.0192 | 0.087322 | RTS I / 2024 | 1 | 0 | [10 empty] | 0 | 0 | 0 | 12 | 0 | 0 | 1 |  |  |  | 0 | 0 | 771_ | 77_ | _
|  |  | 6,98*1,2 |  | 8.376
|  |  | 2,8628*1,2 |  | 3.4354
|  |  | 6,2*1,2 |  | 7.44
|  |  | 6,09*1,2 |  | 7.308
|  |  | 5,23*1,2 |  | 6.276
|  |  | 3,79*1,2 |  | 4.548
|  | RTS komentář: | Slinuté neglazované obkladové prvky s velmi nízkou nasákavostí pod 0,5 %, určené k obkladům podlah v exteriérech a interiérech, které jsou vystaveny povětrnostním vlivům a vysokému až extremnímu mechanickému namáhání, obrusu a znečištění
|  | 781 | Obklady (keramické) |  |  |  | 0 | 0 | 0 |  | 0.47834 |  |  |  | 0 | PS | 0 | 0 | 0 | 0 | 0 | 0 | 0 | 781 | [7 empty] | 0 | 0 | 0
58 |  | 781101111R00 | Vyrovnání podkladu maltou ze SMS tl. do 7 mm | m2 | 13.94 | 0 | 0 | 0 | 0 | 0 | 0 | RTS I / 2024 | 1 | 0 | [10 empty] | 0 | 0 | 0 | 12 | 0 | 0 | 0 |  |  |  | 0 | 0 | 781_ | 78_ | _
|  |  | (2,93+2,15+1,7+1,36)*2*2 |  | 32.56
|  |  | -0,7*2*2 |  | -2.8
|  |  | (1,66+1,66+1,0+0,9)*2*2 |  | 20.88
|  |  | -0,7*2*4 |  | -5.6
|  |  | (1,55+1,55+0,88+1,12)*2*4 |  | 40.8
|  |  | -0,7*2*4 |  | -5.6
|  |  | -0,8*2*2 |  | -3.2
|  |  | -1,0*0,6 |  | -0.6
|  |  | -0,6*0,6 |  | -0.36
|  |  | (0,98+2,08+2,987+2,077+0,694)*2 |  | 17.636
|  |  | (0,474+2,296+2,087+2,327+0,792)*2 |  | 15.952
|  |  | (0,61+2,295+1,64+2,295+0,13)*2 |  | 13.94
|  | RTS komentář: | Položka obsahuje očištění podkladu od nepřídržných částic, rozmíchání suché směsi s vodou, nanesení na stěnu a vyhlazení, uklizení odpadu. Položka neobsahuje žádný materiál.
59 |  | 781101121R00 | Provedení penetrace podkladu - práce | m2 | 13.94 | 0 | 0 | 0 | 0 | 0 | 0 | RTS I / 2024 | 1 | 0 | [10 empty] | 0 | 0 | 0 | 12 | 0 | 0 | 0 |  |  |  | 0 | 0 | 781_ | 78_ | _
|  | RTS komentář: | Položka obsahuje provedení penetračního nátěru. Položka neobsahuje žádný materiál.
60 |  | 24592231 | Penetrace hloubková P201 | l | 3.485 | 0 | 0 | 0 | 0 | 0.00095 | 0.0033107 | RTS I / 2024 | 1 | 0 | [10 empty] | 0 | 0 | 0 | 12 | 0 | 0 | 1 |  |  |  | 0 | 0 | 781_ | 78_ | _
|  |  | 32,56*0,25 |  | 8.14
|  |  | 15,28*0,25 |  | 3.82
|  |  | 31,04*0,25 |  | 7.76
|  |  | 17,636*0,25 |  | 4.409
|  |  | 15,952*0,25 |  | 3.988
|  |  | 13,94*0,25 |  | 3.485
|  | RTS komentář: | Hloubková zpevňující penetrace pro méně soudržné nasákavé podklady. Pro hloubkové zpevnění a snížení nasákavosti porézních a navětralých minerálních podkladů v exteriérech i interiérech před jejich obkládáním keramickými obklady nebo dlažbami za použití cementových lepidel a před aplikací stěrek a hydroizolačních nátěrů. Snižuje a sjednocuje savost podkladu a zvyšuje jeho soudržnost. Tím je zajištěn dostatečný otevřený čas lepidel a jejich přídržnost k podkladním konstrukcím. Vhodná na sádrokartonové desky. Složení: Bezrozpouštědlová vodná disperze polymer-křemičitého pojiva. spotřeba: 0,15 - 0,25 l/m2 balení: 10
61 |  | 781101142R00 | Hydroizolační stěrka dvouvrstvá pod obklady | m2 | 13.94 | 0 | 0 | 0 | 0 | 0 | 0 | RTS I / 2024 | 1 | 0 | [10 empty] | 0 | 0 | 0 | 12 | 0 | 0 | 0 |  |  |  | 0 | 0 | 781_ | 78_ | _
|  | RTS komentář: | Položka obsahuje provedení penetračního nátěru. Položka neobsahuje žádný materiál.
62 |  | 24551223 | Hydroizolace disperzní 1-složková | kg | 23.001 | 0 | 0 | 0 | 0 | 0.001 | 0.023001 | RTS I / 2024 | 1 | 0 | [10 empty] | 0 | 0 | 0 | 12 | 0 | 0 | 1 |  |  |  | 0 | 0 | 781_ | 78_ | _
|  |  | 29,76*1,65 |  | 49.104
|  |  | 15,28*1,65 |  | 25.212
|  |  | 31,04*1,65 |  | 51.216
|  |  | 17,636*1,65 |  | 29.0994
|  |  | 15,952*1,65 |  | 26.3208
|  |  | 13,94*1,65 |  | 23.001
|  | RTS komentář: | Bezrozpouštědlová hmota na bázi vodní polymerní disperze a minerálních plniv. Použití: Povlaková hydroizolace proti oplachové vodě, určená pod keramické obklady a dlažby v interiérech. Vhodná pro většinu běžných podkladů (vápenocementové a sádrové omítky, beton, sádrokarton, cementové a sádrové potěry), včetně stěnového a podlahového vytápění. Není vhodná pro pojížděné podlahy, namáhané smykovým zatížením. Vlastnosti: Vodotěsný výrobek typu DM, nanášený v tekutém stavu, používaný pod keramické obklady (lepení lepidlem třídy C2 podle ČSN EN 12004). Vytváří plošnou, bezešvou izolaci proti přechodné vlhkosti (oplachové vodě). Složení: polymerní disperze, minerální plniva a přísady Spotřeba: cca 1,3 až 1,6 kg/m2 při dvou vrstvác
63 |  | 781101210RT1 | Penetrace podkladu pod obklady | m2 | 13.94 | 0 | 0 | 0 | 0 | 0.00016 | 0.0022304 | RTS I / 2024 | 1 | 0 | [10 empty] | 0 | 0 | 0 | 12 | 0 | 0 | 0.40208 |  |  |  | 0 | 0 | 781_ | 78_ | _
|  | RTS komentář: | Položka obsahuje provedení penetračního nátěru včetně dodávky materiálu.
64 |  | 781111115R00 | Otvor v obkladačce diamant.korunkou prům.do 30 mm | kus | 30 | 0 | 0 | 0 | 0 | 0 | 0 | RTS I / 2024 | 1 | 0 | [10 empty] | 0 | 0 | 0 | 12 | 0 | 0 | 0.027119 |  |  |  | 0 | 0 | 781_ | 78_ | _
65 |  | 781111116R00 | Otvor v obkladačce diamant.korunkou prům.do 90 mm | kus | 4 | 0 | 0 | 0 | 0 | 0 | 0 | RTS I / 2024 | 1 | 0 | [10 empty] | 0 | 0 | 0 | 12 | 0 | 0 | 0.062463 |  |  |  | 0 | 0 | 781_ | 78_ | _
66 |  | 781111121R00 | Otvor v obkladačce diamant.korunkou prům.do 140mm | kus | 1 | 0 | 0 | 0 | 0 | 0 | 0 | RTS I / 2024 | 1 | 0 | [10 empty] | 0 | 0 | 0 | 12 | 0 | 0 | 0 |  |  |  | 0 | 0 | 781_ | 78_ | _
67 |  | 998781103R00 | Přesun hmot pro obklady keramické, výšky do 24 m | t | 0.6314 | 0 | 0 | 0 | 0 | 0 | 0 | RTS I / 2024 | 5 | 0 | [10 empty] | 0 | 0 | 0 | 12 | 0 | 0 | 0 |  |  |  | 0 | 0 | 781_ | 78_ | _
68 |  | 781475120R00 | Obklad vnitřní stěn keramický, do tmele, 30x60 cm | m2 | 11.849 | 0 | 0 | 0 | 0 | 0.00535 | 0.063392 | RTS I / 2024 | 1 | 0 | [10 empty] | 0 | 0 | 0 | 12 | 0 | 0 | 0.21136 |  |  |  | 0 | 0 | 781_ | 78_ | _
|  |  | 29,76-4,464 |  | 25.296
|  |  | 15,28-2,502 |  | 12.778
|  |  | 31,04-4,32 |  | 26.72
|  |  | 17,636-2,64540 |  | 14.9906
|  |  | 15,952-2,3928 |  | 13.5592
|  |  | 13,94-2,091 |  | 11.849
|  | RTS komentář: | (spára 2 mm)
69 |  | 59777003 | Obklad keramika slinutá 600x300x10 mm | m2 | 13.6264 | 0 | 0 | 0 | 0 | 0.025 | 0.34066 | RTS I / 2024 | 1 | 0 | [10 empty] | 0 | 0 | 0 | 12 | 0 | 0 | 1 |  |  |  | 0 | 0 | 781_ | 78_ | _
|  |  | 25,296*1,15 |  | 29.0904
|  |  | 12,778*1,15 |  | 14.6947
|  |  | 26,72*1,15 |  | 30.728
|  |  | 13,98080*1,15 |  | 16.0779
|  |  | 13,5592*1,15 |  | 15.5931
|  |  | 11,849*1,15 |  | 13.6264
70 |  | 781485112R00 | Obklad vnitř.mozaika keramická do 20x20mm, tmel | m2 | 2.091 | 0 | 0 | 0 | 0 | 0.00388 | 0.0081131 | RTS I / 2024 | 1 | 0 | [10 empty] | 0 | 0 | 0 | 12 | 0 | 0 | 0.088053 |  |  |  | 0 | 0 | 781_ | 78_ | _
|  |  | 0,3*(2,93+2,15+1,7+1,36)*2 |  | 4.884
|  |  | -0,3*0,7*2 |  | -0.42
|  |  | (1,66+1,66+0,90+1,0)*0,3*2 |  | 3.132
|  |  | -0,3*0,7*3 |  | -0.63
|  |  | (1,55+1,55+0,88+1,12)*0,3*4 |  | 6.12
|  |  | -0,3*0,7*4 |  | -0.84
|  |  | -0,3*0,8*2 |  | -0.48
|  |  | -0,3*1,6 |  | -0.48
|  |  | 0,3*(0,98+2,08+2,987+2,077+0,694) |  | 2.6454
|  |  | 0,3*(0,474+2,296+2,087+2,327+0,792) |  | 2.3928
|  |  | 0,3*(0,61+2,295+1,64+2,295+0,13) |  | 2.091
71 |  | 59777100 | Obklad mozaika na mřížce | m2 | 2.5092 | 0 | 0 | 0 | 0 | 0.015 | 0.037638 | RTS II / 2023 | 1 | 0 | [10 empty] | 0 | 0 | 0 | 12 | 0 | 0 | 1 |  |  |  | 0 | 0 | 781_ | 78_ | _
|  |  | 4,464*1,2 |  | 5.3568
|  |  | 2,502*1,2 |  | 3.0024
|  |  | 4,32*1,2 |  | 5.184
|  |  | 2,46720*1,2 |  | 2.9606
|  |  | 2,3928*1,2 |  | 2.8714
|  |  | 2,091*1,2 |  | 2.5092
|  | RTS komentář: | dovoz Polsk
|  | 784 | Malby |  |  |  | 0 | 0 | 0 |  | 0.022299 |  |  |  | 0 | PS | 0 | 0 | 0 | 0 | 0 | 0 | 0 | 784 | [7 empty] | 0 | 0 | 0
72 |  | 784011111R00 | Oprášení/ometení podkladu | m2 | 28.032 | 0 | 0 | 0 | 0 | 0 | 0 | RTS I / 2024 | 1 | 0 | [10 empty] | 0 | 0 | 0 | 12 | 0 | 0 | 0 |  |  |  | 0 | 0 | 784_ | 78_ | _
|  |  | 2,28+4,7 strop |  | 6.98
|  |  | (2,93+2,15+1,7+1,36)*2*0,6 stěna |  | 9.768
|  |  | 2,8628 strop |  | 2.8628
|  |  | 6,264 stěna |  | 6.264
|  |  | 6,2 strop |  | 6.2
|  |  | 12,24 stěna |  | 12.24
|  |  | 6,09 strop koupelna |  | 6.09
|  |  | (2,874+2,077+2,987+2,077+)*0,6 stěna koupelna |  | 0
|  |  | 6,57 strop chodba |  | 6.57
|  |  | (3,4+1,93)*2,6 stěna chodba |  | 13.858
|  |  | 5,23 strop koupelna |  | 5.23
|  |  | 0,6*(2,296+2,087+2,327+2,466) stěna koupelna |  | 5.5056
|  |  | 5,43 strop chodba |  | 5.43
|  |  | (3,3+1,654)*2,6 stěna chodba |  | 12.8804
|  |  | 3,79 strop koupelna |  | 3.79
|  |  | 0,6*(2,295+1,64)*2 stěna koupelna |  | 4.722
|  |  | 6,26 strop chodba |  | 6.26
|  |  | (2,3+2,8)*2,6 stěna chodba |  | 13.26
|  | RTS komentář: | Provádí se za účelem odstranění veškerých drobných nepřilnavých částic a nečistot, které by mohly narušit přilnavost nanášeného materiálu k podkladu
73 |  | 784011121R00 | Broušení štuků a nových omítek | m2 | 28.032 | 0 | 0 | 0 | 0 | 0 | 0 | RTS I / 2024 | 1 | 0 | [10 empty] | 0 | 0 | 0 | 12 | 0 | 0 | 0 |  |  |  | 0 | 0 | 784_ | 78_ | _
|  | RTS komentář: | Provádí se za účelem odstranění veškerých nepřilnavých povrchových zrn a shluků zrn písku
74 |  | 784011222RT2 | Zakrytí podlah, včetně odstranění | m2 | 10.05 | 0 | 0 | 0 | 0 | 0.00035 | 0.0035175 | RTS I / 2024 | 1 | 0 | [10 empty] | 0 | 0 | 0 | 12 | 0 | 0 | 0.624 |  |  |  | 0 | 0 | 784_ | 78_ | _
|  |  | 2,28+4,7 |  | 6.98
|  |  | 6,09+6,43 |  | 12.52
|  |  | 5,23+5,43 |  | 10.66
|  |  | 3,79+6,26 |  | 10.05
75 |  | 784111202R00 | Penetrace podkladu nátěrem 2 x | m2 | 28.032 | 0 | 0 | 0 | 0 | 0.0004 | 0.011213 | RTS I / 2024 | 1 | 0 | [10 empty] | 0 | 0 | 0 | 12 | 0 | 0 | 0.62193 |  |  |  | 0 | 0 | 784_ | 78_ | _
|  | RTS komentář: | Akrylátový základní nátěr na savé podklady s hloubkovou účinností.
76 |  | 784115512R00 | Malba Remal protiplísňový,bílá, bez penetrace, 2 x | m2 | 28.032 | 0 | 0 | 0 | 0 | 0.00027 | 0.0075686 | RTS I / 2024 | 1 | 0 | [10 empty] | 0 | 0 | 0 | 12 | 0 | 0 | 0.18165 |  |  |  | 0 | 0 | 784_ | 78_ | _
|  | RTS komentář: | Disperzní tekutá malířská barva s protiplísňovou úpravou pro nátěry povrchů s velkou pravděpodobností napadení, nebo již napadenými plísněmi v interiérech. Bez vyspravení sádrou.
|  | 96 | Bourání konstrukcí |  |  |  | 0 | 0 | 0 |  | 0.84959 |  |  |  | 0 | HS | 0 | 0 | 0 | 0 | 0 | 0 | 0 | 96 | [7 empty] | 0 | 0 | 0
77 |  | 965043341RT1 | Bourání podkladů bet., potěr tl. 10 cm, nad 4 m2 | m3 | 0.2653 | 0 | 0 | 0 | 0 | 2.2 | 0.58366 | RTS I / 2024 | 1 | 0 | [10 empty] | 0 | 0 | 0 | 12 | 0 | 0 | 0 |  |  |  | 0 | 0 | 96_ | 9_ | _
|  |  | 4,7*0,07 koupelna |  | 0.329
|  |  | 6,09*0,07 |  | 0.4263
|  |  | 5,23*0,07 |  | 0.3661
|  |  | 3,79*0,07 |  | 0.2653
|  | RTS komentář: | V položce není kalkulována manipulace se sutí, která se oceňuje samostatně položkami souboru 979. V položce nejsou zakalkulovány náklady na bourání podkladního lože pod mazaninou. Položka se používá pro bourání podlah z betonu prostého s potěrem nebo teracem. Bourání případné výztuže v mazaninách se oceňuje položkami souboru 965 04 91.. Příplatek za bourání mazanin s výztuží.
78 |  | 965049111RT1 | Příplatek, bourání mazanin se svař. síťí tl. 10 cm | m3 | 0.2653 | 0 | 0 | 0 | 0 | 0 | 0 | RTS I / 2024 | 1 | 0 | [10 empty] | 0 | 0 | 0 | 12 | 0 | 0 | 0 |  |  |  | 0 | 0 | 96_ | 9_ | _
|  | RTS komentář: | Položka se používá jako příplatek k položkám bourání mazanin a betonových podkladů a obsahuje náklady na ztížení práce při bourání vyztužených mazanin nebo podkladů při jedné straně svařovanou sítí
79 |  | 965048515R00 | Broušení betonových povrchů do tl. 5 mm | m2 | 3.79 | 0 | 0 | 0 | 0 | 0.0126 | 0.047754 | RTS I / 2024 | 1 | 0 | [10 empty] | 0 | 0 | 0 | 12 | 0 | 0 | 0 |  |  |  | 0 | 0 | 96_ | 9_ | _
|  | RTS komentář: | Položka je určena pro broušení lokálních nerovností nebo zbroušení celistvých ploch. V položce není kalkulována manipulace se sutí, která se oceňuje samostatně položkami souboru 979.
80 |  | 965081713RT1 | Bourání dlažeb keramických tl.10 mm, nad 1 m2 | m2 | 3.79 | 0 | 0 | 0 | 0 | 0.02 | 0.0758 | RTS I / 2024 | 1 | 0 | [10 empty] | 0 | 0 | 0 | 12 | 0 | 0 | 0 |  |  |  | 0 | 0 | 96_ | 9_ | _
|  | RTS komentář: | V položce není kalkulována manipulace se sutí, která se oceňuje samostatně položkami souboru 979. V položce nejsou zakalkulovány náklady na bourání podkladního lože pod dlažbou
81 |  | 968072455R00 | Vybourání kovových dveřních zárubní pl. do 2 m2, rozšíření otvoru vč, vložení nového překladu | m2 | 1.845 | 0 | 0 | 0 | 0 | 0.07717 | 0.14238 | RTS I / 2024 | 1 | 0 | [10 empty] | 0 | 0 | 0 | 12 | 0 | 0 | 0.073407 |  |  |  | 0 | 0 | 96_ | 9_ | _
|  |  | 1,2*2,05 |  | 2.46
|  |  | 1,2*2,05 |  | 2.46
|  |  | 0,9*2,05 |  | 1.845
|  | RTS komentář: | V položce není kalkulována manipulace se sutí, která se oceňuje samostatně položkami souboru 979. V položce není zakalkulováno vyvěšení dveřních křídel. Tyto práce se oceňují samostatně položkami souboru 968 06-11.. nebo 07-11.. Vyvěšení křídel.
82 |  | 968061125R00 | Vyvěšení dřevěných a plastových dveřních křídel pl. do 2 m2 | kus | 1 | 0 | 0 | 0 | 0 | 0 | 0 | RTS I / 2024 | 1 | 0 | [10 empty] | 0 | 0 | 0 | 12 | 0 | 0 | 0 |  |  |  | 0 | 0 | 96_ | 9_ | _
|  | RTS komentář: | Položka obsahuje náklady na vyvěšení křídel, jejich uložení a zpětné zavěšení po provedených stavebních úpravách. Položka se používá i pro vyvěšení křídel určených k likvidaci
|  | H01 | Budovy občanské výstavby |  |  |  | 0 | 0 | 0 |  | 0 |  |  |  | 0 |  | 0 | 0 | 0 | 0 | 0 | 0 | 0 | H01 | [7 empty] | 0 | 0 | 0
83 |  | 998011003R00 | Přesun hmot pro budovy zděné výšky do 24 m | t | 0.6245 | 0 | 0 | 0 | 0 | 0 | 0 | RTS I / 2024 | 5 | 0 | [10 empty] | 0 | 0 | 0 | 12 | 0 | 0 | 0 |  |  |  | 0 | 0 | H01_ | 9_ | _
|  |  | 1,0446 |  | 1.0446
|  |  | 0,5606 |  | 0.5606
|  |  | 1,1132 |  | 1.1132
|  |  | 0,8226+0,0296 |  | 0.8522
|  |  | 0,7113+0,0296 |  | 0.7409
|  |  | 0,5949+0,0296 |  | 0.6245
|  | M65 | Elektroinstalace |  |  |  | 0 | 0 | 0 |  | 0.00264 |  |  |  | 0 | MP | 0 | 0 | 0 | 0 | 0 | 0 | 0 | M65 | [7 empty] | 0 | 0 | 0
84 |  | 650051311R00 | Montáž spínače zapuštěného | kus | 2 | 0 | 0 | 0 | 0 | 0 | 0 | RTS I / 2024 | 1 | 0 | [10 empty] | 0 | 0 | 0 | 12 | 0 | 0 | 0 |  |  |  | 0 | 0 | M65_ | 9_ | _
85 |  | 34536495 | Kryt spínače jednoduchý, s popisovým polem 3558A-A00620 | kus | 2 | 0 | 0 | 0 | 0 | 1e-05 | 2e-05 | RTS I / 2024 | 1 | 0 | [10 empty] | 0 | 0 | 0 | 12 | 0 | 0 | 1 |  |  |  | 0 | 0 | M65_ | 9_ | _
|  | RTS komentář: | Kryt spínače kolébkového s popisovým polem 3558A-A00620 B - Kryt spínače kolébkového s popisovým polem, barva bílá, Tango Pro spínače řazení 1, 6, 7. Pro ovládače řazení 1/0, 6/0. Kryt spínače se dodává s přídržnou deskou pro upevnění k přístroji spínače.
86 |  | 34535400 | Přístroj spínače jednopólového, řazení 1 s doběhovým relé, 1So 3558-A01340 | kus | 1 | 0 | 0 | 0 | 0 | 1e-05 | 1e-05 | RTS I / 2024 | 1 | 0 | [10 empty] | 0 | 0 | 0 | 12 | 0 | 0 | 1 |  |  |  | 0 | 0 | M65_ | 9_ | _
|  | RTS komentář: | 3558-A01340 Přístroj spínače 1P řaz.1, 1So 10AX 250VAC 3558-A01340 Přístroj spínače jednopólového 10 AX, 250 V AC Upevnění šrouby. Šroubové svorky (pro vodiče 1-2,5 mm2). Je-li ve spínači osazena orientační doutnavka nebo LED tak, že je zapojena v sérii s úsporným světelným zdrojem (např. kompaktní zářivka nebo LED), může docházet k jeho blikání. Doutnavka ani LED není součástí spínače. Řazení: 1, 1So
87 |  | 34535406 | Přístroj pro nouzové volání | kus | 1 | 0 | 0 | 0 | 0 | 4e-05 | 4e-05 | RTS I / 2024 | 1 | 0 | [10 empty] | 0 | 0 | 0 | 12 | 0 | 0 | 1 |  |  |  | 0 | 0 | M65_ | 9_ | _
88 |  | 650052711R00 | Montáž zásuvky zapuštěné 2P+PE | kus | 2 | 0 | 0 | 0 | 0 | 0 | 0 | RTS I / 2024 | 1 | 0 | [10 empty] | 0 | 0 | 0 | 12 | 0 | 0 | 0 |  |  |  | 0 | 0 | M65_ | 9_ | _
89 |  | 34551610 | Zásuvka jednonásobná s ochranným kolíkem 5518A-A2349 | kus | 2 | 0 | 0 | 0 | 0 | 1e-05 | 2e-05 | RTS I / 2024 | 1 | 0 | [10 empty] | 0 | 0 | 0 | 12 | 0 | 0 | 1 |  |  |  | 0 | 0 | M65_ | 9_ | _
|  | RTS komentář: | 5518A-A2349 B Zásuvka jednonásobná s ochranným kolíkem 5518A-A2349 B - Zásuvka jednonásobná s ochranným kolíkem 16 A, 250 V AC Upevnění šrouby. Šroubové svorky (pro vodiče 1,5-2,5 mm2). Design: Tango® Řazení: 2P+P
90 |  | 34536700 | Rámeček jednonásobný 3901A-B10 | kus | 1 | 0 | 0 | 0 | 0 | 5e-05 | 5e-05 | RTS I / 2024 | 1 | 0 | [10 empty] | 0 | 0 | 0 | 12 | 0 | 0 | 1 |  |  |  | 0 | 0 | M65_ | 9_ | _
|  | RTS komentář: | 3901A-B10 B Rámeček pro elektroinstalační přístroje, jednonásobný Design: Tango®
91 |  | 34536710 | Rámeček trojnásobný, vodorovný 3901A-B30 | kus | 1 | 0 | 0 | 0 | 0 | 0 | 0 | RTS I / 2024 | 1 | 0 | [10 empty] | 0 | 0 | 0 | 12 | 0 | 0 | 1 |  |  |  | 0 | 0 | M65_ | 9_ | _
|  | RTS komentář: | 3901A-B30 B Rámeček pro elektroinstalační přístroje, trojnásobný vodorovný Pro vodorovnou montáž Design: Tango®
92 |  | 650124641R00 | Uložení kabelu Cu 3 x 1,5 mm2 pod omítku | m | 7.6 | 0 | 0 | 0 | 0 | 0 | 0 | RTS I / 2024 | 1 | 0 | [10 empty] | 0 | 0 | 0 | 12 | 0 | 0 | 0 |  |  |  | 0 | 0 | M65_ | 9_ | _
93 |  | 34111030 | Kabel silový s Cu jádrem 750 V CYKY 3 x 1,5 mm2 | m | 10 | 0 | 0 | 0 | 0 | 0.00015 | 0.0015 | RTS I / 2024 | 1 | 0 | [10 empty] | 0 | 0 | 0 | 12 | 0 | 0 | 1 |  |  |  | 0 | 0 | M65_ | 9_ | _
|  | RTS komentář: | CYKY Instalační kabely Použití: pro pevné uložení ve vnitřních a venkovních prostorách, v zemi, v betonu. Kabely jsou odolné proti UV záření a proti šíření plamene. Konstrukce: 1. Měděné plné holé jádro 2. PVC izolace 3. Výplňový obal 4. PVC pláš
94 |  | 650124643R00 | Uložení kabelu Cu 3 x 2,5 mm2 pod omítku | m | 4.9 | 0 | 0 | 0 | 0 | 0 | 0 | RTS I / 2024 | 1 | 0 | [10 empty] | 0 | 0 | 0 | 12 | 0 | 0 | 0 |  |  |  | 0 | 0 | M65_ | 9_ | _
|  |  | 3 |  | 3
|  |  | 4,2 |  | 4.2
95 |  | 34111036 | Kabel silový s Cu jádrem 750 V CYKY 3 x 2,5 mm2 | m | 5 | 0 | 0 | 0 | 0 | 0.0002 | 0.001 | RTS I / 2024 | 1 | 0 | [10 empty] | 0 | 0 | 0 | 12 | 0 | 0 | 1 |  |  |  | 0 | 0 | M65_ | 9_ | _
|  | RTS komentář: | CYKY Instalační kabely Použití: pro pevné uložení ve vnitřních a venkovních prostorách, v zemi, v betonu. Kabely jsou odolné proti UV záření a proti šíření plamene. Konstrukce: 1. Měděné plné holé jádro 2. PVC izolace 3. Výplňový obal 4. PVC pláš
96 |  | 650146129R00 | Přepojení stávajících a nových rozvodů do nového bytového rozvaděče, vč. jističů na stávající i nové okruhy | kus | 1 | 0 | 0 | 0 | 0 | 0 | 0 | RTS I / 2024 | 1 | 0 | [10 empty] | 0 | 0 | 0 | 12 | 0 | 0 | 0 |  |  |  | 0 | 0 | M65_ | 9_ | _
97 |  | 650101511R00 | Dodávka a montáž LED svítidla stropního přisazeného 18W denní bílá | kus | 1 | 0 | 0 | 0 | 0 | 0 | 0 | RTS I / 2024 | 1 | 0 | [10 empty] | 0 | 0 | 0 | 12 | 0 | 0 | 0.47912 |  |  |  | 0 | 0 | M65_ | 9_ | _
98 |  | 650516811R00 | Revize elektroinstalace | kus | 1 | 0 | 0 | 0 | 0 | 0 | 0 | RTS I / 2024 | 1 | 0 | [10 empty] | 0 | 0 | 0 | 12 | 0 | 0 | 0 |  |  |  | 0 | 0 | M65_ | 9_ | _
99 |  | 650101121R00 | Dodávka a montáž ventilátoru | kus | 1 | 0 | 0 | 0 | 0 | 0 | 0 | RTS I / 2024 | 1 | 0 | [10 empty] | 0 | 0 | 0 | 12 | 0 | 0 | 0.47969 |  |  |  | 0 | 0 | M65_ | 9_ | _
|  | S | Přesuny sutí |  |  |  | 0 | 0 | 0 |  | 0 |  |  |  | 0 |  | 0 | 0 | 0 | 0 | 0 | 0 | 0 | S | [7 empty] | 0 | 0 | 0
100 |  | 979981104R00 | Kontejner, přistavení na 24 h, odvoz a likvidace, suť bez příměsí, kapacita 9 t | t | 1.2865 | 0 | 0 | 0 | 0 | 0 | 0 | RTS I / 2024 | 5 | 0 | [10 empty] | 0 | 0 | 0 | 12 | 0 | 0 | 0 |  |  |  | 0 | 0 | S_ | 9_ | _
|  |  | 0,9514 suť |  | 0.9514
|  |  | 0,3857+0,0319+0,0193 zař. předměty |  | 0.4369
|  |  | 0,0193+0,0319 |  | 0.0512
|  |  | 0,0933 |  | 0.0933
|  |  | 1,3262 suť |  | 1.3262
|  |  | 0,3857+0,0319+0,0193 zař. předměty |  | 0.4369
|  |  | 1,1658 suť |  | 1.1658
|  |  | 0,3857+0,0319+0,0193 zař. předměty |  | 0.4369
|  |  | 0,8496 suť |  | 0.8496
|  |  | 0,3857+0,0319+0,0193 zař. předměty |  | 0.4369
|  | RTS komentář: | Položka zahrnuje přistavení kontejneru a odvoz stavební suti automobilem Liaz kapacity 9 t nákladu.
101 |  | 979011311RT1 | Svislá doprava suti a vybouraných hmot shozem | t | 1.2865 | 0 | 0 | 0 | 0 | 0 | 0 | RTS I / 2024 | 5 | 0 | [10 empty] | 0 | 0 | 0 | 12 | 0 | 0 | 0 |  |  |  | 0 | 0 | S_ | 9_ | _
|  | RTS komentář: | Ruční přemístění suti z dopravního prostředku (kolečka) do násypky (násypka nad úrovní dopravního prostředku).
102 |  | 979990107R00 | Poplatek za uložení suti - směs betonu, cihel, dřeva, skupina odpadu 170904 | t | 1.2865 | 0 | 0 | 0 | 0 | 0 | 0 | RTS I / 2024 | 5 | 0 | [10 empty] | 0 | 0 | 0 | 12 | 0 | 0 | 0 |  |  |  | 0 | 0 | S_ | 9_ | _
[7 empty] | Celkem: |  | 0
Poznámka:

## Rozpočet - vybrané sloupce
Stavební rozpočet
Název stavby: |  | Oprava koupelny B_3/14 |  | Doba výstavby:
Druh stavby: |  | interiérová stavební oprava |  | Začátek výstavby:
Lokalita: |  | Domov pro seniory Bukov, pavilon B |  | Konec výstavby:
JKSO: |  |  |  | Zpracováno dne:
Č | Kód | Zkrácený popis | M.j. | Rozměry | Množství | Jednot. cena (Kč) | Náklady celkem (Kč)
| 61 | Úprava povrchů vnitřní |  |  |  |  | 0
1 | 612481211RT2 | Montáž výztužné sítě(perlinky)do stěrky-vnit.stěny | m2 | 0,6*(2,93+1,7+2,15+1,335)*2 stěny | 4.722 | 0 | 0 | 0 | 0 | 0.2929
0,6*(1,66+1,66+0,9+1,0)*2 stěny
0,6*(1,55+1,55+1,12+0,88+1,55+1,55+0,96+1,04)*2 stěny
0,6*(2,874+2,080+2,987+2,077)
6,09
0,6*(2,296+2,087+2,327+2,466)
0,6*(2,295+1,64)*2
| RTS komentář: | Položka obsahuje natažení stěrkového tmelu, vtlačení výztužné sítě a rozetření tmelu.
2 | 612403380R00 | Hrubá výplň rýh ve stěnách do 3x3 cm maltou ze SMS | m | 3,1+3,0+2,9+2,15+2,6+2,6+1,5+2+0,8+0,8 | 11.4 | 0 | 0 | 0 | 0 | 0.1281
3,6
10,8
1,35+1,35+2,6+2,08+2
2,2+2,2+3+2+2
| RTS komentář: | V položce nejsou zakalkulovány náklady na omítku rýh. Tyto práce se oceňují samostatně položkami souboru 612 44.
3 | 612421637R00 | Omítka vnitřní zdiva, MVC, štuková | m2 | 0,6*(2,077+2,987+2,080+2,874) | 4.722 | 0 | 0 | 0 | 0 | 0.11891
| RTS komentář: | Položka je určena pro jakýkoliv druh podkladu
4 | 585566665 | Omítka štuková vápenocementová Baumit PerlaExterior ruční | t | 3*25*0,001 | 0.075 | 0 | 0 | 0 | 0 | 1
1*25*0,001
3*25*0,001
3*25*0,001
3*25*0,001
3*25*0,001
| RTS komentář: | 25 kg Omítka štuková vápenocementová ruční na minerální jádrové omítky, pro exteriéry a interiéry, zrnitost do 0,6 mm, min tl. 3 mm. Spotřeba: cca 3,6 kg/m2/3mm. Vydatnost: cca 6,9 m2/pytel při tloušťce 3 mm
5 | 611481211RT2 | Montáž výztužné sítě (perlinky) do stěrky-stropy | m2 | 2,28+4,7 | 3.79 | 0 | 0 | 0 | 0 | 0.26393
| RTS komentář: | Položka obsahuje montáž pomocného lešení, natažení stěrkového tmelu, vtlačení výztužné sítě a rozetření tmelu.
6 | 611421133R00 | Omítka vnitřní stropů rovných, MVC, štuková | m2 |  | 3.79 | 0 | 0 | 0 | 0 | 0.17415
| RTS komentář: | V položce jsou zakalkulovány náklady na pomocné pracovní lešení o výšce podlahy do 1900 mm a pro zatížení do 1,5 kPa
7 | 585566665 | Omítka štuková vápenocementová Baumit PerlaExterior ruční | t |  | 0.05 | 0 | 0 | 0 | 0 | 1
| RTS komentář: | 25 kg Omítka štuková vápenocementová ruční na minerální jádrové omítky, pro exteriéry a interiéry, zrnitost do 0,6 mm, min tl. 3 mm. Spotřeba: cca 3,6 kg/m2/3mm. Vydatnost: cca 6,9 m2/pytel při tloušťce 3 mm
| 64 | Výplně otvorů |  |  |  |  | 0
8 | 642942111RT4 | Osazení zárubní dveřních ocelových, pl. do 2,5 m2 | kus |  | 1 | 0 | 0 | 0 | 0 | 0.64451
| 721 | Vnitřní kanalizace |  |  |  |  | 0
9 | 721223426R00 | Vpusť podlahová se zápachovou uzávěrkou HL80.1H | kus |  | 1 | 0 | 0 | 0 | 0 | 0.96824
10 | 721176103R00 | Potrubí HT připojovací, D 50 x 1,8 mm | m | 2,1+0,8+0,5+0,3+0,6 | 3.4 | 0 | 0 | 0 | 0 | 0.34059
2,1+0,8+0,5+0,3+0,6
11 | 721176105R00 | Potrubí HT připojovací, D 110 x 2,7 mm | m |  | 0.5 | 0 | 0 | 0 | 0 | 0.31744
12 | 721194104R00 | Vyvedení odpadních výpustek, D 40 x 1,8 mm | kus |  | 2 | 0 | 0 | 0 | 0 | 0
13 | 721290111R00 | Zkouška těsnosti kanalizace vodou | m |  | 3.4 | 0 | 0 | 0 | 0 | 0.029225
14 | 998721103R00 | Přesun hmot pro vnitřní kanalizaci, výšky do 24 m | t |  | 0.0036 | 0 | 0 | 0 | 0 | 0
| 722 | Vnitřní vodovod |  |  |  |  | 0
15 | 722172331R00 | Potrubí plastové PP-R Instaplast, včetně zednických výpomocí, D 20 x 3,4 mm, PN 20 | m | 3,2*2 | 6.7 | 0 | 0 | 0 | 0 | 0.24177
(1,4+0,6+0,45+0,5)*2
(2,0+1,0+0,7+1,0)*2
16 | 722181212R00 | Izolace návleková MIRELON PRO tl. stěny 9 mm | m |  | 6.7 | 0 | 0 | 0 | 0 | 0.17068
| RTS komentář: | V položce je kalkulována dodávka izolační trubice, spon a lepicí pásky
17 | 722202213R00 | Nástěnka MZD PP-R INSTAPLAST, D 20 mm x R 1/2" | kus |  | 5 | 0 | 0 | 0 | 0 | 0.37734
18 | 722202413R00 | Kohout kulový nerozebíratelný PP-R INSTAPLAST, D 25 mm | kus |  | 2 | 0 | 0 | 0 | 0 | 0.71827
19 | 722280106R00 | Tlaková zkouška vodovodního potrubí | m |  | 6.7 | 0 | 0 | 0 | 0 | 0.015294
20 | 998722103R00 | Přesun hmot pro vnitřní vodovod, výšky do 24 m | t |  | 0.0281 | 0 | 0 | 0 | 0 | 0
| 725 | Zařizovací předměty |  |  |  |  | 0
21 | 725860251R00 | Sifon umyvadlový chromovaný | kus |  | 1 | 0 | 0 | 0 | 0 | 0.86803
22 | 725017153R00 | Umyvadlo invalidní 640 x 550 mm, bílé | soubor |  | 1 | 0 | 0 | 0 | 0 | 0.78476
| RTS komentář: | Forma byla změněna, umyvadlo se nyní upevňuje na šrouby.
23 | 725290010RA0 | Demontáž klozetu včetně splachovací nádrže | kus |  | 1 | 0 | 0 | 0 | 0 | 0
24 | 725290020RA0 | Demontáž umyvadla včetně baterie a konzol | kus |  | 1 | 0 | 0 | 0 | 0 | 0
25 | 725290030RA0 | Demontáž vany, včetně baterie a obezdění | kus |  | 1 | 0 | 0 | 0 | 0 | 0.019679
26 | 725200050RA0 | Montáž zařizovacích předmětů - sprcha | kus |  | 1 | 0 | 0 | 0 | 0 | 0.17834
27 | 55144231 | Baterie termostatická vana/sprcha Chrome CR 063.00, podomítková | kus |  | 1 | 0 | 0 | 0 | 0 | 1
| RTS komentář: | Termostatická podomítková baterie sprchová Chrome s přepínačem
28 | 55144162 | Sprchová sada | kus |  | 1 | 0 | 0 | 0 | 0 | 1
| RTS komentář: | Idealrain M3 sprchová sada: 3-funkční ruční sprcha d 100 mm (déšť / tropický déšť / masážní proud) funkce Anti-Kalk - systém proti tvorbě vodního kamene otočný držák sprchy, hadice "Idealflex" 1250 m, sprchová tyč, horní sprchová růžice
29 | 55440004 | Madlo rovné s krytkami 600 mm bílé | kus |  | 2 | 0 | 0 | 0 | 0 | 1
| RTS komentář: | R6660,11 průměr 28 m
30 | 55440003 | Madlo rovné s krytkami 500 mm bílé | kus |  | 3 | 0 | 0 | 0 | 0 | 1
| RTS komentář: | R6650,11 průměr 28 m
31 | 55430013 | Sedátko sprchové sklápěcí bílá | kus |  | 1 | 0 | 0 | 0 | 0 | 1
| RTS komentář: | Sprchové sedátko kranaté nástěnné zatížitelnost do 150 kg Přiložená upěvňovací sada pro montáž do betonu, cihel a do masivních desek. Jiné stěny (pórobeton, sádrokarton) vyžadují dodatečné zpevnění pomocí hmoždinek
32 | 55430012 | Sprchový závěs, vč. vodící konstrukce | kus |  | 1 | 0 | 0 | 0 | 0 | 1
33 | 725291132R00 | Madlo dvojité pevné bílé, dl. 900 mm | soubor |  | 1 | 0 | 0 | 0 | 0 | 0.88471
34 | 725291136R00 | Madlo dvojité sklopné bílé, dl. 800 mm | soubor |  | 2 | 0 | 0 | 0 | 0 | 0.89831
35 | 998725103R00 | Přesun hmot pro zařizovací předměty, výšky do 24 m | t |  | 0.4843 | 0 | 0 | 0 | 0 | 0
36 | 725814101R00 | Ventil rohový s filtrem IVAR.KING DN 15 mm x DN 10 mm | soubor |  | 3 | 0 | 0 | 0 | 0 | 0.76627
37 | 725823111RT1 | Baterie umyvadlová stojánková, ruční, bez otvírání odpadu | kus |  | 1 | 0 | 0 | 0 | 0 | 0.89445
38 | 725119305R00 | Montáž klozetových mís kombinovaných | soubor |  | 1 | 0 | 0 | 0 | 0 | 0.46077
39 | 642346271 | Mísa kombi stojící handicap | kus |  | 1 | 0 | 0 | 0 | 0 | 1
| RTS komentář: | včetně nádrže a sedátka, hluboké splachování
| 766 | Konstrukce truhlářské |  |  |  |  | 0
40 | 766661122R00 | Montáž dveří do zárubně,otevíravých 1kř.nad 0,8 m | kus |  | 1 | 0 | 0 | 0 | 0 | 0
41 | 998766103R00 | Přesun hmot pro truhlářské konstr., výšky do 24 m | t |  | 0.0198 | 0 | 0 | 0 | 0 | 0
42 | 61165003 | Dveře vnitřní hladké plné CPL STANDARD 1-křídlé 800 x 1970 mm | kus |  | 1 | 0 | 0 | 0 | 0 | 1
| RTS komentář: | rám z MDF vnitřní výplň - vytlačovaná dřevotříska povrchová úprava - laminát CPL
43 | 54914629 | Kování dveřní | kus |  | 1 | 0 | 0 | 0 | 0 | 1
| RTS komentář: | interiérové kování klika - klika
| 771 | Podlahy z dlaždic |  |  |  |  | 0
44 | 771101101R00 | Vysávání podlah prům.vysavačem pro pokládku dlažby | m2 | 2,28+4,7 | 3.79 | 0 | 0 | 0 | 0 | 0
45 | 771101116R00 | Vyrovnání podkladů samonivelační hmotou tloušťky do 30 mm | m2 |  | 3.79 | 0 | 0 | 0 | 0 | 0
| RTS komentář: | Položka je určena pro vyrovnání podlahy před kladením dlaždic na maltu nebo na tmel. Položka obsahuje : - zametení podkladu, - rozmíchání suché směsi s vodou, - lití na podklad, popřípadě rozetření hladkou stěrkou. Položka neobsahuje materiál.
46 | 23596057.A | Hmota cementová samonivelační SL C510 PRO vysoce pevná | kg | 6,98*1,5*30 | 170.55 | 0 | 0 | 0 | 0 | 1
6,09*1,5*30
5,23*1,5*30
3,79*1,5*30
| RTS komentář: | BOSTIK ke stěrkování, vyrovnávání a nivelování ploch v libovolné tloušťce, bez pnutí, čerpatelná - vytvoření podkladu pro kladení elastických podlahových krytin. Pouze pro vnitřní použití. spotřeba: cca 1,5 kg/ m2/ mm tloušťky balení: papírový pytel po 25 k
47 | 771101121R00 | Provedení penetrace podkladu pod dlažby | m2 |  | 3.79 | 0 | 0 | 0 | 0 | 0
| RTS komentář: | Položka obsahuje provedení penetračního nátěru pro zlepšení kontaktu s lepicím tmelem. Položka neobsahuje materiál.
48 | 24592231 | Penetrace hloubková P201 | l | 6,98*0,25 | 0.9475 | 0 | 0 | 0 | 0 | 1
2,8628*0,25
6,2*0,25
6,09*0,25
5,23*0,25
3,79*0,25
| RTS komentář: | Hloubková zpevňující penetrace pro méně soudržné nasákavé podklady. Pro hloubkové zpevnění a snížení nasákavosti porézních a navětralých minerálních podkladů v exteriérech i interiérech před jejich obkládáním keramickými obklady nebo dlažbami za použití cementových lepidel a před aplikací stěrek a hydroizolačních nátěrů. Snižuje a sjednocuje savost podkladu a zvyšuje jeho soudržnost. Tím je zajištěn dostatečný otevřený čas lepidel a jejich přídržnost k podkladním konstrukcím. Vhodná na sádrokartonové desky. Složení: Bezrozpouštědlová vodná disperze polymer-křemičitého pojiva. spotřeba: 0,15 - 0,25 l/m2 balení: 10
49 | 771101142R00 | Provedení hydroizol. stěrky pod dlažby dvouvrstvé | m2 |  | 3.79 | 0 | 0 | 0 | 0 | 0
| RTS komentář: | Položka obsahuje provedení penetračního nátěru pro zlepšení kontaktu s lepicím tmelem. Položka neobsahuje materiál.
50 | 24551223 | Hydroizolace disperzní 1-složková | kg | 6,98*1,6 | 6.064 | 0 | 0 | 0 | 0 | 1
2,8628*1,6
6,2*1,6
6,09*1,6
5,23*1,6
3,79*1,6
| RTS komentář: | Bezrozpouštědlová hmota na bázi vodní polymerní disperze a minerálních plniv. Použití: Povlaková hydroizolace proti oplachové vodě, určená pod keramické obklady a dlažby v interiérech. Vhodná pro většinu běžných podkladů (vápenocementové a sádrové omítky, beton, sádrokarton, cementové a sádrové potěry), včetně stěnového a podlahového vytápění. Není vhodná pro pojížděné podlahy, namáhané smykovým zatížením. Vlastnosti: Vodotěsný výrobek typu DM, nanášený v tekutém stavu, používaný pod keramické obklady (lepení lepidlem třídy C2 podle ČSN EN 12004). Vytváří plošnou, bezešvou izolaci proti přechodné vlhkosti (oplachové vodě). Složení: polymerní disperze, minerální plniva a přísady Spotřeba: cca 1,3 až 1,6 kg/m2 při dvou vrstvác
51 | 771101147R00 | Provedení bandáže koutů | m | (2,93+2,15+1,7+1,36)*2 stěna - podlaha | 14.97 | 0 | 0 | 0 | 0 | 0
2,0*12 stěna - stěna
(1,66+1,66+0,9+0,8)*2 stěna - podlaha
2,0*8 stěna - stěna
(1,55+1,55+1,12+0,88)*4 stěna - podlaha
2,0*16 stěna - stěna
1,08+2,08+2,987+2,077+0,894 stěna - podlaha
2,0*4 stěna - stěna
0,474+2,296+2,087+2,327+0,792 stěna - podlaha
2,0*4 stěna - stěna
0,61+2,295+1,64+2,295+0,13 stěna - podlaha
2,0*4 stěna - stěna
| RTS komentář: | Položka obsahuje provedení penetračního nátěru pro zlepšení kontaktu s lepicím tmelem. Položka neobsahuje materiál.
52 | 28355201 | ASO-Dichtband-2000 12 cm x 50 m těsnicí páska | m |  | 15 | 0 | 0 | 0 | 0 | 1
| RTS komentář: | Moderní spojovací materiál, pružný, obzvláště odolný proti přetržení, paropropustný. zaručuje rychlé vysychání izolačních materiálů obsahujících vodu. 20593600
53 | 771101210R00 | Penetrace podkladu pod dlažby | m2 |  | 3.79 | 0 | 0 | 0 | 0 | 0.47243
| RTS komentář: | Položka obsahuje montáž a dodávku penetračního nátěru pro zlepšení kontaktu s lepicím tmelem.
54 | 771101310R00 | Vyčištění keramické dlažby | m2 |  | 3.79 | 0 | 0 | 0 | 0 | 0.56842
| RTS komentář: | Položka je určena pro očištění a odmaštěšní keramické dlažby. Obsahuje nanesení čisticího přípravku, prokartáčování a umytí prostředku z povrchu dlažby včetně dodávky prostředku..
55 | 998771103R00 | Přesun hmot pro podlahy z dlaždic, výšky do 24 m | t |  | 0.2704 | 0 | 0 | 0 | 0 | 0
56 | 771212117R00 | Kladení dlažby keramické do TM, vel. do 600x600 mm | m2 |  | 3.79 | 0 | 0 | 0 | 0 | 0
| RTS komentář: | Položka je určena pro kladení dlažby do tmele, rovnoběžně se stěnou, bez skládání složitých vzorů a tvarů.. Položka obsahuje : - zametení podkladu, - rozměření plochy, - rozbalení balíků, třídění nebo rozpojení dlaždic dodávaných v blocích, - příprava a nanesení tmele na plochu, - řezání dlaždic, - kladení dlaždic, - spárování, čištění dlažby, odstranění odpadu. Položka neobsahuje žádný materiál. Skládání složitých vzorů a tvarů se oceňuje individuálně.
57 | 597642070 | Dlažba Taurus Granit matná 600 x 600 x 10 mm | m2 | 6,98*1,2 | 4.548 | 0 | 0 | 0 | 0 | 1
2,8628*1,2
6,2*1,2
6,09*1,2
5,23*1,2
3,79*1,2
| RTS komentář: | Slinuté neglazované obkladové prvky s velmi nízkou nasákavostí pod 0,5 %, určené k obkladům podlah v exteriérech a interiérech, které jsou vystaveny povětrnostním vlivům a vysokému až extremnímu mechanickému namáhání, obrusu a znečištění
| 781 | Obklady (keramické) |  |  |  |  | 0
58 | 781101111R00 | Vyrovnání podkladu maltou ze SMS tl. do 7 mm | m2 | (2,93+2,15+1,7+1,36)*2*2 | 13.94 | 0 | 0 | 0 | 0 | 0
-0,7*2*2
(1,66+1,66+1,0+0,9)*2*2
-0,7*2*4
(1,55+1,55+0,88+1,12)*2*4
-0,7*2*4
-0,8*2*2
-1,0*0,6
-0,6*0,6
(0,98+2,08+2,987+2,077+0,694)*2
(0,474+2,296+2,087+2,327+0,792)*2
(0,61+2,295+1,64+2,295+0,13)*2
| RTS komentář: | Položka obsahuje očištění podkladu od nepřídržných částic, rozmíchání suché směsi s vodou, nanesení na stěnu a vyhlazení, uklizení odpadu. Položka neobsahuje žádný materiál.
59 | 781101121R00 | Provedení penetrace podkladu - práce | m2 |  | 13.94 | 0 | 0 | 0 | 0 | 0
| RTS komentář: | Položka obsahuje provedení penetračního nátěru. Položka neobsahuje žádný materiál.
60 | 24592231 | Penetrace hloubková P201 | l | 32,56*0,25 | 3.485 | 0 | 0 | 0 | 0 | 1
15,28*0,25
31,04*0,25
17,636*0,25
15,952*0,25
13,94*0,25
| RTS komentář: | Hloubková zpevňující penetrace pro méně soudržné nasákavé podklady. Pro hloubkové zpevnění a snížení nasákavosti porézních a navětralých minerálních podkladů v exteriérech i interiérech před jejich obkládáním keramickými obklady nebo dlažbami za použití cementových lepidel a před aplikací stěrek a hydroizolačních nátěrů. Snižuje a sjednocuje savost podkladu a zvyšuje jeho soudržnost. Tím je zajištěn dostatečný otevřený čas lepidel a jejich přídržnost k podkladním konstrukcím. Vhodná na sádrokartonové desky. Složení: Bezrozpouštědlová vodná disperze polymer-křemičitého pojiva. spotřeba: 0,15 - 0,25 l/m2 balení: 10
61 | 781101142R00 | Hydroizolační stěrka dvouvrstvá pod obklady | m2 |  | 13.94 | 0 | 0 | 0 | 0 | 0
| RTS komentář: | Položka obsahuje provedení penetračního nátěru. Položka neobsahuje žádný materiál.
62 | 24551223 | Hydroizolace disperzní 1-složková | kg | 29,76*1,65 | 23.001 | 0 | 0 | 0 | 0 | 1
15,28*1,65
31,04*1,65
17,636*1,65
15,952*1,65
13,94*1,65
| RTS komentář: | Bezrozpouštědlová hmota na bázi vodní polymerní disperze a minerálních plniv. Použití: Povlaková hydroizolace proti oplachové vodě, určená pod keramické obklady a dlažby v interiérech. Vhodná pro většinu běžných podkladů (vápenocementové a sádrové omítky, beton, sádrokarton, cementové a sádrové potěry), včetně stěnového a podlahového vytápění. Není vhodná pro pojížděné podlahy, namáhané smykovým zatížením. Vlastnosti: Vodotěsný výrobek typu DM, nanášený v tekutém stavu, používaný pod keramické obklady (lepení lepidlem třídy C2 podle ČSN EN 12004). Vytváří plošnou, bezešvou izolaci proti přechodné vlhkosti (oplachové vodě). Složení: polymerní disperze, minerální plniva a přísady Spotřeba: cca 1,3 až 1,6 kg/m2 při dvou vrstvác
63 | 781101210RT1 | Penetrace podkladu pod obklady | m2 |  | 13.94 | 0 | 0 | 0 | 0 | 0.40208
| RTS komentář: | Položka obsahuje provedení penetračního nátěru včetně dodávky materiálu.
64 | 781111115R00 | Otvor v obkladačce diamant.korunkou prům.do 30 mm | kus |  | 30 | 0 | 0 | 0 | 0 | 0.027119
65 | 781111116R00 | Otvor v obkladačce diamant.korunkou prům.do 90 mm | kus |  | 4 | 0 | 0 | 0 | 0 | 0.062463
66 | 781111121R00 | Otvor v obkladačce diamant.korunkou prům.do 140mm | kus |  | 1 | 0 | 0 | 0 | 0 | 0
67 | 998781103R00 | Přesun hmot pro obklady keramické, výšky do 24 m | t |  | 0.6314 | 0 | 0 | 0 | 0 | 0
68 | 781475120R00 | Obklad vnitřní stěn keramický, do tmele, 30x60 cm | m2 | 29,76-4,464 | 11.849 | 0 | 0 | 0 | 0 | 0.21136
15,28-2,502
31,04-4,32
17,636-2,64540
15,952-2,3928
13,94-2,091
| RTS komentář: | (spára 2 mm)
69 | 59777003 | Obklad keramika slinutá 600x300x10 mm | m2 | 25,296*1,15 | 13.6264 | 0 | 0 | 0 | 0 | 1
12,778*1,15
26,72*1,15
13,98080*1,15
13,5592*1,15
11,849*1,15
70 | 781485112R00 | Obklad vnitř.mozaika keramická do 20x20mm, tmel | m2 | 0,3*(2,93+2,15+1,7+1,36)*2 | 2.091 | 0 | 0 | 0 | 0 | 0.088053
-0,3*0,7*2
(1,66+1,66+0,90+1,0)*0,3*2
-0,3*0,7*3
(1,55+1,55+0,88+1,12)*0,3*4
-0,3*0,7*4
-0,3*0,8*2
-0,3*1,6
0,3*(0,98+2,08+2,987+2,077+0,694)
0,3*(0,474+2,296+2,087+2,327+0,792)
0,3*(0,61+2,295+1,64+2,295+0,13)
71 | 59777100 | Obklad mozaika na mřížce | m2 | 4,464*1,2 | 2.5092 | 0 | 0 | 0 | 0 | 1
2,502*1,2
4,32*1,2
2,46720*1,2
2,3928*1,2
2,091*1,2
| RTS komentář: | dovoz Polsk
| 784 | Malby |  |  |  |  | 0
72 | 784011111R00 | Oprášení/ometení podkladu | m2 | 2,28+4,7 strop | 28.032 | 0 | 0 | 0 | 0 | 0
(2,93+2,15+1,7+1,36)*2*0,6 stěna
2,8628 strop
6,264 stěna
6,2 strop
12,24 stěna
6,09 strop koupelna
(2,874+2,077+2,987+2,077+)*0,6 stěna koupelna
6,57 strop chodba
(3,4+1,93)*2,6 stěna chodba
5,23 strop koupelna
0,6*(2,296+2,087+2,327+2,466) stěna koupelna
5,43 strop chodba
(3,3+1,654)*2,6 stěna chodba
3,79 strop koupelna
0,6*(2,295+1,64)*2 stěna koupelna
6,26 strop chodba
(2,3+2,8)*2,6 stěna chodba
| RTS komentář: | Provádí se za účelem odstranění veškerých drobných nepřilnavých částic a nečistot, které by mohly narušit přilnavost nanášeného materiálu k podkladu
73 | 784011121R00 | Broušení štuků a nových omítek | m2 |  | 28.032 | 0 | 0 | 0 | 0 | 0
| RTS komentář: | Provádí se za účelem odstranění veškerých nepřilnavých povrchových zrn a shluků zrn písku
74 | 784011222RT2 | Zakrytí podlah, včetně odstranění | m2 | 2,28+4,7 | 10.05 | 0 | 0 | 0 | 0 | 0.624
6,09+6,43
5,23+5,43
3,79+6,26
75 | 784111202R00 | Penetrace podkladu nátěrem 2 x | m2 |  | 28.032 | 0 | 0 | 0 | 0 | 0.62193
| RTS komentář: | Akrylátový základní nátěr na savé podklady s hloubkovou účinností.
76 | 784115512R00 | Malba Remal protiplísňový,bílá, bez penetrace, 2 x | m2 |  | 28.032 | 0 | 0 | 0 | 0 | 0.18165
| RTS komentář: | Disperzní tekutá malířská barva s protiplísňovou úpravou pro nátěry povrchů s velkou pravděpodobností napadení, nebo již napadenými plísněmi v interiérech. Bez vyspravení sádrou.
| 96 | Bourání konstrukcí |  |  |  |  | 0
77 | 965043341RT1 | Bourání podkladů bet., potěr tl. 10 cm, nad 4 m2 | m3 | 4,7*0,07 koupelna | 0.2653 | 0 | 0 | 0 | 0 | 0
6,09*0,07
5,23*0,07
3,79*0,07
| RTS komentář: | V položce není kalkulována manipulace se sutí, která se oceňuje samostatně položkami souboru 979. V položce nejsou zakalkulovány náklady na bourání podkladního lože pod mazaninou. Položka se používá pro bourání podlah z betonu prostého s potěrem nebo teracem. Bourání případné výztuže v mazaninách se oceňuje položkami souboru 965 04 91.. Příplatek za bourání mazanin s výztuží.
78 | 965049111RT1 | Příplatek, bourání mazanin se svař. síťí tl. 10 cm | m3 |  | 0.2653 | 0 | 0 | 0 | 0 | 0
| RTS komentář: | Položka se používá jako příplatek k položkám bourání mazanin a betonových podkladů a obsahuje náklady na ztížení práce při bourání vyztužených mazanin nebo podkladů při jedné straně svařovanou sítí
79 | 965048515R00 | Broušení betonových povrchů do tl. 5 mm | m2 |  | 3.79 | 0 | 0 | 0 | 0 | 0
| RTS komentář: | Položka je určena pro broušení lokálních nerovností nebo zbroušení celistvých ploch. V položce není kalkulována manipulace se sutí, která se oceňuje samostatně položkami souboru 979.
80 | 965081713RT1 | Bourání dlažeb keramických tl.10 mm, nad 1 m2 | m2 |  | 3.79 | 0 | 0 | 0 | 0 | 0
| RTS komentář: | V položce není kalkulována manipulace se sutí, která se oceňuje samostatně položkami souboru 979. V položce nejsou zakalkulovány náklady na bourání podkladního lože pod dlažbou
81 | 968072455R00 | Vybourání kovových dveřních zárubní pl. do 2 m2, rozšíření otvoru vč, vložení nového překladu | m2 | 1,2*2,05 | 1.845 | 0 | 0 | 0 | 0 | 0.073407
1,2*2,05
0,9*2,05
| RTS komentář: | V položce není kalkulována manipulace se sutí, která se oceňuje samostatně položkami souboru 979. V položce není zakalkulováno vyvěšení dveřních křídel. Tyto práce se oceňují samostatně položkami souboru 968 06-11.. nebo 07-11.. Vyvěšení křídel.
82 | 968061125R00 | Vyvěšení dřevěných a plastových dveřních křídel pl. do 2 m2 | kus |  | 1 | 0 | 0 | 0 | 0 | 0
| RTS komentář: | Položka obsahuje náklady na vyvěšení křídel, jejich uložení a zpětné zavěšení po provedených stavebních úpravách. Položka se používá i pro vyvěšení křídel určených k likvidaci
| H01 | Budovy občanské výstavby |  |  |  |  | 0
83 | 998011003R00 | Přesun hmot pro budovy zděné výšky do 24 m | t | 1,0446 | 0.6245 | 0 | 0 | 0 | 0 | 0
0,5606
1,1132
0,8226+0,0296
0,7113+0,0296
0,5949+0,0296
| M65 | Elektroinstalace |  |  |  |  | 0
84 | 650051311R00 | Montáž spínače zapuštěného | kus |  | 2 | 0 | 0 | 0 | 0 | 0
85 | 34536495 | Kryt spínače jednoduchý, s popisovým polem 3558A-A00620 | kus |  | 2 | 0 | 0 | 0 | 0 | 1
| RTS komentář: | Kryt spínače kolébkového s popisovým polem 3558A-A00620 B - Kryt spínače kolébkového s popisovým polem, barva bílá, Tango Pro spínače řazení 1, 6, 7. Pro ovládače řazení 1/0, 6/0. Kryt spínače se dodává s přídržnou deskou pro upevnění k přístroji spínače.
86 | 34535400 | Přístroj spínače jednopólového, řazení 1 s doběhovým relé, 1So 3558-A01340 | kus |  | 1 | 0 | 0 | 0 | 0 | 1
| RTS komentář: | 3558-A01340 Přístroj spínače 1P řaz.1, 1So 10AX 250VAC 3558-A01340 Přístroj spínače jednopólového 10 AX, 250 V AC Upevnění šrouby. Šroubové svorky (pro vodiče 1-2,5 mm2). Je-li ve spínači osazena orientační doutnavka nebo LED tak, že je zapojena v sérii s úsporným světelným zdrojem (např. kompaktní zářivka nebo LED), může docházet k jeho blikání. Doutnavka ani LED není součástí spínače. Řazení: 1, 1So
87 | 34535406 | Přístroj pro nouzové volání | kus |  | 1 | 0 | 0 | 0 | 0 | 1
88 | 650052711R00 | Montáž zásuvky zapuštěné 2P+PE | kus |  | 2 | 0 | 0 | 0 | 0 | 0
89 | 34551610 | Zásuvka jednonásobná s ochranným kolíkem 5518A-A2349 | kus |  | 2 | 0 | 0 | 0 | 0 | 1
| RTS komentář: | 5518A-A2349 B Zásuvka jednonásobná s ochranným kolíkem 5518A-A2349 B - Zásuvka jednonásobná s ochranným kolíkem 16 A, 250 V AC Upevnění šrouby. Šroubové svorky (pro vodiče 1,5-2,5 mm2). Design: Tango® Řazení: 2P+P
90 | 34536700 | Rámeček jednonásobný 3901A-B10 | kus |  | 1 | 0 | 0 | 0 | 0 | 1
| RTS komentář: | 3901A-B10 B Rámeček pro elektroinstalační přístroje, jednonásobný Design: Tango®
91 | 34536710 | Rámeček trojnásobný, vodorovný 3901A-B30 | kus |  | 1 | 0 | 0 | 0 | 0 | 1
| RTS komentář: | 3901A-B30 B Rámeček pro elektroinstalační přístroje, trojnásobný vodorovný Pro vodorovnou montáž Design: Tango®
92 | 650124641R00 | Uložení kabelu Cu 3 x 1,5 mm2 pod omítku | m |  | 7.6 | 0 | 0 | 0 | 0 | 0
93 | 34111030 | Kabel silový s Cu jádrem 750 V CYKY 3 x 1,5 mm2 | m |  | 10 | 0 | 0 | 0 | 0 | 1
| RTS komentář: | CYKY Instalační kabely Použití: pro pevné uložení ve vnitřních a venkovních prostorách, v zemi, v betonu. Kabely jsou odolné proti UV záření a proti šíření plamene. Konstrukce: 1. Měděné plné holé jádro 2. PVC izolace 3. Výplňový obal 4. PVC pláš
94 | 650124643R00 | Uložení kabelu Cu 3 x 2,5 mm2 pod omítku | m | 3 | 4.9 | 0 | 0 | 0 | 0 | 0
4,2
95 | 34111036 | Kabel silový s Cu jádrem 750 V CYKY 3 x 2,5 mm2 | m |  | 5 | 0 | 0 | 0 | 0 | 1
| RTS komentář: | CYKY Instalační kabely Použití: pro pevné uložení ve vnitřních a venkovních prostorách, v zemi, v betonu. Kabely jsou odolné proti UV záření a proti šíření plamene. Konstrukce: 1. Měděné plné holé jádro 2. PVC izolace 3. Výplňový obal 4. PVC pláš
96 | 650146129R00 | Přepojení stávajících a nových rozvodů do nového bytového rozvaděče, vč. jističů na stávající i nové okruhy | kus |  | 1 | 0 | 0 | 0 | 0 | 0
97 | 650101511R00 | Dodávka a montáž LED svítidla stropního přisazeného 18W denní bílá | kus |  | 1 | 0 | 0 | 0 | 0 | 0.47912
98 | 650516811R00 | Revize elektroinstalace | kus |  | 1 | 0 | 0 | 0 | 0 | 0
99 | 650101121R00 | Dodávka a montáž ventilátoru | kus |  | 1 | 0 | 0 | 0 | 0 | 0.47969
| S | Přesuny sutí |  |  |  |  | 0
100 | 979981104R00 | Kontejner, přistavení na 24 h, odvoz a likvidace, suť bez příměsí, kapacita 9 t | t | 0,9514 suť | 1.2865 | 0 | 0 | 0 | 0 | 0
0,3857+0,0319+0,0193 zař. předměty
0,0193+0,0319
0,0933
1,3262 suť
0,3857+0,0319+0,0193 zař. předměty
1,1658 suť
0,3857+0,0319+0,0193 zař. předměty
0,8496 suť
0,3857+0,0319+0,0193 zař. předměty
| RTS komentář: | Položka zahrnuje přistavení kontejneru a odvoz stavební suti automobilem Liaz kapacity 9 t nákladu.
101 | 979011311RT1 | Svislá doprava suti a vybouraných hmot shozem | t |  | 1.2865 | 0 | 0 | 0 | 0 | 0
| RTS komentář: | Ruční přemístění suti z dopravního prostředku (kolečka) do násypky (násypka nad úrovní dopravního prostředku).
102 | 979990107R00 | Poplatek za uložení suti - směs betonu, cihel, dřeva, skupina odpadu 170904 | t |  | 1.2865 | 0 | 0 | 0 | 0 | 0
[5 empty] | Celkem: |  | 0
Poznámka:

## Krycí list rozpočtu
Krycí list rozpočtu
Název stavby: |  | Oprava koupelny B_3/14 |  | Objednatel: | Domov pro seniory Bukov |  | IČ/DIČ | 44555661
Druh stavby: |  | interiérová stavební oprava |  | Projektant: | Ing.arch. Daniel Zygula |  | IČ/DIČ | 87584832
Lokalita: |  | Domov pro seniory Bukov, pavilon B |  | Zhotovitel: |  |  | IČ/DIČ
Začátek výstavby: |  |  |  | Konec výstavby: |  |  | Položek: | 102
JKSO: |  |  |  | Zpracoval: |  |  | Datum:
Rozpočtové náklady v Kč
A | Základní rozpočtové náklady |  | B | Doplňkové náklady |  | C | Náklady na umístění stavby (NUS)
HSV | 0 |  | Práce přesčas |  |  | Zařízení staveniště
|  |  | Bez pevné podl. |  |  | Mimostav. doprava
PSV | 0 |  | Kulturní památka |  |  | Územní vlivy
Provozní vlivy
"M" | 0 |  |  |  |  | Ostatní
NUS z rozpočtu
Ostatní materiál |  | 0
Přesun hmot a sutí |  | 0
ZRN celkem |  | 0 | DN celkem |  | 0 | NUS celkem |  | 0
|  |  | DN celkem z obj. |  |  | NUS celkem z obj.
Základ 0% |  | 0
Základ 12% |  | 0 | DPH 12% |  | 0 | Celkem bez DPH |  | 0
Základ 21% |  | 0 | DPH 21% |  | 0 | Celkem včetně DPH |  | 0
Projektant: |  |  | Objednatel: |  |  | Zhotovitel:
Datum, razítko a podpis |  |  | Datum, razítko a podpis |  |  | Datum, razítko a podpis
Poznámka: