## List1
PŘÍLOHA 1
VZDUCHOTECHNIKA
TABULKA ZAŘÍZENÍ - BILANCE ENERGIÍ
topný výkon klimatizačních jednotek je údáván při optimálních podmínkách tj. do 0oC
ZAŔÍZENÍ | POPIS | přívod | odvod | top. Výkon | top. Výkon | chladící výkon | příkon elektro
|  |  |  | elektro | klima |  | celkový
|  | m3/h | m3/h | kW | kW | kW | kW
1 | větrání kanceláří a kuchyněk | 2800 | 2800 | 5 | 0 | 0 | 7.35
2 | odvod vzduchu soc. zázemí | 0 | 845 | 0 | 0 | 0 | 0.38
3 | odvod vzduchu sklepy | 0 | 160 | 0 | 0 | 0 | 0.061
4 | klimatizace kanceláří | 0 | 0 | 0 | 0 | 33.6 | 15.27
5 | klimatizace serveru | 0 | 0 | 0 | 0 | 3.6 | 1.12
| celkový příkon elektro kW | [5 empty] | 24.181