## Sál zastupitelstva
Číslo kabelu | Odkud |  | Kam |  | Kabel |  | Poznámka
| Zařízení | umístění | Zařízení | umístění | Signál | Typ
Videosignály:
VGA1 | VGA Interface 2 | Rack (v režii) | Distribuční zesilovač 1 | Stůl R1 (pod podlahou) | VGA | C263 |  | KT21
VGA2 | VGA Interface 3 | Rack (v režii) | Distribuční zesilovač 2 | Stůl R4 (pod podlahou) | VGA | C263 |  | KT24
VGA3 | Distribuční zesilovač 1 | Stůl R1 (pod podlahou) | PNP1 - LCD Monitor 1 | Stůl R1 | VGA | C263 |  | -
VGA4 | Distribuční zesilovač 1 | Stůl R1 (pod podlahou) | PNP2 - LCD Monitor 2 | Stůl R1 | VGA | C263 |  | -
VGA5 | Distribuční zesilovač 1 | Stůl R1 (pod podlahou) | PNP3 - LCD Monitor 3 | Stůl R2 | VGA | C263 |  | KT22
VGA6 | Distribuční zesilovač 1 | Stůl R1 (pod podlahou) | PNP4 - LCD Monitor 4 | Stůl R2 | VGA | C263 |  | KT22
VGA7 | Distribuční zesilovač 1 | Stůl R1 (pod podlahou) | PNP5 - LCD Monitor 5 | Stůl R3 | VGA | C263 |  | KT23
VGA8 | Distribuční zesilovač 1 | Stůl R1 (pod podlahou) | PNP6 - LCD Monitor 6 | Stůl R3 | VGA | C263 |  | KT23
VGA9 | Distribuční zesilovač 2 | Stůl R4 (pod podlahou) | PNP7 - LCD Monitor 7 | Stůl R4 | VGA | C263 |  | -
VGA10 | Distribuční zesilovač 2 | Stůl R4 (pod podlahou) | PNP8 - LCD Monitor 8 | Stůl R4 | VGA | C263 |  | -
VGA11 | Distribuční zesilovač 2 | Stůl R4 (pod podlahou) | PNP9 - LCD Monitor 9 | Stůl R4 | VGA | C263 |  | -
VGA12 | Distribuční zesilovač 2 | Stůl R4 (pod podlahou) | PNP10 - LCD Monitor 10 | Stůl R5 | VGA | C263 |  | KT26
VGA13 | Distribuční zesilovač 2 | Stůl R4 (pod podlahou) | PNP11 - LCD Monitor 11 | Stůl R5 | VGA | C263 |  | KT26
VGA14 | Distribuční zesilovač 2 | Stůl R4 (pod podlahou) | PNP12 - LCD Monitor 12 | Stůl R5 | VGA | C263 |  | KT26
VGA15 | VGA Interface 1 | Rack (v režii) | PNP13 - LCD Monitor 13 | Řečnický pult | VGA | C263 |  | KT24+KT25
VGA16 | Maticový přepínač VGA | Rack (v režii) | PNP14 - LCD Monitor 14 | Stůl zapisovatelky | VGA | C263 |  | KT39
VGA17 | Maticový přepínač VGA | Rack (v režii) | PNV26 - LCD Monitor Režie I. | Stůl režie | VGA | C263 |  | KT41
VGA18 | Maticový přepínač VGA | Rack (v režii) | Projektor 1 | Zábradlí balkonu | VGA | C263 |  | KT01
VGA19 | Maticový přepínač VGA | Rack (v režii) | Projektor 2 | Zábradlí balkonu | VGA | C263 |  | KT05
VGA20 | PNV9 (přes Interface) | Řečnický pult | Maticový přepínač VGA | Rack (v režii) | VGA | C263 |  | KT24+KT25
VGA21 | PNV3 (přes Interface) | Stůl R2 | Maticový přepínač VGA | Rack (v režii) | VGA | C263 |  | KT21+KT22
VGA22 | PNV25 | Stůl zapisovatelky | Maticový přepínač VGA | Rack (v režii) | VGA | C263 |  | KT39
VGA23 | PNV26 | Stůl režie | Maticový přepínač VGA | Rack (v režii) | VGA | C263 |  | KT41
CV1 | Maticový přepínač C-Video | Rack (v režii) | LCD Monitor Režie II. | Stůl režie | C-Video | RG59 |  | KT41
CV2 | Maticový přepínač C-Video | Rack (v režii) | Projektor 1 | Zábradlí balkonu | C-Video | RG59 |  | KT01
CV3 | Maticový přepínač C-Video | Rack (v režii) | Projektor 2 | Zábradlí balkonu | C-Video | RG59 |  | KT05
CV4 | PNV9 | Řečnický pult | Maticový přepínač C-Video | Rack (v režii) | C-Video | RG59 |  | KT24+KT25
CV5 | PNV25 | Stůl zapisovatelky | Maticový přepínač C-Video | Rack (v režii) | C-Video | RG59 |  | KT39
CV6 | Kamera 1 | Sloup | Matice kamer | Rack (v režii) | C-Video | RG59 |  | KT09
CV7 | Kamera 2 | Sloup | Matice kamer | Rack (v režii) | C-Video | RG59 |  | KT14
CV8 | Kamera 3 | Čelní stěna | Matice kamer | Rack (v režii) | C-Video | RG59 |  | KT11
CV9 | Kamera 4 | Čelní stěna | Digitální rekordér | Rack (v režii) | C-Video | RG59 |  | KT12
CV10 | Kamera 5 | Zábradlí balkonu | Digitální rekordér | Rack (v režii) | C-Video | RG59 |  | KT03
Audiosignály:
AUD1 | DSP Mixer 1 | Rack (v režii) | Reproduktor RE1 | Sloup | Audio mono | C301 |  | KT10
AUD2 | DSP Mixer 1 | Rack (v režii) | Reproduktor RE2 | Sloup | Audio mono | C301 |  | KT13
AUD3 | DSP Mixer 1 | Rack (v režii) | Reproduktor RE3 | Sloup | Audio mono | C301 |  | KT08
AUD4 | DSP Mixer 1 | Rack (v režii) | Reproduktor RE4 | Sloup | Audio mono | C301 |  | KT15
AUD5 | DSP Mixer 1 | Rack (v režii) | Reproduktor RE5 | Sloup | Audio mono | C301 |  | KT06
AUD6 | DSP Mixer 1 | Rack (v režii) | Reproduktor RE6 | Sloup | Audio mono | C301 |  | KT16
AUD7 | DSP Mixer 1 | Rack (v režii) | Reproduktor RE7 | Sloup | Audio mono | C301 |  | KT07
AUD8 | DSP Mixer 1 | Rack (v režii) | Reproduktor RE8 | Sloup | Audio mono | C301 |  | KT17
AUD9 | DSP Mixer 2 | Rack (v režii) | Reproduktor L - Režie | Režie | Audio mono | C301 |  | -
AUD10 | DSP Mixer 2 | Rack (v režii) | Reproduktor R - Režie | Režie | Audio mono | C301 |  | -
REP1 | Zesilovač 100V | Rack (v režii) | Reproduktor RE9 | Předsálí | Audio 100V | CYKY3Cx1,5 | 100V rozvod | KT19
REP1 | Zesilovač 100V | Rack (v režii) | Reproduktor RE10 | Předsálí | Audio 100V | CYKY3Cx1,5 | 100V rozvod | KT18
AUD11 | PNV9 (přes Interface) | Řečnický pult | Maticový přepínač VGA | Rack (v režii) | Audio stereo | TSK1042 | zvuk k VGA | KT24+KT25
AUD12 | PNV3 (přes Interface) | Stůl R2 | Maticový přepínač VGA | Rack (v režii) | Audio stereo | TSK1042 | zvuk k VGA | KT21+KT22
AUD13 | PNV25 | Stůl zapisovatelky | Maticový přepínač VGA | Rack (v režii) | Audio stereo | C121 | zvuk k VGA | KT39
AUD14 | PNV26 | Stůl režie | Maticový přepínač VGA | Rack (v režii) | Audio stereo | C121 | zvuk k VGA | KT41
AUD15 | PNV9 | Řečnický pult | Maticový přepínač C-Video | Rack (v režii) | Audio stereo | C121 | zvuk k C-Video | KT24+KT25
AUD16 | PNV25 | Stůl zapisovatelky | Maticový přepínač C-Video | Rack (v režii) | Audio stereo | C121 | zvuk k C-Video | KT39
AUD17 | Mikrofon 1 | Řečnický pult | DSP Mixer 1 | Rack (v režii) | Audio mono | C301 |  | KT24+KT25
AUD18 | Mikrofon 2 | Režie | DSP Mixer 1 | Rack (v režii) | Audio mono | C301 |  | KT41
Antény
ANT1 | Anténa AN1 | Zábradlí balkonu | Anténní splitter | Rack (v režii) | HF | RG213 |  | KT02
ANT1 | Anténa AN2 | Zábradlí balkonu | Anténní splitter | Rack (v režii) | HF | RG213 |  | KT04
Řízení
RIZ01 | Ŕídící jednotka ŘS | Rack (v režii) | Datový projektor 1 | Zábradlí balkonu | RS232 | CAT5 |  | KT01
RIZ02 | Ŕídící jednotka ŘS | Rack (v režii) | Datový projektor 2 | Zábradlí balkonu | RS233 | CAT5 |  | KT05
RIZ03 | Ŕídící jednotka ŘS | Rack (v režii) | PřevodníkRS232-RS485 | Silový rozvaděč | RS232 | CAT5 |  | KT20
RIZ04 | Ŕídící jednotka ŘS | Rack (v režii) | Acces point | Zábradlí balkonu | LAN | CAT5 | pro dotykový panel
RIZ05 | Kamera 1 | Sloup | Matice kamer 8:2 | Rack (v režii) | RS232 | CAT5 |  | KT09
RIZ06 | Kamera 2 | Sloup | Matice kamer 8:2 | Rack (v režii) | RS232 | CAT5 |  | KT14
RIZ07 | Kamera 3 | Čelní stěna | Matice kamer 8:2 | Rack (v režii) | RS232 | CAT5 |  | KT11
Audiokonferenční systém
DCN1 | Přídavný zdroj EPS1 | Rack (v režii) | Stanice audiokonferenčního systému | Stůl R1 | Digital | DCN |  | KT21
DCN2 | Přídavný zdroj EPS1 | Rack (v režii) | Stanice audiokonferenčního systému | Stůl R1 | Digital | DCN | rezerva | KT21
DCN3 | Přídavný zdroj EPS2 | Rack (v režii) | Stanice audiokonferenčního systému | Stůl R4 | Digital | DCN |  | KT24
DCN4 | Přídavný zdroj EPS2 | Rack (v režii) | Stanice audiokonferenčního systému | Stůl Z1 | Digital | DCN |  | KT27
DCN5 | Přídavný zdroj EPS3 | Rack (v režii) | Stanice audiokonferenčního systému | Stůl Z5 | Digital | DCN |  | KT31
DCN6 | Přídavný zdroj EPS3 | Rack (v režii) | Trunk Splitter 1 | Stůl Z9 | Digital | DCN | rozobočeno | KT35
DCN7 | Stanice audiokonferenčního systému | Stůl R1 | Stanice audiokonferenčního systému | Stůl R2 | Digital | DCN |  | KT22
DCN8 | Stanice audiokonferenčního systému | Stůl R2 | Stanice audiokonferenčního systému | Stůl R3 | Digital | DCN |  | KT23
DCN9 | Stanice audiokonferenčního systému | Stůl R4 | Stanice audiokonferenčního systému | Řečnický pult | Digital | DCN |  | KT25
DCN10 | Stanice audiokonferenčního systému | Řečnický pult | Stanice audiokonferenčního systému | Stůl R5 | Digital | DCN |  | KT26
DCN11 | Stanice audiokonferenčního systému | Stůl Z1 | Stanice audiokonferenčního systému | Stůl Z2 | Digital | DCN |  | KT28
DCN12 | Stanice audiokonferenčního systému | Stůl Z2 | Stanice audiokonferenčního systému | Stůl Z3 | Digital | DCN |  | KT29
DCN13 | Stanice audiokonferenčního systému | Stůl Z3 | Stanice audiokonferenčního systému | Stůl Z4 | Digital | DCN |  | KT30
DCN14 | Stanice audiokonferenčního systému | Stůl Z5 | Stanice audiokonferenčního systému | Stůl Z6 | Digital | DCN |  | KT32
DCN15 | Stanice audiokonferenčního systému | Stůl Z6 | Stanice audiokonferenčního systému | Stůl Z7 | Digital | DCN |  | KT33
DCN16 | Stanice audiokonferenčního systému | Stůl Z7 | Stanice audiokonferenčního systému | Stůl Z8 | Digital | DCN |  | KT34
DCN17 | Stanice audiokonferenčního systému | Stůl Z9 | Stanice audiokonferenčního systému | Stůl Z10 | Digital | DCN |  | KT36
DCN18 | Stanice audiokonferenčního systému | Stůl Z10 | Stanice audiokonferenčního systému | Stůl Z11 | Digital | DCN |  | KT37
DCN19 | Stanice audiokonferenčního systému | Stůl Z11 | Stanice audiokonferenčního systému | Stůl Z12 | Digital | DCN |  | KT38
DCN20 | Trunk Splitter 1 | Stůl Z9 | Stanice audiokonferenčního systému | Stůl zapisovatelky | Digital | DCN |  | KT40
POZNÁMKA: V TÉTO KABELOVÉ KNIZE JSOU ZAPSÁNY POUZE EXTERNÍ KABELY, KTERÉ SPOJUJÍ JEDNOTLIVÁ ZAŘÍZENÍ S AV RACKEM. NEJSOU ZDE ZACHYCENY KABELY V RÁMCI KABELÁŽE AV RACKU. TATO KABELOVÁ KNIHA NEOBSAHUJE NÁROKY 230VAC, LAN A STA OD OSTATNÍCH PROFESÍ.

## Místnost rady
Číslo kabelu | Odkud |  | Kam |  | Kabel |  | Poznámka
| Zařízení | umístění | Zařízení | umístění | Signál | Typ
Videosignály:
VGA01 | Přípojné místo na stole PNV1 | Stůl | Matrix switcher | Rack (na chodbě) | VGA | MHR-5 |  | KT02
VGA02 | Přípojné místo na stole PNV3 | Stůl | Matrix switcher | Rack (na chodbě) | VGA | MHR-5 |  | KT02
VGA03 | Přípojné místo na stole PNV4 | Stůl | Matrix switcher | Rack (na chodbě) | VGA | MHR-5 |  | KT03
VGA04 | Přípojné místo na stole PNV6 | Stůl | Matrix switcher | Rack (na chodbě) | VGA | MHR-5 |  | KT04
VGA05 | Přípojné místo na stole PNV8 | Stůl | Matrix switcher | Rack (na chodbě) | VGA | MHR-5 |  | KT04
VGA06 | Přípojné místo na stole PNV10 | Stůl | Matrix switcher | Rack (na chodbě) | VGA | MHR-5 |  | KT03
VGA07 | Přípojné místo na stole PNV12 | Stůl | Matrix switcher | Rack (na chodbě) | VGA | MHR-5 |  | KT02
VGA08 | Matrix switcher | Rack (na chodbě) | PNP1 - LCD Monitor 1 | Stůl rady města | VGA | MHR-5 |  | KT02
VGA09 | Matrix switcher | Rack (na chodbě) | PNP1 - LCD Monitor 2 | Stůl rady města | VGA | MHR-5 |  | KT02
VGA10 | Matrix switcher | Rack (na chodbě) | PNP1 - LCD Monitor 3 | Stůl rady města | VGA | MHR-5 |  | KT02
VGA11 | Matrix switcher | Rack (na chodbě) | PNP2 - LCD Monitor 4 | Stůl rady města | VGA | MHR-5 |  | KT03
VGA12 | Matrix switcher | Rack (na chodbě) | PNP2 - LCD Monitor 5 | Stůl rady města | VGA | MHR-5 |  | KT03
VGA13 | Matrix switcher | Rack (na chodbě) | PNP3 - LCD Monitor 6 | Stůl rady města | VGA | MHR-5 |  | KT04
VGA14 | Matrix switcher | Rack (na chodbě) | PNP3 - LCD Monitor 7 | Stůl rady města | VGA | MHR-5 |  | KT04
VGA15 | Matrix switcher | Rack (na chodbě) | Datový projektor 1 | Strop | VGA | MHR-5 |  | KT01
SV1 | Matrix switcher | Rack (na chodbě) | Datový projektor 1 | Strop | S-Video | C139 | rezerva | KT01
Audiosignály:
REP01 | Zesilovač | Rack (na chodbě) | Reproduktor 1 | Ćelní stěna | Repro | Repro 2x2,5 |  | KT05
REP02 | Zesilovač | Rack (na chodbě) | Reproduktor 2 | Ćelní stěna | Repro | Repro 2x2,5 |  | KT06
AUD01 | Přípojné místo na stole PNV1 | Stůl | Matrix switcher | Rack (na chodbě) | Audio linkový stereo | C121 | zvuk k VGA | KT02
AUD02 | Přípojné místo na stole PNV3 | Stůl | Matrix switcher | Rack (na chodbě) | Audio linkový stereo | C121 | zvuk k VGA | KT02
AUD03 | Přípojné místo na stole PNV4 | Stůl | Matrix switcher | Rack (na chodbě) | Audio linkový stereo | C121 | zvuk k VGA | KT03
AUD04 | Přípojné místo na stole PNV6 | Stůl | Matrix switcher | Rack (na chodbě) | Audio linkový stereo | C121 | zvuk k VGA | KT04
AUD05 | Přípojné místo na stole PNV8 | Stůl | Matrix switcher | Rack (na chodbě) | Audio linkový stereo | C121 | zvuk k VGA | KT04
AUD06 | Přípojné místo na stole PNV10 | Stůl | Matrix switcher | Rack (na chodbě) | Audio linkový stereo | C121 | zvuk k VGA | KT03
AUD07 | Přípojné místo na stole PNV12 | Stůl | Matrix switcher | Rack (na chodbě) | Audio linkový stereo | C121 | zvuk k VGA | KT02
Řízení:
RIZ01 | Ŕídící jednotka ŘS | Rack (na chodbě) | Datový projektor | Strop | RS232 | CAT5 |  | KT01
RIZ02 | Ŕídící jednotka ŘS | Rack (na chodbě) | PřevodníkRS232-RS485 | Silový rozvaděč | RS232 | CAT5 |  | KT08
RIZ03 | Ŕídící jednotka ŘS | Rack (na chodbě) | Dotykový panel PŘS1 | Sloup/stěna | RS232 | CAT5 | NAPÁJENÍ! | KT07
Audiokonferenční systém
DCN1 | Přídavný zdroj EPS | Rack (na chodbě) | Stanice audiokonferenčního systému | Stůl rady města | Digital | DCN |  | KT02
DCN2 | Přídavný zdroj EPS | Rack (na chodbě) | Stanice audiokonferenčního systému | Stůl rady města | Digital | DCN |  | KT02
POZNÁMKA: V TÉTO KABELOVÉ KNIZE JSOU ZAPSÁNY POUZE EXTERNÍ KABELY, KTERÉ SPOJUJÍ JEDNOTLIVÁ ZAŘÍZENÍ S AV RACKEM. NEJSOU ZDE ZACHYCENY KABELY V RÁMCI KABELÁŽE AV RACKU. TATO KABELOVÁ KNIHA NEOBSAHUJE NÁROKY 230VAC, LAN A STA OD OSTATNÍCH PROFESÍ.

## Místnost Tajemníka
Číslo kabelu | Odkud |  | Kam |  | Kabel |  | Poznámka
| Zařízení | umístění | Zařízení | umístění | Signál | Typ
Videosignály:
VGA01 | Přípojné místo na stole PN1 | Stůl | Datový projektor 1 | Strop | VGA | C263
VGA02 | Přípojné místo na stole PN2 | Stůl | Datový projektor 1 | Strop | VGA | C263
SV01 | Přípojné místo na stole PN1 | Stůl | Datový projektor 1 | Strop | S-Video | C139
Audiosignály:
AUD01 | Přípojné místo na stole PN1 | Stůl | Datový projektor 1 | Strop | Audio linkový stereo | C121 | zvuk k VGA
AUD02 | Přípojné místo na stole PN1 | Stůl | Datový projektor 1 | Strop | Audio linkový stereo | C121 | zvuk k S-Video
POZNÁMKA: V TÉTO KABELOVÉ KNIZE JSOU ZAPSÁNY POUZE EXTERNÍ KABELY, KTERÉ SPOJUJÍ JEDNOTLIVÁ ZAŘÍZENÍ S AV RACKEM. NEJSOU ZDE ZACHYCENY KABELY V RÁMCI KABELÁŽE AV RACKU. TATO KABELOVÁ KNIHA NEOBSAHUJE NÁROKY 230VAC, LAN A STA OD OSTATNÍCH PROFESÍ.