## Zasedací sál
DPH
Pozice |  | Typ | Zařízení | Popis položky | Jednotková cena bez DPH | Množství | Jednotka | Cena bez DPH
A. | Hlasovací systém (Konferenční systém) | [6 empty] | 0
A.1 |  | Sestava pro radu, zastupitele, zastupitele, řečnický pult, administrativu | Sestava pro radu, zastupitele, zastupitele, řečnický pult, administrativu
_ |  | DCN-FMIC |  | DCN NG - připojovací panel mikrofonu - ovládací panel bez odpojitelného mikrofonu k zapuštění s konektorem pro mikrofon DCN-MICx |  | 58 | ks | 0
_ |  | DCN-FMICB |  | DCN NG - tlačítko mikrofonu |  | 58 | ks | 0
_ |  | DCN-MICL |  | DCN NG - odpojitelný dlouhý mikrofon - 480mm |  | 58 | ks | 0
_ |  | DCN-DDI |  | DCN NG - připojovací jednotka pro dva delegáty |  | 35 | ks | 0
_ |  | DCN-FLSP |  | DCN NG - reproduktor |  | 58 | ks | 0
_ |  | DCN-FVCRD |  | DCN NG - hlasovací jednotka s čtečkou čipové karty |  | 57 | ks | 0
A.2 |  | Sestava pro primátora | Setava pro primátora
_ |  | DCN-CONCM |  | DCN NG - Concentus - předsednická jednotka se všemi funkcemi - volič kanálu (tlumočeného jazyka), hlasovací 5 tlačítkové pole vč. indikačních LED,plochý NXT reproduktor, 2x výstup na sluchátka, prosvětlený stavový a informační LCD displej, čtečka čipových karet pro identifikaci delegáta, prioritní tlačítko, 2m kabel sběrnice |  | 1 | ks | 0
_ |  | DCN-MICL |  | DCN NG - odpojitelný dlouhý mikrofon - 480mm |  | 1 | ks | 0
A.3 |  | Ostatní vybavení pro DCN NG | Vybavení DCN NG
_ |  | DCN-CCU |  | DCN NG - centrální řídicí jednotka - až pro 31 audio kanálů, zvuk v Hi-Fi kvalitě 30Hz-20kHz, optické rozhraní pro propojení řídících jednotek, možnost napojení až 186 tlumočníků a 10 000 kanálových voličů připojených po komunikačním kabelu, zajišťuje napájení a řízení systému a je vybavena rozhraním pro připojení PC |  | 1 | ks | 0
_ |  | DCN-EPS |  | DCN NG - přídavný napájecí zdroj, 230Vac, |  | 3 | ks | 0
_ |  | LBB 4114/00 |  | Kabelová rozbočka DCN |  | 4 | ks | 0
_ |  | LBB 4116/00 |  | Instalační kabel DCN, 100m |  | 4 | ks | 0
_ |  | LBB 4119/00 |  | 25 párů (25xmale a 25x female) konektorů DCN |  | 4 | ks | 0
_ |  | LBB 4157/00 |  | DCN - programátor čipových karet připojitelný ke standardnímu PC |  | 1 | ks | 0
_ |  | LBB 4159/00 |  | DCN - sada 100 kusů ID čip.-karet |  | 1 | ks | 0
_ |  | DCN-FEC |  | DCN NG - sada 50 zakončovacích prvků pro kanálový volič pro jeho zapuštěnou instalaci |  | 3 | ks | 0
_ |  | DCN-FCOUP |  | DCN NG - sada 50 spojek pro zakončení kanálového voliče pro jeho zapuštěnou instalaci |  | 7 | ks | 0
_ |  | DCN-FPT |  | Vymezovací šablona pro snažší instalaci jednotek pro zapuštěnou montáž |  | 2 | ks | 0
A.4 |  | Software | Software
_ |  | LBB 4170/00 |  | DCN NG - SW - modul řízení mikrofonů - zobrazuje kdo mluví, kdo a kdy se přihlásil o slovo, řídí počet současně mluvících delegátů, umožňuje konferenci automatickou nebo s čekáním na udělení slova... |  | 1 | ks | 0
_ |  | LBB 4171/00 |  | DCN NG - SW - modul synoptického řízení mikrofonů dle grafického rozvržení delegátů na obrazovce PC, rozšiřuje značně možnosti modulu LBB 4170/00 |  | 1 | ks | 0
_ |  | LBB 4175/00 |  | DCN NG - SW - modul hlasování a voleb pro parlamentní hlasování a volby |  | 1 | ks | 0
_ |  | LBB 4178/00 |  | DCN NG - SW - modul registrace přítomnosti delegátů a řízení přístupu ke konferenčnímu a hlasovacímu systému (tento sw. přiděluje právo k používání mikrofonu, k hlasování...) |  | 1 | ks | 0
_ |  | LBB 4180/00 |  | DCN NG - SW - modul databáze delegátů |  | 1 | ks | 0
_ |  | LBB 4181/00 |  | DCN NG - SW - modul ovládání programátoru karet |  | 1 | ks | 0
_ |  | LBB 4184/00 |  | DCN NG - - video-display software |  | 1 | ks | 0
_ |  | LBB 4185/00 |  | DCN NG - SW - instalační modul pro instalování a odinstalování hardwarových komponentů do systému s řídícím PC |  | 1 | ks | 0
_ |  | LBB 4187/00 |  | DCN NG - SW - Open interface SOFTWARE |  | 1 | ks | 0
_ |  | LBB 4189/00 |  | DCN NG -SW - multi PC software |  | 1 | ks | 0
_ |  | LBB 4190/00 |  | DCN NG - SW - startovací modul - základní softwarový modul V 2.1 |  | 1 | ks | 0
_ |  | LBB 4902/01 |  | Video display zákaznický, prezentace, diskuse, průběh hlasování, výsledky hlasování, možnoast automatického resp. vzdáleného přepínání zobrazení |  | 1 | ks | 0
_ |  | LBB 4912/01 |  | Tisk výsledků zákaznický, Zákaznická šablona pro tisk výsledků hlasování - vložení firemního loga, vícevrstvé seřazení (podle stran, abecedně,…), sumární výsledky |  | 1 | ks | 0
_ |  | LBB 4921/01 |  | Export výsledků, Export výsledků do přednastaveného adresáře ve formátu html,txt, csv,… Funkční pouze ve spojení se software "tisk" |  | 1 | ks | 0
_ |  | LBB 4931/01 |  | pole operátora, Software pro operátorské pracoviště sloužící pro vkládání textů do video display - body jednání, jména,… |  | 1 | ks | 0
_ |  | Instalační práce |  | naprogramování instalovaného systému a zaškolení tech. obsluhy |  | 0 | ks | 0
A.4 |  | PC DCN DELL | PC | PC pro řízení a správu konferenčního systému: PC realizován stolní sestavou (Small form Factor), bezdrátovou klávesnicí a myší. Doporučená konfigurace: procesor P4 2Mhz, 1Gb RAM, 80Gb HDD, DVD/R/RW, LAN 100Mbit, Windows XP PRO, 2xsériový port COM - na PC žádné antivirové programy, zablokovat aktualizace, v případě požadavku připojení PC na objektovou LAN nutná ochrana subsítě konferenčního systému pomocí "firewall". Servis onsite 24 hodin (zapisovatelka, 2xrežie) |  | 3 | ks | 0
B. | Vizuální technika | [6 empty] | 0
B.1 |  | Christie LX650 | datový projektor | Technologie 3xLCD polysilikon, fyzické rozlišení XGA - 1024x768 bodů, konverze rozlišení v rozsahu VGA až UXGA, světelný výkon 6500 ANSIlm, hmotnost 11,2kg, kontrast 2000:1, video formát 16:9 a 4:3, digitální korekce lichoběžníku, možnost stropní instalace, motorový Shift-lens (horizotální, vertikální), světelný zdroj NSH, vstupy: 1x15pin HD-SUB, 1x5BNC, 1xDVI, 1xkomponet video (3xcinch), 1xS-video, 1xUSB; RS232, 1xDO; výstup: 15 pinn HD-SUB |  | 2 | ks | 0
B.2 |  | Christie LENS 2.4-4.3:1 | objektiv pro DP | objektiv pro datový projektor chirstie LX650, zoom 2.4-4.3:1 |  | 2 | ks | 0
B.3 |  | AV Stand H1 | nosná konstrukce DP | Nosná konstrukce projektoru atyp s nastavitelným polohováním pro správnou adjustaci při pevných instalacích |  | 2 | ks | 0
B.4 |  | ELPRO Electrol Large 400 | Projekční plátno | Profesionální elektricky stahovatelné projekční plátno, povrch matný bílý, světelný zisk 1, pozorovací úhel 50°, rozměry 400x300 cm, černý okraj projekční plochy |  | 2 | ks | 0
B.5 |  | LCD NEC 73V | LCD Monitor | LCD 17", Uhlopříčka 17“, Panel: TN + film TFT, Rozteč bodů: 0.264 mm, Max. rozlišení 1280x1024, Doba odezvy 8ms, Kontrast 500:1, Jas 270cd/m2, Vstupy VGA, VESA 100x100 mm |  | 17 | ks | 0
C. | Systém ozvučení | [6 empty] | 0
C.1 |  | LBC 3251/00 | Reprosoustava | Aktivní sloupcová reprosoustava se SW tvarovatelnou vyzařovací charakteristikou, 8x40W, 6x4", 2x10mm reproduktor, 670x134x186mm, 16kg, stříbrný, vynikající srozumitelnost mluveného slova, linkový a 100V vstup |  | 8 | ks | 0
C.2 |  | LBC 3270/00 | úchyt pro repro | Otočný držák na stěnu nastavitelný 90° |  | 8 | ks | 0
C.3 |  | LBC 3260/00 | SW | Software, kompatibilní pro operační systém Windows pro konfiguraci, testování a monitorování, obsahuje konvertor RS-232 - RS 485, 5-ti metrový kabel, program WinControl |  | 1 | ks | 0
C.4 |  | PSR 1212 | audio matice | Digitální router/mixer - matice 12x12 (8x mic.) s vyspělým DSP procesingem, různé možnosti řízení a ovládání pomocí RS-232, PC a IR dálkových ovladačů |  | 2 | ks | 0
C.5 |  | PMD 560 | CF rekordér | stereofonní CF kartový rekordér, USB port, MP3, řiditelný po RS-232 / vč. karty |  | 1 | ks | 0
C.6 |  | CK 33 | mikrofonní vložka | mikrofonní vložka s hyperkardioidní charakteristikou |  | 1 | ks | 0
C.7 |  | GN 30 ES | krk k mikrofonu | husí krk 30 cm (40,3 cm vč. konektoru); ukončený konektorem XLR; vypínač, LED, stolní držák PS 3 F-lock |  | 1 | ks | 0
C.8 |  | H 500 | odpružený držák MIC | odpružený držák do stolu pro husí krky GN 15E/30E/50E |  | 1 | ks | 0
C.9 |  | WMS 450 VOCAL-SET/D5 | bezdrátový mikrofon | UHF bezdrátový set - ruční mikrofon s mikrofonní vložkou D5 se superkardioidní charakteristikou, 70Hz-20kHz, SR 450 diverzní přijímač, sada baterií, 1200 přeladitelných freq., 19" rack uchycení, výkon vysílače 10 - 50 mW, provoz až 8 hodin, 1x AA baterie |  | 2 | ks | 0
C.10 |  | CU 400-EU | nabíječka pro mikrofony | dvojitá inteligentní nabíječka pro vysílače WMS40 a WMS400 / 1,2 V NiMH AA akumulátorové baterie (> 2000 mAh), nabíjí bez vyjmutí baterií z vysílačů, set vč. síť. zdroje a 2x AA 1,2 V NiMH akumulátorové baterie (> 2100 mAh) |  | 1 | ks | 0
C.11 |  | K&M 210/9 | mikrofonní stativ | Mikrofonní stativ s ramenem. Vychází z modelu K&M 210/2. Hmotnost 3,2 kg, výška 900/1605 mm, rameno 460/770 mm. Barva nikl, černá. |  | 2 | ks | 0
C.12 |  | AFS224 | antifeedback | dvoukanálový antifeedback, 24 filtrů / kanál |  | 1 | ks | 0
C.13 |  | SRA 2B | směrová anténa | externí směrová aktivní anténa s vestavěným zesilovačem, kloubový úchyt |  | 2 | ks | 0
C.14 |  | 221 a | úchyt antény | držák pro upevnění ext. antény, závit 3/8". Hmotnost 0,2 kg, výška 155 mm, Ø 73 mm. Barva černá. |  | 2 | ks | 0
C.15 |  | PS 4000 | anténní splitter | 4 - kanálový anténní splitter pro přijímače SR, při použití PSU4000 napájí přijímače po kabelu, nutno použít zdroj AC 12EU nebo PSU 4000 |  | 1 | ks | 0
C.16 |  | MK PS | kabeláž | propojovací kabel mezi anténní splitter a přijímač |  | 4 | ks | 0
C.17 |  | PSU 4000 | napájecí jednotka | centrální napájecí jednotka pro přijímače nebo anténní splittery |  | 1 | ks | 0
C.18 |  | B2030A | aktivní reproduktory | 2 pásmový aktivní studiový monitor, 110W, 50 Hz - 21 kHz, špička 113 dB SPL, nezávislé HF a LF limitery, magneticky stíněné, cena za pár |  | 1 | ks | 0
C.19 |  | D 880 S M | dynamický mikrofon | Dynamický mikrofon (superkardioida) s vypínačem -zpěv, mluvené slovo, antivibrační systém Doubleflex, modulární změna na bezdrát. mikrofon (vysílač TM40), mikrofonní klipsna |  | 1 | ks | 0
C.20 |  | K&M 232 | stolní stojan | Stolní stojánek s nástavcem, závit 3/8". Hmotnost 1,0 kg, výška 175 mm, Ø 130 mm. Barva černá, nikl |  | 1 | ks | 0
C.21 |  | PLN-1LA10 | zeslovač | Zesilovač pro indukční smyčku (vyhovuje IEC 60849), 2 Audio vstupy Line/Mic, výstupní výkon pro pokrytí až 600 m2, proudově řízená smyčka, excelentní kvalita řeči i hudby, automatická regulace |  | 1 | ks | 0
C.22 |  | CONTROL 25AV-WH | reproduktor | dvoupásmový reprobox 5¼", magnetické stínění, 100˚x100˚, 200W / 8 Ω, 70Hz - 23kHz, v236 x š186 x d159 mm, dodávka vč. kloubového držáku na zeď! InvisiBall ®, vnitřní / venkovní použití + krytky kontaktů, vč. 100V trafa, bílý |  | 2 | ks | 0
C.23 |  | 180A | zesilovač | Koncový zesilovač výkon 80W /4Ω, 80W /100V, konvenční chlazení - bez hluku |  | 1 | ks | 0
C.24 |  | PIONEER DVR RT 602HS | HDD/DVD rekordér/VHS rekordér | Kombinace 3v1, HDD 80GB/DVD rekordér/VHS rekordér, nahrávání všech jednotek vzájemně, 6 kombinací přepisu, 227 hodin záznamu na HDD, přehrává MP3,WMA, JPEG, DivX, Digital JukeBox, Pause Live TV, VHS Auto Copy, Menu v češtině, nový ovladač, Guide plus EPG, 2 x Scart, Komponentní výstup, Kombinace 3v1, HDD 80GB/DVD rekordér/VHS rekordér, nahrávání všech jednotek vzájemně, 6 kombinací přepisu, 227 hodin záznamu na HDD, přehrává MP3,WMA, JPEG, DivX, Digital JukeBox, Pause Live TV, VHS Auto Copy, Menu v češtině, nový ovladač, Guide plus EPG, 2 x Scart, Komponentní výstup |  | 1 | ks | 0
D. | Řídící systém a distribuční systém | [6 empty] | 0
D.1 | CUE | airCUE-8X10 | barevný TFT WI-FI displej 8,4" | barevný TFT WI-FI displej, velikost displeje min. 8,4", rozlišení 800x600 bodů, nim. 16bit, WI-FI IE 802.11b/g Wi-Fi 2,4 GHz , provedení dřevo a nerezová ocel, velikost 280x200x34mm (VxHxD), paměť SDRAM 128MB, Flash 32MB, Compact Flash min. 128MB, Docking Station (provedení dřevo a nerezová ocel) , Lion battery (provoz 5-7 hodin, standby 14 dní), vestavěný mikrofon a reproduktor |  | 1 | ks | 0
D.2 |  | airCUE-8X10 Tabletop Docking Station | dokovací stanice | dokovací stanice pro panel airCUE-8X10 |  | 1 | ks | 0
D.3 |  | touch CUE-M | stolní barevný TFT displej 10" | stolní barevný TFT displej, velikost displeje min. 10.4", rozlišení 640x480 bodů, provedení nerezová ocel, velikost 275x260x220 mm (VxHxD), paměť SDRAM 128MB, Compact Flash min. 256MB, |  | 1 | ks | 0
D.4 |  | ipCUE-alpha | centrální řídicí jednotka | centrální řídicí jednotka, detekce stavu AV komponentů StnBy/ Power,6x obousměrný port, 8xI/O, 2x rele, 8x ovládání techniky pomocí IR kódů nebo RS 232 rozhraní uchycení do 19" rozvaděče, obousměrná komunikace, zdroj 230V |  | 1 | ks | 0
D.5 |  | ipCUE-beta | podružná řídicí jednotka | rozšíření řídicí jednotky- detekce stavu AV komponentů StnBy/ Power, 2x obousněrny port, 9x ovládání techniky pomocí IR kódů nebo RS 232 rozhraní uchycení do 19" rozvaděče, obousměrná komunikace |  | 1 | ks | 0
D.6 |  | ipCUE Rack mounting Kit | montážní úchyty 19" | montážní úchyty pro ostazení jednotek ipcue do rozvaděče 19" |  | 2 | ks | 0
D.7 |  | PEC 25 | datový převodník | datový převodník z RS232 na PEXbus, montáž na DIN lištu do rozvaděče |  | 1 | set | 0
D.8 |  | PES 03 | jednotka pro potlačení elektromagnetického rušení | tříkanálová jednotka pro potlačení elektromagnetického rušení, EMI odrušovací jednotka pro napětí do 275V, 3RC odrušovací členy pro spínání motorů, montáž na DIN lištu do rozvaděče |  | 7 | set | 0
D.9 |  | PER 610 | releová jednotka | releová jednotka pro spínání zátěže do 10A, 6 nezávislých bezpotenciálových přepínacích výstupů, řízení po sběrnici PEXbus a externími tlačítky, programovatelné parametry pro každé relé, montáž na DIN lištu do rozvaděče |  | 8 | set | 0
E. | Technologické prvky- distribuce video signálu | [6 empty] | 0
E.1 |  | EXTRON SW 4AV RCA | Aktivní přepínač | Aktivní přepínač/zesilovač 4 x 1 C-video 300 MHz + stereo audio (nesymetrické). Přepínaní tlačítky na front panelu, přes RS-232 nebo přes kontaktní spínače. |  | 1 | ks | 0
E.2 |  | EXTRON DA6V EQ-alfa 2 | AV rozbočovač | AV rozbozbočovač pro kopozitní signál, výstup DP, výstup DP alfa2, záznam, videkonference, 1 x 6 ( +1 loop-trough) C-video 150 MHz |  | 1 | ks | 0
E.3 |  | EXTRON MVX 88 VGA A | maticový VGA přepínač | Širokopásmový (300 MHz) VGA a stereo audio maticový přepínač , 8In/8xOUT (15-pin HD konektory, 3,5 stereo mimi jack), Kompatibilní s RGBHV, RGBS, RGsB, RsGsBs, HDTV component video a nesymetrické/symetrické stereo audio, Ovládání přes přední panel, RS-232 konfiguračním a ovládacím programem Simple Instruction Set (SIS™), Triple Action Switching - přepínání signálu bez rušivých výpadků obrazu, Audio Breakway - audio může být směrováno nezávisle na videosignálu. Každý audio vstup má nezávislé nastavení zisku - eliminace rozdílů při přepnutí zdroje signálu. |  | 1 | ks | 0
E.4 |  | Extron P/2 DA6xi | Distribuční zesilovač | Distribuční zesilovače PC - 1 In / 6 Out, 1 x 6 VGA 300 MHz |  | 2 | ks | 0
E.5 |  | EXTRON RGB 190FV | PC interface | PC interface, kompatibilita VGA-UXGA, šířka pásma 300 MHz, video vstupy RGBHV, RGBS, RGsB, video výstupy RGBHV, RGBS, RGsB, unifikace signálu, aDDSPTM, výstup na lokální monitor, zesilovač signálu |  | 3 | ks | 0
E.5 |  | EXTRON RGB 192V | PC interface | PC interface, kompatibilita VGA-UXGA, šířka pásma 300 MHz, video vstupy RGBHV, RGBS, RGsB, video výstupy RGBHV, RGBS, RGsB, unifikace signálu, aDDSPTM, výstup na lokální monitor, zesilovač signálu |  | 2 | ks | 0
E.6 |  | EXTRON IN1508 | Seamless přepínač a scaler | A/V prezentační seamless přepínač se scalerem pro široký rozsah A/V zdrojů signálu. Vstupy: 2x RGBHV (RGBS,RGsB), 2x composite video, S-video, 1x component video, 1x DVI-D, 8x audio stereo nesym, Výstup: 1x RGBHV (RGBS,RGsB, Y.R-Y.B-Y) scaled, 1x audio stereo nesym., 1x audio stereo nesym./sym. Kompatibilita: VGA - UXGA, 480p, 576p, HDTV 720p, 1080i a 1080p, PiP mode: 6 předprogramovatelných PiP možností včetně side-by-side oken, Seamless přepínání mezi RGB a video vstupy: střih nebo prolínání přes černou. Nastavení obrazu: jas, kontrast, barvy, detail, horiz. a vert. pozice, zoom. Ovládání: RS-232, IR remote, tlačítka na panelu. |  | 1 | ks | 0
E.7 |  | Rack 19" | 19" rozvaděč | Technologický stojan 19" (rack), výška 42 RU, 3x Polička s perforací 1U/450, 2x Záslepka 1U, 2x19" rozvodný panel 6x220V-3m s vaničkou 1,5U RAL9005, přívod černý - 2m, Ventilační jednotka spodní (horní) 220V/30W, 2 ventilátory, termostat, rozměr 60x60cm, uzamykatelný |  | 1 | ks | 0
E.8 |  | PM Evolineport typ I. | Přípojný panel | Přípojné místo do stolu 2xzásuvka 230V, 2xzásuvka RJ45 LAN |  | 11 | ks | 0
E.9 |  | PM Evolineport typ II. | Přípojný panel | Přípojné místo do stolu 2xzásuvka 230V, 4xzásuvka RJ45 LAN |  | 11 | ks | 0
E.10 |  | PM Evolineport typ III. | Přípojný panel | Přípojné místo do stolu 3xzásuvka 230V, 4xzásuvka RJ45 LAN, 1xVGA In, 1xVGA OUT |  | 4 | ks | 0
F. | Montážní materiál, instalace a služby | [6 empty] | 0
F.1 |  | Programování, instalace | Programování, instalace | Programování a instalace řídicího systému, 2x panel, layout dle přání zákazníka |  | 1 | set | 0
F.2 |  | Sada AV kabelů | Sada AV kabelů | Kompletní sada audio, video a řídících kabelů, osazení přípojných panelů, konektory, ostatní instalační materiál |  | 1 | set | 0
F.3 |  | Instalační práce | Instalační práce | Kompletní instalace prezentační, projekční a AV techniky, řídícího systému, kabelů, hlasovacího a konferenčního systému DCN, zaškolení obsluhy |  | 1 | set | 0
| KALKULACE CELKEM | [6 empty] | 0
0

## Místnost rady
DPH
Pozice | Původní | Typ | Zařízení | Popis položky | Jednotková cena bez DPH | Množství | Jednotka | Cena bez DPH
A. | Hlasovací systém (Konferenční systém) | [6 empty] | 1307770
A.1 |  | Sestava pro radu | Sestava pro radu
_ |  | DCN-FMIC |  | DCN NG - připojovací panel mikrofonu - ovládací panel bez odpojitelného mikrofonu k zapuštění s konektorem pro mikrofon DCN-MICx | 1110 | 22 | ks | 24420
_ |  | DCN-FMICB |  | DCN NG - tlačítko mikrofonu | 1290 | 22 | ks | 28380
_ |  | DCN-MICL |  | DCN NG - odpojitelný dlouhý mikrofon - 480mm | 4290 | 22 | ks | 94380
_ |  | DCN-DDI |  | DCN NG - připojovací jednotka pro dva delegáty | 14570 | 11 | ks | 160270
_ |  | DCN-FLSP |  | DCN NG - reproduktor | 1720 | 22 | ks | 37840
_ |  | DCN-FVCRD |  | DCN NG - hlasovací jednotka s čtečkou čipové karty | 7290 | 22 | ks | 160380
A.2 |  | Sestava pro primátora | Sestava pro primátora
_ |  | DCN-CONCM |  | DCN NG - Concentus - předsednická jednotka se všemi funkcemi - volič kanálu (tlumočeného jazyka), hlasovací 5 tlačítkové pole vč. indikačních LED,plochý NXT reproduktor, 2x výstup na sluchátka, prosvětlený stavový a informační LCD displej, čtečka čipových karet pro identifikaci delegáta, prioritní tlačítko, 2m kabel sběrnice | 36250 | 1 | ks | 36250
_ |  | DCN-MICL |  | DCN NG - odpojitelný dlouhý mikrofon - 480mm | 4290 | 1 | ks | 4290
|  | Ostatní vybavení pro DCN NG | Vybavení DCN NG
_ |  | DCN-CCU |  | DCN NG - centrální řídicí jednotka - až pro 31 audio kanálů, zvuk v Hi-Fi kvalitě 30Hz-20kHz, optické rozhraní pro propojení řídících jednotek, možnost napojení až 186 tlumočníků a 10 000 kanálových voličů připojených po komunikačním kabelu, zajišťuje napájení a řízení systému a je vybavena rozhraním pro připojení PC | 95640 | 1 | ks | 95640
_ |  | DCN-EPS |  | DCN NG - přídavný napájecí zdroj, 230Vac, | 37000 | 1 | ks | 37000
_ |  | LBB 4116/00 |  | Instalační kabel DCN, 100m | 10720 | 1 | ks | 10720
_ |  | LBB 4119/00 |  | 25 párů (25xmale a 25x female) konektorů DCN | 5470 | 1 | ks | 5470
_ |  | DCN-FEC |  | DCN NG - sada 50 zakončovacích prvků pro kanálový volič pro jeho zapuštěnou instalaci | 4580 | 1 | ks | 4580
_ |  | DCN-FCOUP |  | DCN NG - sada 50 spojek pro zakončení kanálového voliče pro jeho zapuštěnou instalaci | 2180 | 1 | ks | 2180
_ |  | DCN-FPT |  | Vymezovací šablona pro snažší instalaci jednotek pro zapuštěnou montáž | 360 | 1 | ks | 360
A.3 |  | Software | Software |  |  |  |  | 0
_ |  | LBB 4170/00 |  | DCN NG - SW - modul řízení mikrofonů - zobrazuje kdo mluví, kdo a kdy se přihlásil o slovo, řídí počet současně mluvících delegátů, umožňuje konferenci automatickou nebo s čekáním na udělení slova... | 21930 | 1 | ks | 21930
_ |  | LBB 4171/00 |  | DCN NG - SW - modul synoptického řízení mikrofonů dle grafického rozvržení delegátů na obrazovce PC, rozšiřuje značně možnosti modulu LBB 4170/00 | 17570 | 1 | ks | 17570
_ |  | LBB 4175/00 |  | DCN NG - SW - modul hlasování a voleb pro parlamentní hlasování a volby | 71710 | 1 | ks | 71710
_ |  | LBB 4178/00 |  | DCN NG - SW - modul registrace přítomnosti delegátů a řízení přístupu ke konferenčnímu a hlasovacímu systému (tento sw. přiděluje právo k používání mikrofonu, k hlasování...) | 34970 | 1 | ks | 34970
_ |  | LBB 4180/00 |  | DCN NG - SW - modul databáze delegátů | 43460 | 1 | ks | 43460
_ |  | LBB 4181/00 |  | DCN NG - SW - modul ovládání programátoru karet | 23790 | 1 | ks | 23790
_ |  | LBB 4184/00 |  | DCN NG - - video-display software | 35140 | 1 | ks | 35140
_ |  | LBB 4185/00 |  | DCN NG - SW - instalační modul pro instalování a odinstalování hardwarových komponentů do systému s řídícím PC | 6250 | 1 | ks | 6250
_ |  | LBB 4190/00 |  | DCN NG - SW - startovací modul - základní softwarový modul V 2.1 | 35140 | 1 | ks | 35140
_ |  | LBB 4902/01 |  | Video display zákaznický, prezentace, diskuse, průběh hlasování, výsledky hlasování, možnoast automatického resp. vzdáleného přepínání zobrazení | 106000 | 1 | ks | 106000
_ |  | LBB 4912/01 |  | Tisk výsledků zákaznický, Zákaznická šablona pro tisk výsledků hlasování - vložení firemního loga, vícevrstvé seřazení (podle stran, abecedně,…), sumární výsledky | 36800 | 1 | ks | 36800
_ |  | LBB 4921/01 |  | Export výsledků, Export výsledků do přednastaveného adresáře ve formátu html,txt, csv,… Funkční pouze ve spojení se software "tisk" | 16600 | 1 | ks | 16600
_ |  | LBB 4931/01 |  | pole operátora, Software pro operátorské pracoviště sloužící pro vkládání textů do video display - body jednání, jména,… | 52000 | 1 | ks | 52000
_ |  | Instalační práce |  | naprogramování instalovaného systému a zaškolení tech. obsluhy | 76250 | 1 | ks | 76250
A.4 |  | PC DCN DELL | PC | PC pro řízení a správu konferenčního systému: PC realizován stolní sestavou (Small form Factor), bezdrátovou klávesnicí a myší. Doporučená konfigurace: procesor P4 2Mhz, 1Gb RAM, 80Gb HDD, DVD/R/RW, LAN 100Mbit, Windows XP PRO, 2xsériový port COM - na PC žádné antivirové programy, zablokovat aktualizace, v případě požadavku připojení PC na objektovou LAN nutná ochrana subsítě konferenčního systému pomocí "firewall". Servis onsite 24 hodin (zapisovatelka, 2xrežie) | 28000 | 1 | ks | 28000
B. | Vizuální technika | [6 empty] | 28700
B.1 |  | LCD NEC 73V | LCD | LCD 17", Uhlopříčka 17“, Panel: TN + film TFT, Rozteč bodů: 0.264 mm, Max. rozlišení 1280x1024, Doba odezvy 8ms, Kontrast 500:1, Jas 270cd/m2, Vstupy VGA, VESA 100x100 mm | 4100 | 7 | ks | 28700
C. | Systém ozvučení | [6 empty] | 48382.0924
C.1 |  | PMD 560 | Reprobox | dvoupásmový reprobox 5¼", magnetické stínění, 100˚x100˚, 200W / 8 Ω, 70Hz - 23kHz, v236 x š186 x d159 mm, dodávka vč. kloubového držáku na zeď! InvisiBall ®, vnitřní / venkovní použití + krytky kontaktů, vč. 100V trafa, bílý | 4865.5462 | 2 | ks | 9731.0924
C.2 |  | CONTROL 25AV-WH | Zesilovač | zesilovač 2x55W/8Ω, 2x90W/4Ω (2x65W/4Ω - 1 kHz IEC), Přepínač a výstupy pro reproduktory A/B, 5 audio vstupů (vč. phono) / 2 výstupy, DO, černá barva | 5874 | 1 | ks | 5874
C.3 |  | PMD 560 | CF rekordér | stereofonní CF kartový rekordér, USB port, MP3, řiditelný po RS-232 / vč. karty | 18500 | 1 | ks | 18500
C.4 |  | PIONEER DVR RT 602HS | HDD/DVD rekordér/VHS rekordér | Kombinace 3v1, HDD 80GB/DVD rekordér/VHS rekordér, nahrávání všech jednotek vzájemně, 6 kombinací přepisu, 227 hodin záznamu na HDD, přehrává MP3,WMA, JPEG, DivX, Digital JukeBox, Pause Live TV, VHS Auto Copy, Menu v češtině, nový ovladač, Guide plus EPG, 2 x Scart, Komponentní výstup, Kombinace 3v1, HDD 80GB/DVD rekordér/VHS rekordér, nahrávání všech jednotek vzájemně, 6 kombinací přepisu, 227 hodin záznamu na HDD, přehrává MP3,WMA, JPEG, DivX, Digital JukeBox, Pause Live TV, VHS Auto Copy, Menu v češtině, nový ovladač, Guide plus EPG, 2 x Scart, Komponentní výstup | 14277 | 1 | ks | 14277
D. | Řídící systém | [6 empty] | 130836
D.1 | CUE | CUE Elite-8X10 | Sestava řídicího systému | Sestava řídicího sytému obsahuje: IP CUE alpha- DPA procesor, 36MB RAM, 1x Ethernet síť 10/100 MB, 8 x relé 24V/1A, 6x RS232/RS85/RS422, 8 x IR port, zdroj k centrále 24 V/2,1 A, bezdrátový barevný LCD panel o velikosti 8,4", bezdrátový RF, aktivní displej, obousměrná komunikace | 119500 | 1 | set | 119500
D.2 |  | PEC 25 | datový převodník | datový převodník z RS232 na PEXbus, montáž na DIN lištu do rozvaděče | 4822 | 1 | set | 4822
D.3 |  | PES 03 | jednotka pro potlačení elektromagnetického rušení | tříkanálová jednotka pro potlačení elektromagnetického rušení, EMI odrušovací jednotka pro napětí do 275V, 3RC odrušovací členy pro spínání motorů, montáž na DIN lištu do rozvaděče | 3257 | 2 | set | 6514
D.4 |  | PER 610 | releová jednotka | releová jednotka pro spínání zátěže do 10A, 6 nezávislých bezpotenciálových přepínacích výstupů, řízení po sběrnici PEXbus a externími tlačítky, programovatelné parametry pro každé relé, montáž na DIN lištu do rozvaděče |  | 1 | set | 0
E. | Technologické prvky- distribuce video signálu | [6 empty] | 0
E.1 |  | EXTRON MVX 88 VGA A | maticový VGA přepínač | Širokopásmový (300 MHz) VGA a stereo audio maticový přepínač , 8In/8xOUT (15-pin HD konektory, 3,5 stereo mimi jack), Kompatibilní s RGBHV, RGBS, RGsB, RsGsBs, HDTV component video a nesymetrické/symetrické stereo audio, Ovládání přes přední panel, RS-232 konfiguračním a ovládacím programem Simple Instruction Set (SIS™), Triple Action Switching - přepínání signálu bez rušivých výpadků obrazu, Audio Breakway - audio může být směrováno nezávisle na videosignálu. Každý audio vstup má nezávislé nastavení zisku - eliminace rozdílů při přepnutí zdroje signálu. |  | 1 | ks | 0
E.2 |  | EXTRON IN1508 |  | A/V prezentační seamless přepínač se scalerem pro široký rozsah A/V zdrojů signálu. Vstupy: 2x RGBHV (RGBS,RGsB), 2x composite video, S-video, 1x component video, 1x DVI-D, 8x audio stereo nesym, Výstup: 1x RGBHV (RGBS,RGsB, Y.R-Y.B-Y) scaled, 1x audio stereo nesym., 1x audio stereo nesym./sym. Kompatibilita: VGA - UXGA, 480p, 576p, HDTV 720p, 1080i a 1080p, PiP mode: 6 předprogramovatelných PiP možností včetně side-by-side oken, Seamless přepínání mezi RGB a video vstupy: střih nebo prolínání přes černou. Nastavení obrazu: jas, kontrast, barvy, detail, horiz. a vert. pozice, zoom. Ovládání: RS-232, IR remote, tlačítka na panelu. |  | 1 | ks | 0
E.3 |  | Rack 19" | 19" rozvaděč | Technologický stojan 19" (rack), výška 18 RU, 3x Polička s perforací 1U/450, 2x Záslepka 1U, 1x19" rozvodný panel 6x220V-3m s vaničkou 1,5U RAL9005, přívod černý - 2m, Ventilační jednotka spodní (horní) 220V/30W, 2 ventilátory, termostat, rozměr 60x60cm, uzamykatelný |  | 1 | ks | 0
E.4 |  | PM Evolineport typ I. | Přípojný panel | Přípojné místo do stolu 2xzásuvka 230V, 2xzásuvka RJ45 LAN |  | 6 | ks | 0
E.5 |  | PM Evolineport typ II. | Přípojný panel | Přípojné místo do stolu 2xzásuvka 230V, 2xzásuvka, 1xVGA, 1xaudio, 1xC-video |  | 7 | ks | 0
F. | Montážní materiál, instalace a služby | [6 empty] | 0
F.1 |  | Programování | Programování | Programování řídícího systému dle přání zákazníka |  | 1 | set | 0
F.2 |  | Sada AV kabelů | Sada AV kabelů | Kompletní sada audio, video a řídících kabelů, osazení přípojných panelů, konektory, ostatní instalační materiál |  | 1 | set | 0
F.3 |  | Instalační práce | Instalační práce | Kompletní instalace prezentační, projekční a AV techniky, řídícího systému, kabelů, hlasovacího a konferenčního systému DCN, zaškolení obsluhy |  | 1 | set | 0
KALKULACE CELKEM

## Místnost tajemnika
DPH
Pozice | Původní | Typ | Zařízení | Popis položky | Jednotková cena bez DPH | Množství | Jednotka | Cena bez DPH
B. | Vizuální technika | [6 empty] | 0
B.1 |  | Datový projektor Panasonic F-100NTE | datový projektor | LCD datový projektor, technologie LCD, fyzické rozlišení XGA - 1024x768 bodů, konverze rozlišení v rozsahu VGA až UXGA, světelný výkon 3200 ANSIlm, hmotnost 6,2 kg, video formát 16:9 a 4:3, digitální korekce lichoběžníku , možnost stropní a zadně projekční instalace, 2x vstup pro PC , 2x vstup pro video, 1x vstup audio,kabeláž, dálkové ovládání, český návod a MENU, záruka na lampu 3 roky, WI-FI 802.11G, 2x zoom, horizontální a vertikální posun objektivu, správa a ovládání po síti LAN |  | 1 | ks | 0
B.2 |  | AV Stand H1 | nosná konstrukce DP | STANDARD- Stropní držák projektoru s nastavitelným polohováním pro správnou adjustaci při pevných instalacích |  | 1 | ks | 0
B.3 |  | Compact Electrol Standard MS | projekční plátno | Profesionální elektricky stahovatelné projekční plátno pro umístění na stěnu nebo pod strop, povrch matný bílý-všesměrový, světelný zisk 1, pozorovací úhel 50°, rozměry 200x200 cm |  | 1 | ks | 0
E. | Technologické prvky- distribuce video signálu | [6 empty] | 0
E.1 |  | PM Evolineport typ II. | přípojný panel | Přípojné místo do stolu 2xzásuvka 230V, 2xzásuvka, 1xVGA, 1xaudio, 1xC-video |  | 2 | ks | 0
F. | Montážní materiál, instalace a služby | [6 empty] | 0
F.1 |  | Sada AV kabelů | sada AV kabelů | Kompletní sada audio, video a řídících kabelů, osazení přípojných panelů, konektory, ostatní instalační materiál |  | 1 | set | 0
F.2 |  | Instalační práce | instalační práce | Kompletní instalace prezentační, projekční a AV techniky, zaškolení obsluhy |  | 1 | set | 0
| KALKULACE CELKEM | [6 empty] | 0