## List2
Položka č. | Základní technické parametry | Požadovaná úroveň parametrů | Hodnota parametrů dodávky
Mulčovač
Položka č. | Základní technické parametry | Požadovaná úroveň parametrů | Hodnota parametrů dodávky
1 | Výrobní značka a typové označení
2 | Kompatibilní s malotraktorem | ano
3 | Uchycení do zadního tříbodového závěsu | ano
4 | Pracovní záběr | od 120 cm
5 | Hmotnost | max 400 kg
6 | Vertikutace | od 2 do 5 mm
7 | Záštita proti vytržení trávníku | ano
8 | Odstavné nohy | ano
9 | Počet nožů | min 40 ks
10 | Objem sběrného koše | min 700 l
11 | Šířka | min 140 cm
12 | Hydraulické zvdání sběrného koše | min 180 cm
13 | Samočistící nože pro sběr trávy a sekání ve stejném čase | ano
14 | Čelní výškově nastavitelná opěrná kolečka | ano
Profesionální dosévací hrotová sečka
Položka č. | Základní technické parametry | Požadovaná úroveň parametrů | Hodnota parametrů dodávky
1 | výrobní značka a typové označení
2 | kompatibilní s malotraktorem (min požadavek na traktor 20 hp) | ano
3 | pracovní záběr | min 1,1 m
4 | hustota vpichu (1. válec) | min 99 vpichů na m³
5 | hustota vpichu (2. válec) | min 1840 vpichů na m³
6 | hmotnost | max 380 kg
7 | objem zásobníku | min 160 l
Profesionálně tažný diskový pískovač
Položka č. | Základní technické parametry | Požadovaná úroveň parametrů | Hodnota parametrů dodávky
1 | kompatibilní s malotraktorem (min požadavek na traktor 20 hp) | ano
2 | šířka záběru | min 2 m
3 | hmotnost | max 460 kg