## Pokyny pro vyplnění
Pokyny pro vyplnění
Ve všech listech tohoto souboru můžete měnit pouze buňky s modrým pozadím. Jedná se o tyto údaje : - údaje o firmě - jednotkové ceny položek zadané na maximálně dvě desetinná místa

## Stavba
#RTSROZP# | Položkový rozpočet stavby
| Stavba: |  | 1466 | Objekt Pod Hůrkou 3616/2, Ústí nad Labem
| Objekt: |  | 01 | Oprava opěrné zdi Pod Hůrkou
6187 | Rozpočet: |  | 1 | Stavební rozpočet
| Objednatel: |  | Statutární město Ústí nad Labem, Magistrát města UL |  |  |  | IČO: | 00081531
DIČ:
| Projektant: | [5 empty] | IČO:
DIČ:
| Zhotovitel: |  | Emstav s.r.o. |  |  |  | IČO: | 2500462
DIČ:
| Vypracoval: |  | Ing.Jaroslav Vojíř
| Rozpis ceny | [6 empty] | Celkem
HSV | HSV | [6 empty] | 0
PSV | PSV | [6 empty] | 0
MON | MON | [6 empty] | 0
VN | Vedlejší náklady | [6 empty] | 0
ON | Ostatní náklady | [6 empty] | 0
| Celkem | [6 empty] | 0
Rekapitulace daní
0 | Základ pro sníženou DPH |  |  | 12 | % | 0 |  |  | CZK
0 | Snížená DPH |  |  | 12 | % | 0 |  |  | CZK
0 | Základ pro základní DPH |  |  | 21 | % | 0 |  |  | CZK
0 | Základní DPH |  |  | 21 | % | 0 |  |  | CZK
0 | Zaokrouhlení |  |  |  |  | 0 |  |  | CZK
| Cena celkem bez DPH |  |  |  |  | 0 |  |  | CZK
0 | Cena celkem s DPH |  |  |  |  | 0 |  |  | CZK
|  | v | Ústí n/L |  | dne | 2025-02-07
Ing.Jaroslav Vojíř
|  |  | Za zhotovitele |  |  |  | Za objednatele
Rekapitulace dílčích částí
#CASTI>> | Číslo | Název |  |  | Základ pro sníženou DPH | Základ pro základní DPH | DPH celkem | Cena celkem | %
1 | Stavba |  |  |  | 0 | 0 | 0 | 0
2 | 01 | Stavební úpravy opěrné zdi |  |  | 0 | 0 | 0 | 0
3 | 1 | Stavební rozpočet |  |  | 0 | 0 | 0 | 0
| Celkem za stavbu |  |  |  | 0 | 0 | 0 | 0 | 0
Rekapitulace dílů
| Číslo | Název |  |  | Typ dílu |  |  | Celkem | %
| 1 | Zemní práce |  |  | HSV |  |  | 0
| 2 | Základy a zvláštní zakládání |  |  | HSV |  |  | 0
| 3 | Svislé a kompletní konstrukce |  |  | HSV |  |  | 0
| 5 | Komunikace |  |  | HSV |  |  | 0
| 8 | Trubní vedení |  |  | HSV |  |  | 0
| 91 | Doplňující práce na komunikaci |  |  | HSV |  |  | 0
| 94 | Lešení a stavební výtahy |  |  | HSV |  |  | 0
| 96 | Bourání konstrukcí |  |  | HSV |  |  | 0
| 99 | Staveništní přesun hmot |  |  | HSV |  |  | 0
| 767 | Konstrukce zámečnické |  |  | PSV |  |  | 0
| M21 | Elektromontáže |  |  | MON |  |  | 0
| M22 | Montáž sdělovací a zabezp. techniky |  |  | MON |  |  | 0
| M23 | Montáže potrubí |  |  | MON |  |  | 0
| D96 | Přesuny suti a vybouraných hmot |  |  | PSU |  |  | 0
| VN | Vedlejší náklady |  |  | VN |  |  | 0
| ON | Ostatní náklady |  |  | ON |  |  | 0
| Cena celkem | [6 empty] | 0 | 0
Note on D11: Název
Note on I11: IČO
Note on D12: Ulice
Note on I12: DIČ
Note on D13: PSČ
Note on E13: Místo

## VzorPolozky (hidden)
Položkový rozpočet
S:
O:
R:

## 01 1 Pol
Položkový rozpočet | [27 empty] | #TypZaznamu#
S: | 1466 | Objekt Pod Hůrkou 3616/2, Ústí nad Labem | [25 empty] | STA
O: | 01 | Oprava opěrné zdi Pod Hůrkou | [22 empty] | STA |  |  | OBJ
R: | 1 | Stavební rozpočet | [25 empty] | ROZ
P.č. | Číslo položky | Název položky | MJ | Množství | Cena / MJ | Celkem | Dodávka | Dodávka celk. | Montáž | Montáž celk. | DPH | Cena s DPH | Hmotnost / MJ | Hmotnost celk.(t) | Dem. hmotnost / MJ | Dem. hmotnost celk.(t) | Ceník | Cen. soustava / platnost | Cenová úroveň | Nhod / MJ | Nhod celk. | Dodavatel | Typ položky | Stav položky
Díl: | 1 | Zemní práce |  |  |  | 0 |  | 0 |  | 0 |  | 0 |  | 21.8 |  | 9.04 |  |  |  |  | 172.72 | [6 empty] | DIL
1 | 113106231 | Rozebrání dlažeb ze zámkové dlažby v kamenivu | m2 | 15 |  | 0 |  | 0 |  | 0 | 21 | 0 | 0 | 0 | 0 | 0 |  | RTS 25/ I | RTS 25/ I | 0.142 | 2.13 |  | Práce | Běžná |  |  |  | POL1_
2 | 113107315 | Odstranění podkladu pl. 50 m2,kam.těžené tl.15 cm | m2 | 15 |  | 0 |  | 0 |  | 0 | 21 | 0 | 0 | 0 | 0.33 | 4.95 |  | RTS 25/ I | RTS 25/ I | 0.3135 | 4.7 |  | Práce | Běžná |  |  |  | POL1_
3 | 113201111 | Vytrhání obrubníků chodníkových a parkových | m | 12 |  | 0 |  | 0 |  | 0 | 21 | 0 | 0 | 0 | 0.22 | 2.64 |  | RTS 25/ I | RTS 25/ I | 0.143 | 1.72 |  | Práce | Běžná |  |  |  | POL1_
4 | 113108315 | Odstranění asfaltové vrstvy pl. do 50 m2, tl.15 cm | m2 | 4.4 |  | 0 |  | 0 |  | 0 | 21 | 0 | 0 | 0 | 0.33 | 1.45 |  | RTS 25/ I | RTS 25/ I | 0.625 | 2.75 |  | Práce | Běžná |  |  |  | POL1_
|  | prům. šířka 20 cm : 22,0*0,2 |  | 4.4 | [23 empty] | VV | 0
5 | 139601103 | Ruční výkop jam, rýh a šachet v hornině tř. 4 | m3 | 19.7203 |  | 0 |  | 0 |  | 0 | 21 | 0 | 0 | 0 | 0 | 0 |  | RTS 25/ I | RTS 25/ I | 4.655 | 91.8 |  | Práce | Běžná |  |  |  | POL1_
|  | odkop pro schodiště : 2,35*2,4*0,3+4,56*2,1*0,3 |  | 4.5648 | [23 empty] | VV | 0
|  | výkop pro základ - prům. objem výkopu 0,5 m3/m : (7,72+3,94+9,875)*0,5 |  | 10.7675 | [23 empty] | VV | 0
|  | výkop za zdí - prům. objem výkopu 0,2 m3/m : (8,54+9,45+3,95)*0,2 |  | 4.388 | [23 empty] | VV | 0
6 | 162201203 | Vodorovné přemístění výkopku horniny tř. 1 - 4, do 10 m, kolečkem | m3 | 39.4406 |  | 0 |  | 0 |  | 0 | 21 | 0 | 0 | 0 | 0 | 0 |  | RTS 25/ I | RTS 25/ I | 0.668 | 26.35 |  | Práce | Běžná |  |  |  | POL1_
|  | na mezidepo : 19,7203 |  | 19.7203 | [23 empty] | VV | 0
|  | k zásypu : 19,7203 |  | 19.7203 | [23 empty] | VV | 0
7 | 181101102 | Úprava pláně v zářezech v hor. 1-4, se zhutněním | m2 | 17.6 |  | 0 |  | 0 |  | 0 | 21 | 0 | 0 | 0 | 0 | 0 |  | RTS 25/ I | RTS 25/ I | 0.018 | 0.32 |  | Práce | Běžná |  |  |  | POL1_
|  | pod základy : 22,0*0,8 |  | 17.6 | [23 empty] | VV | 0
8 | 174101102 | Zásyp ruční se zhutněním | m3 | 24.7203 |  | 0 |  | 0 |  | 0 | 21 | 0 | 0 | 0 | 0 | 0 |  | RTS 25/ I | RTS 25/ I | 1.15 | 28.43 |  | Práce | Běžná |  |  |  | POL1_
|  | zpětný zeminou : 19,7203 |  | 19.7203 | [23 empty] | VV | 0
|  | betonem : 5,0 |  | 5 | [23 empty] | VV | 0
9 | 58920100 | Betonová směs nekonstrukční 16/20, vč. dopravy | m3 | 5 |  | 0 |  | 0 |  | 0 | 21 | 0 | 2.2 | 11 | 0 | 0 | SPCM | RTS 25/ I | RTS 25/ I | 0 | 0 |  | Specifikace | Běžná |  |  |  | POL3_
10 | 182001121 | Plošná úprava terénu, nerovnosti do 15 cm v rovině | m2 | 40 |  | 0 |  | 0 |  | 0 | 21 | 0 | 0 | 0 | 0 | 0 |  | RTS 25/ I | RTS 25/ I | 0.126 | 5.04 |  | Práce | Běžná |  |  |  | POL1_
11 | 181301102 | Rozprostření ornice, rovina, tl. 10-15 cm,do 500m2 | m2 | 40 |  | 0 |  | 0 |  | 0 | 21 | 0 | 0 | 0 | 0 | 0 |  | RTS 25/ I | RTS 25/ I | 0.177 | 7.08 |  | Práce | Běžná |  |  |  | POL1_
12 | 5832012 | Zemina zahradní, tříděná 0/8 | t | 10.8 |  | 0 |  | 0 |  | 0 | 21 | 0 | 1 | 10.8 | 0 | 0 | SPCM | RTS 25/ I | RTS 25/ I | 0 | 0 |  | Specifikace | Běžná |  |  |  | POL3_
|  | 40,0*0,15*1,8 |  | 10.8 | [23 empty] | VV | 0
13 | 180402111 | Založení trávníku parkového výsevem v rovině | m2 | 40 |  | 0 |  | 0 |  | 0 | 21 | 0 | 0 | 0 | 0 | 0 |  | RTS 25/ I | RTS 25/ I | 0.06 | 2.4 |  | Práce | Běžná |  |  |  | POL1_
14 | 00572420 | Směs travní parková III. dekorativní PROFI | kg | 1 |  | 0 |  | 0 |  | 0 | 21 | 0 | 0.001 | 0 | 0 | 0 | SPCM | RTS 25/ I | RTS 25/ I | 0 | 0 |  | Specifikace | Běžná |  |  |  | POL3_
Díl: | 2 | Základy a zvláštní zakládání |  |  |  | 0 |  | 0 |  | 0 |  | 0 |  | 32.49 |  | 0 |  |  |  |  | 55.11 | [6 empty] | DIL
15 | 271313511 | Beton podkladní pod základové konstrukce, prostý | m3 | 0.88 |  | 0 |  | 0 |  | 0 | 21 | 0 | 2.5251 | 2.22 | 0 | 0 |  | RTS 25/ I | RTS 25/ I | 1.17 | 1.03 |  | Práce | Běžná |  |  |  | POL1_
|  | 22,0*0,8*0,05 |  | 0.88 | [23 empty] | VV | 0
16 | 274313621 | Beton základových pasů prostý C 20/25 | m3 | 11.44 |  | 0 |  | 0 |  | 0 | 21 | 0 | 2.525 | 28.89 | 0 | 0 |  | RTS 25/ I | RTS 25/ I | 0.477 | 5.46 |  | Práce | Běžná |  |  |  | POL1_
|  | 22,0*0,65*0,8 |  | 11.44 | [23 empty] | VV | 0
17 | 274351215 | Bednění stěn základových pasů - zřízení | m2 | 35.2 |  | 0 |  | 0 |  | 0 | 21 | 0 | 0.03915 | 1.38 | 0 | 0 |  | RTS 25/ I | RTS 25/ I | 1.05 | 36.96 |  | Práce | Běžná |  |  |  | POL1_
|  | 22,0*0,8*2 |  | 35.2 | [23 empty] | VV | 0
18 | 274351216 | Bednění stěn základových pasů - odstranění | m2 | 35.2 |  | 0 |  | 0 |  | 0 | 21 | 0 | 0 | 0 | 0 | 0 |  | RTS 25/ I | RTS 25/ I | 0.32 | 11.26 |  | Práce | Běžná |  |  |  | POL1_
19 | 274354013 | Bednění kruhových prostupů základem do 0,01 m2, do dl. 1,0 m | kus | 1 |  | 0 |  | 0 |  | 0 | 21 | 0 | 0.00088 | 0 | 0 | 0 |  | RTS 25/ I | RTS 25/ I | 0.4 | 0.4 |  | Práce | Běžná |  |  |  | POL1_
|  | vodovod : 1 |  | 1 | [23 empty] | VV | 0
Díl: | 3 | Svislé a kompletní konstrukce |  |  |  | 0 |  | 0 |  | 0 |  | 0 |  | 21.08 |  | 0 |  |  |  |  | 51.18 | [6 empty] | DIL
20 | 311112125 | Stěna z tvárnic ztraceného bednění, tl. 250 mm zalití tvárnic betonem C 20/25 | m2 | 34.75 |  | 0 |  | 0 |  | 0 | 21 | 0 | 0.5921 | 20.58 | 0 | 0 |  | RTS 25/ I | RTS 25/ I | 0.834 | 28.98 |  | Práce | Běžná |  |  |  | POL1_
|  | 2,5*1,0+3,25*1,0+2,75*1,25+2,75*1,5+(1,75+1,5)*1,75+4,25*2,0+1,0*2,25+(0,5+1,5)*2,5 |  | 34.75 | [23 empty] | VV | 0
21 | 311361821 | Výztuž nadzákladových zdí z betonářské oceli B500B (10 505) | t | 0.478 |  | 0 |  | 0 |  | 0 | 21 | 0 | 1.0211 | 0.49 | 0 | 0 |  | RTS 25/ I | RTS 25/ I | 25.271 | 12.08 |  | Práce | Běžná |  |  |  | POL1_
|  | opěrná zeď 8 kg/m2 : 34,75*0,008 |  | 0.278 | [23 empty] | VV | 0
|  | přesahy 20% : 0,2 |  | 0.2 | [23 empty] | VV | 0
22 | 380932113 | Vlepení výztuže D 8 mm do vrtu v betonu 2složkovou epoxidovou hmotou | m | 9.2 |  | 0 |  | 0 |  | 0 | 21 | 0 | 6e-05 | 0 | 0 | 0 |  | RTS 25/ I | RTS 25/ I | 1.1 | 10.12 |  | Práce | Běžná |  |  |  | POL1_
|  | 0,5*16+0,2*6 |  | 9.2 | [23 empty] | VV | 0
23 | 13285286 | Tyč žebírková pro betonářskou výztuž B500B, d 8 mm | t | 0.01027 |  | 0 |  | 0 |  | 0 | 21 | 0 | 1 | 0.01 | 0 | 0 | SPCM | RTS 25/ I | RTS 25/ I | 0 | 0 |  | Specifikace | Běžná |  |  |  | POL3_
|  | (1,25*16+1,0*6)*0,000395 |  | 0.01027 | [23 empty] | VV | 0
Díl: | 5 | Komunikace |  |  |  | 0 |  | 0 |  | 0 |  | 0 |  | 18.58 |  | 0 |  |  |  |  | 14.11 | [6 empty] | DIL
24 | 564851111 | Podklad ze štěrkodrti po zhutnění tloušťky 15 cm štěrkodrť frakce 0-63 mm | m2 | 8.8 |  | 0 |  | 0 |  | 0 | 21 | 0 | 0.345 | 3.04 | 0 | 0 |  | RTS 25/ I | RTS 25/ I | 0.026 | 0.23 |  | Práce | Běžná |  |  |  | POL1_
|  | prům. šířka 40 cm : 22,0*0,4 |  | 8.8 | [23 empty] | VV | 0
25 | 577171125 | Beton asfalt. ACL 16+ ložný, š. do 3 m, tl. 8 cm | m2 | 8.8 |  | 0 |  | 0 |  | 0 | 21 | 0 | 0.20746 | 1.83 | 0 | 0 |  | RTS 25/ I | RTS 25/ I | 0.1 | 0.88 |  | Práce | Běžná |  |  |  | POL1_
|  | prům. šířka 40 cm : 22,0*0,4 |  | 8.8 | [23 empty] | VV | 0
26 | 577151113 | Beton asfalt. ACO 16+ obrusný, š. do 3 m, tl. 6 cm | m2 | 11 |  | 0 |  | 0 |  | 0 | 21 | 0 | 0.15559 | 1.71 | 0 | 0 |  | RTS 25/ I | RTS 25/ I | 0.082 | 0.9 |  | Práce | Běžná |  |  |  | POL1_
|  | prům. šířka 50 cm : 22,0*0,5 |  | 11 | [23 empty] | VV | 0
27 | 564851111 | Podklad ze štěrkodrti po zhutnění tloušťky 15 cm štěrkodrť frakce 0-32 mm | m2 | 25.3 |  | 0 |  | 0 |  | 0 | 21 | 0 | 0.345 | 8.73 | 0 | 0 |  | RTS 25/ I | RTS 25/ I | 0.026 | 0.66 |  | Práce | Běžná |  |  |  | POL1_
|  | původní dlažba : 15,0 |  | 15 | [23 empty] | VV | 0
|  | nová dlažba : 10,3 |  | 10.3 | [23 empty] | VV | 0
28 | 596215021 | Kladení zámkové dlažby tl. 6 cm do drtě tl. 4 cm | m2 | 25.3 |  | 0 |  | 0 |  | 0 | 21 | 0 | 0.0739 | 1.87 | 0 | 0 |  | RTS 25/ I | RTS 25/ I | 0.452 | 11.44 |  | Práce | Běžná |  |  |  | POL1_
|  | původní dlažba : 15,0 |  | 15 | [23 empty] | VV | 0
|  | nová dlažba : 10,3 |  | 10.3 | [23 empty] | VV | 0
29 | 59245111 | Dlažba zámková betonová skladebná 200 x 100 x 60 mm, barevná | m2 | 10.815 |  | 0 |  | 0 |  | 0 | 21 | 0 | 0.129 | 1.4 | 0 | 0 | SPCM | RTS 25/ I | RTS 25/ I | 0 | 0 |  | Specifikace | Běžná |  |  |  | POL3_
|  | 10,3 |  | 10.3 | [23 empty] | VV | 0
|  | Koeficient ztratné 5%: 0,05 |  | 0.515 | [23 empty] | VV | 4
Díl: | 8 | Trubní vedení |  |  |  | 0 |  | 0 |  | 0 |  | 0 |  | 0.27 |  | 0 |  |  |  |  | 1.47 | [6 empty] | DIL
30 | 831230111RAB | Přeložka vodovodní přípojky z trub polyetylénových D 32 mm hloubka 1,2 m | kompl | 1 |  | 0 |  | 0 |  | 0 | 21 | 0 | 0.27062 | 0.27 | 0 | 0 |  | Vlastní | Indiv | 1.4668 | 1.47 |  | Agregovaná položka | Běžná |  |  |  | POL2_
|  | odhad ceny : 1 |  | 1 | [23 empty] | VV | 0
Díl: | 91 | Doplňující práce na komunikaci |  |  |  | 0 |  | 0 |  | 0 |  | 0 |  | 5.81 |  | 0 |  |  |  |  | 9.76 | [6 empty] | DIL
31 | 919735113 | Řezání stávajícího živičného krytu tl. 10 - 15 cm | m | 22 |  | 0 |  | 0 |  | 0 | 21 | 0 | 0 | 0 | 0 | 0 |  | RTS 25/ I | RTS 25/ I | 0.055 | 1.21 |  | Práce | Běžná |  |  |  | POL1_
32 | 916561111 | Osazení záhon.obrubníků do lože z C 12/15 s opěrou | m | 16.5 |  | 0 |  | 0 |  | 0 | 21 | 0 | 0.1025 | 1.69 | 0 | 0 |  | RTS 25/ I | RTS 25/ I | 0.14 | 2.31 |  | Práce | Běžná |  |  |  | POL1_
33 | 59217335 | Obrubník zahradní ABO 10-20 v. 250 x 50 x 1000 mm šedý | kus | 18 |  | 0 |  | 0 |  | 0 | 21 | 0 | 0.027 | 0.49 | 0 | 0 | SPCM | RTS 25/ I | RTS 25/ I | 0 | 0 |  | Specifikace | Běžná |  |  |  | POL3_
34 | 917932121 | Osazení betonové prefa přídlažby do lože z C16/20 | m | 24 |  | 0 |  | 0 |  | 0 | 21 | 0 | 0.05905 | 1.42 | 0 | 0 |  | RTS 25/ I | RTS 25/ I | 0.26 | 6.24 |  | Práce | Běžná |  |  |  | POL1_
|  | 24,0 |  | 24 | [23 empty] | VV | 0
35 | 592162116 | Přídlažba betonová PRESBETON ABK silniční 500 x 250 x 80 mm, přírodní | kus | 96 |  | 0 |  | 0 |  | 0 | 21 | 0 | 0.023 | 2.21 | 0 | 0 | SPCM | RTS 25/ I | RTS 25/ I | 0 | 0 |  | Specifikace | Běžná |  |  |  | POL3_
|  | 24,0/0,25 |  | 96 | [23 empty] | VV | 0
Díl: | 94 | Lešení a stavební výtahy |  |  |  | 0 |  | 0 |  | 0 |  | 0 |  | 0.03 |  | 0 |  |  |  |  | 4.43 | [6 empty] | DIL
36 | 941955001 | Lešení lehké pomocné, výška podlahy do 1,2 m | m2 | 25 |  | 0 |  | 0 |  | 0 | 21 | 0 | 0.00121 | 0.03 | 0 | 0 |  | RTS 25/ I | RTS 25/ I | 0.177 | 4.43 |  | Práce | Běžná |  |  |  | POL1_
Díl: | 96 | Bourání konstrukcí |  |  |  | 0 |  | 0 |  | 0 |  | 0 |  | 0.02 |  | 58.95 |  |  |  |  | 47.84 | [6 empty] | DIL
37 | 962022391 | Bourání zdiva nadzákladového kamenného na MVC | m3 | 21.94 |  | 0 |  | 0 |  | 0 | 21 | 0 | 0.00112 | 0.02 | 2.5 | 54.85 |  | RTS 25/ I | RTS 25/ I | 1.756 | 38.53 |  | Práce | Běžná |  |  |  | POL1_
|  | prům. objem bourání 1,0 m3/m : (8,54+9,45+3,95)*1,0 |  | 21.94 | [23 empty] | VV | 0
38 | 962042321 | Bourání zdiva nadzákladového z betonu prostého | m3 | 1.8638 |  | 0 |  | 0 |  | 0 | 21 | 0 | 0.00147 | 0 | 2.2 | 4.1 |  | RTS 25/ I | RTS 25/ I | 4.996 | 9.31 |  | Práce | Běžná |  |  |  | POL1_
|  | 10,0*0,525*0,355 |  | 1.8638 | [23 empty] | VV | 0
Díl: | 99 | Staveništní přesun hmot |  |  |  | 0 |  | 0 |  | 0 |  | 0 |  | 0 |  | 0 |  |  |  |  | 113.96 | [6 empty] | DIL
39 | 998151111 | Přesun hmot, oplocení a zvláštní obj. zděné do 10m | t | 99.7889 |  | 0 |  | 0 |  | 0 | 21 | 0 | 0 | 0 | 0 | 0 |  | RTS 25/ I | RTS 25/ I | 1.142 | 113.96 |  | Přesun hmot | Běžná |  |  |  | POL7_
Díl: | 767 | Konstrukce zámečnické |  |  |  | 0 |  | 0 |  | 0 |  | 0 |  | 0.36 |  | 0 |  |  |  |  | 21.55 | [6 empty] | DIL
40 | 767995104 | Výroba a montáž kov. atypických konstr. do 50 kg | kg | 159.165 |  | 0 |  | 0 |  | 0 | 21 | 0 | 5e-05 | 0.01 | 0 | 0 |  | RTS 25/ I | RTS 25/ I | 0.1 | 15.92 |  | Práce | Běžná |  |  |  | POL1_
|  | UPE 120 : 101,98 |  | 101.98 | [23 empty] | VV | 0
|  | L 50x30 : 13,75 |  | 13.75 | [23 empty] | VV | 0
|  | Plech 4 : 1,48 |  | 1.48 | [23 empty] | VV | 0
|  | trubka 32 : 19,50176 |  | 19.5018 | [23 empty] | VV | 0
|  | trubka 51 : 22,4532 |  | 22.4532 | [23 empty] | VV | 0
41 | 13233662 | Tyč ocelová L nerovnoramenná S235JR, rozměr 50 x 30 x 4 mm | t | 0.01375 |  | 0 |  | 0 |  | 0 | 21 | 0 | 1 | 0.01 | 0 | 0 | SPCM | RTS 25/ I | RTS 25/ I | 0 | 0 |  | Specifikace | Běžná |  |  |  | POL3_
|  | (0,8*3+1,505*2)*0,00242 |  | 0.01309 | [23 empty] | VV | 0
|  | Koeficient ztratné 5%: 0,05 |  | 0.00065 | [23 empty] | VV | 4
42 | 13386430 | Tyč ocelová UPE 120, S235JR | t | 0.10198 |  | 0 |  | 0 |  | 0 | 21 | 0 | 1 | 0.1 | 0 | 0 | SPCM | RTS 25/ I | RTS 25/ I | 0 | 0 |  | Specifikace | Běžná |  |  |  | POL3_
|  | (1,0+0,86+1,735*2+1,84*2+0,12*2)*0,0105 |  | 0.09713 | [23 empty] | VV | 0
|  | Koeficient ztratné 5%: 0,05 |  | 0.00486 | [23 empty] | VV | 4
43 | 13611214 | Plech hladký S235JR 4,00 x 1000 x 2000 mm | t | 0.00148 |  | 0 |  | 0 |  | 0 | 21 | 0 | 1 | 0 | 0 | 0 | SPCM | RTS 25/ I | RTS 25/ I | 0 | 0 |  | Specifikace | Běžná |  |  |  | POL3_
|  | 0,15*0,1*3*0,0314 |  | 0.00141 | [23 empty] | VV | 0
|  | Koeficient ztratné 5%: 0,05 |  | 7e-05 | [23 empty] | VV | 4
44 | 14311352 | Trubka podélně svařovaná hladká S235JR 32 x 1,5 mm | m | 19.5018 |  | 0 |  | 0 |  | 0 | 21 | 0 | 0.0011 | 0.02 | 0 | 0 | SPCM | RTS 25/ I | RTS 25/ I | 0 | 0 |  | Specifikace | Běžná |  |  |  | POL3_
|  | (0,9*17+0,8*2)*1,099 |  | 18.5731 | [23 empty] | VV | 0
|  | Koeficient ztratné 5%: 0,05 |  | 0.92866 | [23 empty] | VV | 4
45 | 14312342 | Trubka podélně svařovaná hladká konstrukční S235JR 51,0 x 2,0 mm | m | 22.4532 |  | 0 |  | 0 |  | 0 | 21 | 0 | 0.00243 | 0.05 | 0 | 0 | SPCM | RTS 25/ I | RTS 25/ I | 0 | 0 |  | Specifikace | Běžná |  |  |  | POL3_
|  | (1,0+0,9+0,7+0,25*2+1,9*3)*2,43 |  | 21.384 | [23 empty] | VV | 0
|  | Koeficient ztratné 5%: 0,05 |  | 1.0692 | [23 empty] | VV | 4
46 | 767951114 | Pozinkování ocelových výrobků, hmotnost celková od 100 do 300 kg | kg | 159.165 |  | 0 |  | 0 |  | 0 | 21 | 0 | 0 | 0 | 0 | 0 |  | RTS 25/ I | RTS 25/ I | 0 | 0 |  | Práce | Běžná |  |  |  | POL1_
47 | 767590120 | Montáž podlahových roštů - šroubováním | kg | 152.9 |  | 0 |  | 0 |  | 0 | 21 | 0 | 6e-05 | 0.01 | 0 | 0 |  | RTS 25/ I | RTS 25/ I | 0.024 | 3.67 |  | Práce | Běžná |  |  |  | POL1_
48 | 55347130 | Rošt podlahový 30/2 svařovaný "SP" 500 x 1200 mm | kus | 1 |  | 0 |  | 0 |  | 0 | 21 | 0 | 0.011 | 0.01 | 0 | 0 | SPCM | RTS 25/ I | RTS 25/ I | 0 | 0 |  | Specifikace | Běžná |  |  |  | POL3_
49 | 55347133 | Rošt podlahový 30/2 svařovaný "SP" 800 x 1000 mm | kus | 1 |  | 0 |  | 0 |  | 0 | 21 | 0 | 0.0171 | 0.02 | 0 | 0 | SPCM | RTS 25/ I | RTS 25/ I | 0 | 0 |  | Specifikace | Běžná |  |  |  | POL3_
50 | 55347137 | Rošt podlahový 30/2 svařovaný "SP" 1200 x 1000 mm | kus | 1 |  | 0 |  | 0 |  | 0 | 21 | 0 | 0.0252 | 0.03 | 0 | 0 | SPCM | RTS 25/ I | RTS 25/ I | 0 | 0 |  | Specifikace | Běžná |  |  |  | POL3_
51 | 55347331 | Stupeň schodišťový 40/3 svařovaný "SP" 305 x 1200 mm | kus | 6 |  | 0 |  | 0 |  | 0 | 21 | 0 | 0.0166 | 0.1 | 0 | 0 | SPCM | RTS 25/ I | RTS 25/ I | 0 | 0 |  | Specifikace | Běžná |  |  |  | POL3_
52 | 953981203 | Chemické kotvy, beton, hl.110 mm, M12, malta 2slož | kus | 6 |  | 0 |  | 0 |  | 0 | 21 | 0 | 2e-05 | 0 | 0 | 0 |  | RTS 25/ I | RTS 25/ I | 0.125 | 0.75 |  | Práce | Běžná |  |  |  | POL1_
|  | schodiště : 6 |  | 6 | [23 empty] | VV | 0
53 | 998767101 | Přesun hmot pro zámečnické konstr., výšky do 6 m | t | 0.36338 |  | 0 |  | 0 |  | 0 | 21 | 0 | 0 | 0 | 0 | 0 |  | RTS 25/ I | RTS 25/ I | 3.327 | 1.21 |  | Přesun hmot | Běžná |  |  |  | POL7_
Díl: | M21 | Elektromontáže |  |  |  | 0 |  | 0 |  | 0 |  | 0 |  | 0.58 |  | 0 |  |  |  |  | 1.74 | [6 empty] | DIL
54 | 210100000RAC | Přeložka přípojky elektro vč. rozvaděče HDS | kompl | 1 |  | 0 |  | 0 |  | 0 | 21 | 0 | 0.57894 | 0.58 | 0 | 0 |  | Vlastní | Indiv | 1.7363 | 1.74 |  | Agregovaná položka | Běžná |  |  |  | POL2_
|  | odhad ceny : 1 |  | 1 | [23 empty] | VV | 0
Díl: | M22 | Montáž sdělovací a zabezp. techniky |  |  |  | 0 |  | 0 |  | 0 |  | 0 |  | 0 |  | 0 |  |  |  |  | 1.33 | [6 empty] | DIL
55 | 222323323 | Tlačítkové tablo s kamerou do zdi vč. montáže a příslušenství | kus | 1 |  | 0 |  | 0 |  | 0 | 21 | 0 | 0 | 0 | 0 | 0 |  | RTS 25/ I | Indiv | 1.333 | 1.33 |  | Práce | Běžná |  |  |  | POL1_
Díl: | M23 | Montáže potrubí |  |  |  | 0 |  | 0 |  | 0 |  | 0 |  | 0 |  | 0 |  |  |  |  | 1.37 | [6 empty] | DIL
56 | 230191007 | Uložení chráničky ve výkopu PE 63x3,0mm | m | 13 |  | 0 |  | 0 |  | 0 | 21 | 0 | 0 | 0 | 0 | 0 |  | RTS 25/ I | RTS 25/ I | 0.105 | 1.37 |  | Práce | Běžná |  |  |  | POL1_
|  | přípojka NN : 1,0 |  | 1 | [23 empty] | VV | 0
|  | přípojková skříň : 4,0*2 |  | 8 | [23 empty] | VV | 0
|  | zvonkové tablo : 4,0 |  | 4 | [23 empty] | VV | 0
57 | 3457114702 | Trubka kabelová HDPE, KOPOS chránička KOPOFLEX KF 09063 | m | 13 |  | 0 |  | 0 |  | 0 | 21 | 0 | 0.00022 | 0 | 0 | 0 | SPCM | RTS 25/ I | RTS 25/ I | 0 | 0 |  | Specifikace | Běžná |  |  |  | POL3_
Díl: | D96 | Přesuny suti a vybouraných hmot |  |  |  | 0 |  | 0 |  | 0 |  | 0 |  | 0 |  | 0 |  |  |  |  | 116.2 | [6 empty] | DIL
58 | 979082111 | Vnitrostaveništní doprava suti do 10 m | t | 67.9922 |  | 0 |  | 0 |  | 0 | 21 | 0 | 0 | 0 | 0 | 0 |  | RTS 25/ I | RTS 25/ I | 0.942 | 64.05 |  | Přesun suti | Běžná |  |  |  | POL8_
59 | 979086112 | Nakládání nebo překládání suti a vybouraných hmot | t | 67.9922 |  | 0 |  | 0 |  | 0 | 21 | 0 | 0 | 0 | 0 | 0 |  | RTS 25/ I | RTS 25/ I | 0.277 | 18.83 |  | Přesun suti | Běžná |  |  |  | POL8_
60 | 979081111 | Odvoz suti a vybour. hmot na skládku do 1 km | t | 67.9922 |  | 0 |  | 0 |  | 0 | 21 | 0 | 0 | 0 | 0 | 0 |  | RTS 25/ I | RTS 25/ I | 0.49 | 33.32 |  | Přesun suti | Běžná |  |  |  | POL8_
61 | 979081121 | Příplatek k odvozu za každý další 1 km | t | 339.9613 |  | 0 |  | 0 |  | 0 | 21 | 0 | 0 | 0 | 0 | 0 |  | RTS 25/ I | RTS 25/ I | 0 | 0 |  | Přesun suti | Běžná |  |  |  | POL8_
62 | 979999973 | Poplatek za uložení suti - zemina a kamení, skupina odpadu 170504 | t | 66.5403 |  | 0 |  | 0 |  | 0 | 21 | 0 | 0 | 0 | 0 | 0 |  | RTS 25/ I | RTS 25/ I | 0 | 0 |  | Práce | Běžná |  |  |  | POL1_
63 | 979990112 | Poplatek za uložení suti - obal. kamenivo, asfalt, skupina odpadu 170302 | t | 1.452 |  | 0 |  | 0 |  | 0 | 21 | 0 | 0 | 0 | 0 | 0 |  | RTS 22/ II | RTS 22/ II | 0 | 0 |  | Práce | Běžná |  |  |  | POL1_
Díl: | VN | Vedlejší náklady |  |  |  | 0 |  | 0 |  | 0 |  | 0 |  | 0 |  | 0 |  |  |  |  | 0 | [6 empty] | DIL
64 | VRN1 | Inženýrská činnost (zvláštní užívání komunikací, DIO) | soubor | 1 |  | 0 |  | 0 |  | 0 | 21 | 0 | 0 | 0 | 0 | 0 |  | Vlastní | Indiv | 0 | 0 |  | VRN | Běžná |  |  |  | POL99_8
Díl: | ON | Ostatní náklady |  |  |  | 0 |  | 0 |  | 0 |  | 0 |  | 0 |  | 0 |  |  |  |  | 0 | [6 empty] | DIL
65 | OST1 | Vytýčení inženýrských sítí | soubor | 1 |  | 0 |  | 0 |  | 0 | 21 | 0 | 0 | 0 | 0 | 0 |  | Vlastní | Indiv | 0 | 0 |  | VRN | Běžná |  |  |  | POL99_8
66 | OST2 | Geodetické práce | soubor | 1 |  | 0 |  | 0 |  | 0 | 21 | 0 | 0 | 0 | 0 | 0 |  | Vlastní | Indiv | 0 | 0 |  | VRN | Běžná |  |  |  | POL99_8
67 | OST3 | Dokumentace skutečného provedení | soubor | 1 |  | 0 |  | 0 |  | 0 | 21 | 0 | 0 | 0 | 0 | 0 |  | Vlastní | Indiv | 0 | 0 |  | VRN | Běžná |  |  |  | POL99_8
[26 empty] | 12 | 21 | DPH
| Celkem |  |  |  |  | 0 | [19 empty] | 0 | 0 | SUM
Poznámky uchazeče k zadání
POPUZIV
END
Note on S6: Jedná se o informaci, zda se jedná o položku, která je do rozpočtu zadána z cenové soustavy RTS, nebo vlastní.
Note on T6: Jedná se o název CÚ, která je zadána u položky rozpočtu