## Rekapitulace
EstiCon | Firma:
Rekapitulace ceny
Stavba: 2021-0039 - Ul. Sociální péče - zvýšení bezpečnosti
| Celková cena bez DPH: | 0
| Celková cena s DPH: | 0
Objekt | Popis | Cena bez DPH | DPH | Cena s DPH
PS 401.1.NN | SSZ Bělehradská x Krušnohorská x Sociální péče - technologická část | 0 | 0 | 0
PS 401.1.UN | SSZ Bělehradská x Krušnohorská x Sociální péče - technologická část | 0 | 0 | 0
PS 401.2.NN | SSZ Bělehradská x Krušnohorská x Sociální péče - technologická část dohledových systémů | 0 | 0 | 0
PS 402.1.UN | SSZ přechodu u zastávek „Sociální péče - technologická část | 0 | 0 | 0
PS 402.2.NN | SSZ přechodu u zastávek „Sociální péče - technologická část dohledových systémů | 0 | 0 | 0
PS 403.1.NN | SSZ Sociální péče x Mezní x ZZS - technologická část | 0 | 0 | 0
PS 403.1.UN | SSZ Sociální péče x Mezní x ZZS - technologická část | 0 | 0 | 0
PS 403.2.NN | SSZ Sociální péče x Mezní x ZZS - technologická část dohledových systémů | 0 | 0 | 0
PS 404.1.UN | SSZ Sociální péče x vjezd do nemocnice a přechodu u ČSPH - technologická část | 0 | 0 | 0
PS 404.2.NN | SSZ Sociální péče x vjezd do nemocnice - technologická část dohledových systémů | 0 | 0 | 0
PS 405.UN | SSZ přechodu u zastávek „Bukov sanatorium - technologická část | 0 | 0 | 0
SO 010 | Příprava území a staveniště | 0 | 0 | 0
SO 101.UN | Křižovatka Bělěhradská x Krušnohorská x Sociální péče | 0 | 0 | 0
SO 102.UN | Přechod pro chodce u zastávek MHD "Sociální péče" | 0 | 0 | 0
SO 103.UN | Křižovatka Sociální péče x Mezní x stanoviště ZZS | 0 | 0 | 0
SO 104.UN | Křižovatka Sociální péče x vjezd do areálu Masarykovy nemocnice a přechod pro chodce u ČSPH | 0 | 0 | 0
SO 105.UN | Přechod pro chodce u zastávek MHD "Bukov, sanatorium" | 0 | 0 | 0
SO 190.1.NN | DŘ SSZ a DZ křiž. křižovatky Bělěhradská x Krušnohorská x Sociální péče | 0 | 0 | 0
SO 190.1.UN | DŘ SSZ a DZ křiž. Bělěhradská x Krušnohorská x Sociální péče | 0 | 0 | 0
SO 190.2.NN | DŘ SSZ a DZ přechodu pro chodce u zastávek MHD „Sociální péče“ | 0 | 0 | 0
SO 190.2.UN | DŘ SSZ a DZ přechodu pro chodce u zastávek MHD „Sociální péče“ | 0 | 0 | 0
SO 190.3.UN | DŘ SSZ a DZ křiž. Sociální péče x Mezní x stanoviště ZZS | 0 | 0 | 0
SO 190.4.UN | DŘ SSZ a DZ křiž. Sociální péče x vjezd do areálu Masarykovy nemocnice a přechodu pro chodce u ČSPH | 0 | 0 | 0
SO 190.5.UN | DŘ SSZ a DZ přechodu pro chodce u zastávek MHD „Bukov, sanatorium“ | 0 | 0 | 0
SO 410 | Úprava trakčního vedení | 0 | 0 | 0

## PS 401.1.NN
EstiCon |  |  |  | Firma: | [6 empty] | 3
Soupis prací objektu
S | Stavba: | 2021-0039 |  | Ul. Sociální péče - zvýšení bezpečnosti |  |  | PS 401.1.NN | 0 |  | 0 | 2
O | Rozpočet: | PS 401.1.NN |  | SSZ Bělehradská x Krušnohorská x Sociální péče - technologická část | [5 empty] | 0.12 | 2
Typ | Poř. číslo | Kód položky | Varianta | Název Položky | MJ | Množství | Cena |  | Cenová soustava | 0.21
[7 empty] | Jednotková | Celkem
0 | 1 | 2 | 3 | 4 | 5 | 6 | 7 | 8 | 9
SD |  | D1 |  | Demontáže: |  |  |  | 0
P | 1 | 218100099 |  | Odpojení vodičů ze svorkovnice průřezu žíly do 10 mm2 | KUS | 8 | 0 | 0 |  | 0 | 3
PP |  |  |  | Odpojení vodičů izolovaných ze svorkovnice průřezu žíly do 10 mm2
TS
P | 2 | 218191540 |  | Demontáž pilířů skříní PRIS 1, PHDSS bez odpojení vodičů | KUS | 1 | 0 | 0 |  | 0 | 3
PP |  |  |  | Demontáž skříní tenkocementových v pilíři pilířů pro skříně bez základů, bez odpojení vodičů, typ [PRIS 1, PHDSS]
TS
P | 3 | 218192611 |  | Demontáž desek přístrojových elektroměrových typových bez odpojení vodičů | KUS | 1 | 0 | 0 |  | 0 | 3
PP |  |  |  | Demontáž desek přístrojových bez odpojení vodičů typových elektroměrových
TS
P | 4 | 741122823 |  | Demontáž kabel Cu plný kulatý 3x16 mm2, 5x10 mm2, 12x2,5 až 4 mm2, 19x1,5 až 2,5 mm2, 24x1,5 mm2 v trubkách | M | 292 | 0 | 0 |  | 0 | 3
PP |  |  |  | Demontáž kabelů měděných uložených v trubkách zatažených plných kulatých nebo bezhalogenových počtu a průřezu žil 3x16 mm2, 5x10 mm2, 12x2,5 až 4 mm2, 19x1,5 až 2,5 mm2, 24x1,5 mm2
TS
P | 5 | 997013511 |  | Odvoz suti a vybouraných hmot z meziskládky na skládku do 1 km s naložením a se složením | T | 0.05 | 0 | 0 |  | 0 | 3
PP |  |  |  | Odvoz suti a vybouraných hmot z meziskládky na skládku do 1 km s naložením a se složením
TS
SD |  | D2 |  | Zemní práce |  |  |  | 0
P | 6 | 171201221 |  | Poplatek za uložení na skládce (skládkovné) zeminy a kamení kód odpadu 17 05 04 | T | 23.31 | 0 | 0 |  | 0 | 3
PP |  |  |  | Poplatek za uložení na skládce (skládkovné) zeminy a kamení kód odpadu 17 05 04
TS
P | 7 | 185803111 |  | Ošetření trávníku shrabáním v rovině a svahu do 1:5 | M2 | 166.5 | 0 | 0 |  | 0 | 3
PP |  |  |  | Ošetření trávníku shrabáním v rovině a svahu do 1:5
TS
P | 8 | 210220001 |  | Montáž uzemňovacího vedení vodičů FeZn pomocí svorek na povrchu páskou do 120 mm2 | M | 75 | 0 | 0 |  | 0 | 3
PP |  |  |  | Montáž uzemňovacího vedení vodičů FeZn pomocí svorek na povrchu páskou do 120 mm2
TS
P | 9 | 210220002 |  | Montáž uzemňovacích vedení vodičů FeZn pomocí svorek na povrchu drátem nebo lanem do průměru 10 mm | M | 5 | 0 | 0 |  | 0 | 3
PP |  |  |  | Montáž uzemňovacích vedení vodičů FeZn pomocí svorek na povrchu drátem nebo lanem do průměru 10 mm
TS
P | 10 | 34571158 |  | trubka elektroinstalační ohebná z PH, D 48mm | M | 547.05 | 0 | 0 |  | 0 | 3
PP |  |  |  | trubka elektroinstalační ohebná z PH, D 48mm
TS
P | 11 | 460010024 |  | Vytyčení trasy vedení kabelového (podzemního) v zastavěném prostoru | KM | 0.35 | 0 | 0 |  | 0 | 3
PP |  |  |  | Vytyčení trasy vedení kabelového (podzemního) v zastavěném prostoru
TS
P | 12 | 460010025 |  | Vytyčení trasy inženýrských sítí v zastavěném prostoru | KM | 0.35 | 0 | 0 |  | 0 | 3
PP |  |  |  | Vytyčení trasy inženýrských sítí v zastavěném prostoru
TS
P | 13 | 460080036 |  | Základ datový rozvaděč C 30/37 - XF4 železobetonový do bednění (1x0,9x0,17-2x0,5x0,55x0,17m) | KS | 1 | 0 | 0 |  | 0 | 3
PP |  |  |  | Základ datový rozvaděč C 30/37 - XF4 železobetonový do bednění (1x0,9x0,17-2x0,5x0,55x0,17m)
TS
P | 14 | 460131114 |  | Hloubení nezapažených jam při elektromontážích ručně v hornině tř II skupiny 4 Pro stož. patkovaný | M3 | 0.4 | 0 | 0 |  | 0 | 3
PP |  |  |  | Hloubení nezapažených jam při elektromontážích ručně v hornině tř II skupiny 4 Pro stož. patkovaný
TS
P | 15 | 460131114.2 |  | Hloubení nezapažených jam při elektromontážích ručně v hornině tř II skupiny 4 Pro kabelovou šachtu | M3 | 1 | 0 | 0 |  | 0 | 3
PP |  |  |  | Hloubení nezapažených jam při elektromontážích ručně v hornině tř II skupiny 4 Pro kabelovou šachtu
TS
P | 16 | 460131114.3 |  | Hloubení nezapažených jam při elektromontážích ručně v hornině tř II skupiny 4 Pro řadič/DR | M3 | 1.5 | 0 | 0 |  | 0 | 3
PP |  |  |  | Hloubení nezapažených jam při elektromontážích ručně v hornině tř II skupiny 4 Pro řadič/DR
TS
P | 17 | 460161173 |  | Hloubení kabelových rýh ručně š 35 cm hl 80 cm v hornině tř II skupiny 4 | M | 333 | 0 | 0 |  | 0 | 3
PP |  |  |  | Hloubení zapažených i nezapažených kabelových rýh ručně včetně urovnání dna s přemístěním výkopku do vzdálenosti 3 m od okraje jámy nebo s naložením na dopravní prostředek šířky 35 cm hloubky 80 cm v hornině třídy těžitelnosti II skupiny 4
TS
P | 18 | 460431173 |  | Zásyp kabelových rýh ručně se zhutněním š 35 cm hl 70 cm z horniny tř II skupiny 4 | M | 333 | 0 | 0 |  | 0 | 3
PP |  |  |  | Zásyp kabelových rýh ručně s přemístění sypaniny ze vzdálenosti do 10 m, s uložením výkopku ve vrstvách včetně zhutnění a úpravy povrchu šířky 35 cm hloubky 70 cm z horniny třídy těžitelnosti II skupiny 4
TS
P | 19 | 460581111 |  | Provizorní úprava terénu | M2 | 166.5 | 0 | 0 |  | 0 | 3
PP |  |  |  | Provizorní úprava terénu
TS
P | 20 | 460631213 |  | Řízené horizontální vrtání při elektromontážích v hornině tř. těžitelnosti I a II skupiny 1 až 4 vnějšího průměru přes 110 do 140 mm | M | 21 | 0 | 0 |  | 0 | 3
PP |  |  |  | Zemní protlaky řízené horizontální vrtání v hornině třídy těžitelnosti I a II skupiny 1 až 4 včetně protlačení trub v hloubce do 6 m vnějšího průměru vrtu přes 110 do 140 mm
TS
P | 21 | 460632113 |  | Startovací jáma pro protlak výkop včetně zásypu ručně v hornině tř. těžitelnosti I skupiny 3 | KUS | 2 | 0 | 0 |  | 0 | 3
PP |  |  |  | Zemní protlaky zemní práce nutné k provedení protlaku výkop včetně zásypu ručně startovací jáma v hornině třídy těžitelnosti I skupiny 3
TS
P | 22 | 460632213 |  | Koncová jáma pro protlak výkop včetně zásypu ručně v hornině tř. těžitelnosti I skupiny 3 | KUS | 2 | 0 | 0 |  | 0 | 3
PP |  |  |  | Zemní protlaky zemní práce nutné k provedení protlaku výkop včetně zásypu ručně koncová jáma v hornině třídy těžitelnosti I skupiny 3
TS
P | 23 | 460641131 |  | Základové konstrukce při elektromontážích ze ŽB tř. C 25/30 se zvýšenými nároky na prostředí - XF4 stožáry | M3 | 2.5 | 0 | 0 |  | 0 | 3
PP |  |  |  | Základové konstrukce při elektromontážích ze ŽB tř. C 25/30 se zvýšenými nároky na prostředí - XF4 stožáry
TS
P | 24 | 460641131-R |  | Základové konstrukce při elektromontážích ze ŽB tř. C 25/30 se zvýšenými nároky na prostředí - XF4 rozvaděče | M3 | 0.5 | 0 | 0 |  | 0 | 3
PP |  |  |  | Základové konstrukce při elektromontážích ze ŽB tř. C 25/30 se zvýšenými nároky na prostředí - XF4 rozvaděče
TS
P | 25 | 460661111 |  | Kabelové lože z písku pro kabely nn bez zakrytí š lože do 35 cm | M | 333 | 0 | 0 |  | 0 | 3
PP |  |  |  | Kabelové lože z písku pro kabely nn bez zakrytí š lože do 35 cm
TS
P | 26 | 460671112 |  | Výstražná fólie pro krytí kabelů šířky 25 cm | M | 333 | 0 | 0 |  | 0 | 3
PP |  |  |  | Výstražná fólie pro krytí kabelů šířky 25 cm
TS
P | 27 | 460791212 |  | Montáž trubek ochranných plastových uložených volně do rýhy ohebných přes 32 do 50 mm | M | 521 | 0 | 0 |  | 0 | 3
PP |  |  |  | Montáž trubek ochranných uložených volně do rýhy plastových ohebných, vnitřního průměru přes 32 do 50 mm
TS
P | 28 | 469972111 |  | Odvoz suti a vybouraných hmot při elektromontážích do 1 km | T | 23.31 | 0 | 0 |  | 0 | 3
PP |  |  |  | Odvoz suti a vybouraných hmot při elektromontážích do 1 km
TS
P | 29 | 469972121 |  | Příplatek k odvozu suti a vybouraných hmot při elektromontážích za každý další 1 km | T | 139.86 | 0 | 0 |  | 0 | 3
PP |  |  |  | Příplatek k odvozu suti a vybouraných hmot při elektromontážích za každý další 1 km
TS
P | 30 | 55283918 |  | trubka ocelová bezešvá hladká jakost 11 353 114x3,6mm | M | 21.63 | 0 | 0 |  | 0 | 3
PP |  |  |  | trubka ocelová bezešvá hladká jakost 11 353 114x3,6mm
TS
P | 31 | 751526521 |  | Montáž spojky do plastového potrubí vnitřní, vnější kruhové bez příruby D do 100 mm | KUS | 20 | 0 | 0 |  | 0 | 3
PP |  |  |  | Montáž spojky do plastového potrubí vnitřní, vnější kruhové bez příruby D do 100 mm
TS
P | 32 | 877265231 |  | Montáž víčka z tvrdého PVC-systém KG DN 110 | KUS | 18 | 0 | 0 |  | 0 | 3
PP |  |  |  | Montáž víčka z tvrdého PVC-systém KG DN 110
TS
P | 33 | 899620131 |  | Obetonování plastové šachty z polypropylenu betonem prostým tř. C 16/20 otevřený výkop - obetonování trubek v rýze 0,5 tl. 0,4 m | M3 | 0.3 | 0 | 0 |  | 0 | 3
PP |  |  |  | Obetonování plastové šachty z polypropylenu betonem prostým tř. C 16/20 otevřený výkop - obetonování trubek v rýze 0,5 tl. 0,4 m
TS
P | 34 | Pol33 |  | Digitální zaměření kabelových tras + vytyčovacví práce | HM | 3.5 | 0 | 0 |  | 0 | 3
PP |  |  |  | Digitální zaměření kabelových tras + vytyčovacví práce
TS
SD |  | D3 |  | Montáže |  |  |  | 0
P | 35 | 210100003 |  | Ukončení vodičů v rozváděči nebo na přístroji včetně zapojení průřezu žíly do 16 mm2 | KUS | 14 | 0 | 0 |  | 0 | 3
PP |  |  |  | Ukončení vodičů v rozváděči nebo na přístroji včetně zapojení průřezu žíly do 16 mm2
TS
P | 36 | 220060311 |  | Přeměření izolačního stavu a kontinuity kabelu závlačného 10 žil | KUS | 7 | 0 | 0 |  | 0 | 3
PP |  |  |  | Přeměření izolačního stavu a kontinuity žil kabelu včetně úpravy dvou konců kabelu ke zkoušení, přezkoušení elektrických hodnot kabelu, úpravy a uzavření dvou konců kabelu závlačného 10 žil
TS
P | 37 | 220110346 |  | Montáž štítku kabelového průběžného | KUS | 38 | 0 | 0 |  | 0 | 3
PP |  |  |  | Montáž štítku kabelového průběžného
TS
P | 38 | 220111741 |  | Montáž svorka uzemňovací | KUS | 5 | 0 | 0 |  | 0 | 3
PP |  |  |  | Montáž svorka uzemňovací
TS
P | 39 | 220111765 |  | Měření zemního odporu | KUS | 3 | 0 | 0 |  | 0 | 3
PP |  |  |  | Měření zemního odporu
TS
P | 40 | 220182021 |  | Uložení HDPE trubky pr. 32 do výkopu včetně fixace | M | 514 | 0 | 0 |  | 0 | 3
PP |  |  |  | Uložení HDPE trubky pr. 32 do výkopu včetně fixace
TS
P | 41 | 220182025 |  | Kontrola průchodnosti trubky pro optický kabel do 2000 m | KM | 0.392 | 0 | 0 |  | 0 | 3
PP |  |  |  | Kontrola průchodnosti trubky pro optický kabel do 2000 m
TS
P | 42 | 220182026 |  | Montáž spojky bez svařování na HDPE trubce rovné pr. 32 | KUS | 5 | 0 | 0 |  | 0 | 3
PP |  |  |  | Montáž spojky bez svařování na HDPE trubce rovné pr. 32
TS
P | 43 | 220182027 |  | Montáž koncovky nebo záslepky bez svařování na HDPE trubku | KUS | 10 | 0 | 0 |  | 0 | 3
PP |  |  |  | Montáž koncovky nebo záslepky bez svařování na HDPE trubku
TS
P | 44 | 220182034 |  | Zafukování optického kabelu do trubky nebo mikrotrubičky HDPE | M | 653 | 0 | 0 |  | 0 | 3
PP |  |  |  | Zafukování optického kabelu do trubky nebo mikrotrubičky HDPE</strong>
TS
P | 45 | 220182421 |  | Montáž vany do 19" optického rozvaděče | KUS | 2 | 0 | 0 |  | 0 | 3
PP |  |  |  | Montáž vany do 19" optického rozvaděče
TS
P | 46 | 220261101A |  | Nátěr zemnícího pásku | M | 0.25 | 0 | 0 |  | 0 | 3
PP |  |  |  | Nátěr zemnícího pásku
TS
P | 47 | 220450002.1 |  | Instalace elektroměru eth.1f včetně jeho nastavení | KUS | 2 | 0 | 0 |  | 0 | 3
PP |  |  |  | Instalace elektroměru eth.1f včetně jeho nastavení
TS
P | 48 | 220450002.2 |  | Montáž switche, routeru datového | KUS | 3 | 0 | 0 |  | 0 | 3
PP |  |  |  | Montáž switche datového
TS
P | 49 | 220450005 |  | Montáž HW začlenění do dohledu Switch, řadič, RSU, elektroměr, kamery | KUS | 17 | 0 | 0 |  | 0 | 3
PP |  |  |  | Montáž HW začlenění do dohledu Switch, řadič, RSU, elektroměr, kamery, meteostanice
TS
P | 50 | 220731520-R |  | Měření propojovacích FTP 6a kabelů s vyhotovením protokolu | KUS | 2 | 0 | 0 |  | 0 | 3
PP |  |  |  | Měření propojovacích FTP 6a kabelů s vyhotovením protokolu
TS
P | 51 | 220870210.1 |  | Ukončení optického kabelu v optorozvaděči s 6 optickými vlákny včetně závěrečného měření 6vl. LC/PC (2x6vl) | KUS | 6 | 0 | 0 |  | 0 | 3
PP |  |  |  | Ukončení optického kabelu v optorozvaděči s 6 optickými vlákny včetně závěrečného měření 6vl. LC/PC (2x4vl)
TS
P | 52 | 220870210.2 |  | Ukončení optického kabelu v optorozvaděči s 6 optickými vlákny včetně závěrečného měření 6vl. E2000/APC včetně měření (2x2vl) | KUS | 1 | 0 | 0 |  | 0 | 3
PP |  |  |  | Ukončení optického kabelu v optorozvaděči s 6 optickými vlákny včetně závěrečného měření 6vl. E2000/APC včetně měření (2x2vl)
TS
P | 53 | 220870215.1 |  | Ukončení optického kabelu v optorozvaděči s 12 optickými vlákny včetně závěrečného měření | KUS | 4 | 0 | 0 |  | 0 | 3
PP |  |  |  | Ukončení optického kabelu v optorozvaděči pro SSZ s 12 optickými vlákny
TS
P | 54 | 220960003 |  | Montáž stožáru nebo sloupku výložníkového zapušťěného | KUS | 1 | 0 | 0 |  | 0 | 3
PP |  |  |  | Montáž stožáru nebo sloupku výložníkového zapušťěného
TS
P | 55 | 220960120 |  | Montáž dopravního videodetektoru na výložník | KUS | 5 | 0 | 0 |  | 0 | 3
PP |  |  |  | Montáž dopravního videodetektoru na výložník
TS
P | 56 | 220960125 |  | Nastavení dopravního videodetektoru na výložníku | KUS | 5 | 0 | 0 |  | 0 | 3
PP |  |  |  | Nastavení dopravního videodetektoru na výložníku
TS
P | 57 | 220960156-R |  | Montáž ochranného krytu na kabely na stožár včetně napojení na rozvaděč technologie | KUS | 5 | 0 | 0 |  | 0 | 3
PP |  |  |  | Montáž ochranného krytu na kabely na stožár včetně napojení na rozvaděč technologie
TS
P | 58 | 220960222 |  | Programování řadiče MR přes deset světelných skupin | KUS | 1 | 0 | 0 |  | 0 | 3
PP |  |  |  | Programování řadiče MR přes deset světelných skupin
TS
P | 59 | 220960225 |  | Programování řadiče MR na celočervenou do čtyř světelných skupin | KUS | 1 | 0 | 0 |  | 0 | 3
PP |  |  |  | Programování řadiče MR na celočervenou do čtyř světelných skupin
TS
P | 60 | 220960226 |  | Programování řadiče MR na celočervenou za každou další světelnou skupinu | KUS | 10 | 0 | 0 |  | 0 | 3
PP |  |  |  | Programování řadiče MR na celočervenou za každou další světelnou skupinu
TS
P | 61 | 220960227.1 |  | Montáž a nastavení kontroleru videodetekce | KUS | 1 | 0 | 0 |  | 0 | 3
PP |  |  |  | Montáž a nastavení kontroleru videodetekce
TS
P | 62 | 220960444 |  | Kontrola SSZ v podřízeném koordinovaném režimu (zelená vlna) | KUS | 1 | 0 | 0 |  | 0 | 3
PP |  |  |  | Kontrola silničního signalizačního zařízení včetně kotroly přicházejících koordinačních povelů a impulsů, kontroly reakce zařízení na příslušné povely, prověření obvodů pro volby programu, prověření obvodů pro výběr impulsů v podřízeném koordinovaném režimu (zelená vlna)
TS
P | 63 | 460841211 |  | Osazení komory s litinovým poklopem z dílů HDPE plochy do 1,5 m2 hl do 0,6 m pro silniční zatížení | KUS | 4 | 0 | 0 |  | 0 | 3
PP |  |  |  | Osazení komory s litinovým poklopem z dílů HDPE plochy do 1,5 m2 hl do 0,6 m pro silniční zatížení
TS
P | 64 | 460841811 |  | Vyříznutí otvoru ve stěně kabelové komory z plastů HDPE kruhového nebo čtvercového profilu | KUS | 12 | 0 | 0 |  | 0 | 3
PP |  |  |  | Osazení kabelové komory z plastů vyříznutí otvoru ve stěně kabelové komory HDPE
TS
P | 65 | 460905121 |  | Montáž kompaktního plastového pilíře pro rozvod nn samostatého š přes 38 do 55 cm (např. SS300, SR322, ER122, RVO) | KUS | 1 | 0 | 0 |  | 0 | 3
PP |  |  |  | Montáž kompaktního plastového pilíře pro rozvod nn samostatého š přes 38 do 55 cm (např. SS300, SR322, ER122, RVO)
TS
P | 66 | 62832001 |  | pás asfaltový natavitelný oxidovaný tl 3,5mm typu V60 S35 s vložkou ze skleněné rohože, s jemnozrnným minerálním posypem | M2 | 6.105 | 0 | 0 |  | 0 | 3
PP |  |  |  | pás asfaltový natavitelný oxidovaný tl 3,5mm typu V60 S35 s vložkou ze skleněné rohože, s jemnozrnným minerálním posypem
TS
P | 67 | 711112002 |  | Provedení izolace proti zemní vlhkosti svislé za studena lakem asfaltovým | M2 | 5 | 0 | 0 |  | 0 | 3
PP |  |  |  | Provedení izolace proti zemní vlhkosti natěradly a tmely za studena na ploše svislé S nátěrem lakem asfaltovým
TS
P | 68 | 711142559 |  | Provedení izolace proti zemní vlhkosti pásy přitavením svislé NAIP | M2 | 5 | 0 | 0 |  | 0 | 3
PP |  |  |  | Provedení izolace proti zemní vlhkosti pásy přitavením NAIP na ploše svislé S
TS
P | 69 | 711772121 |  | Izolace proti vodě opracování trubního prostupu na plášťovou troubu D do 200 mm tmelem | KUS | 5 | 0 | 0 |  | 0 | 3
PP |  |  |  | Provedení detailů termoplasty opracování trubních prostupů s dotěsněním tmelem na plášťovou troubu, průměru do 200 mm
TS
P | 70 | 741122122 |  | Montáž kabel Cu plný kulatý žíla 3x1,5 až 6 mm2 zatažený v trubkách (např. CYKY) | M | 492 | 0 | 0 |  | 0 | 3
PP |  |  |  | Montáž kabelů měděných bez ukončení uložených v trubkách zatažených plných kulatých nebo bezhalogenových (např. CYKY) počtu a průřezu žil 3x1,5 až 6 mm2
TS
P | 71 | 741122133 |  | Montáž kabel Cu plný kulatý žíla 4x10 mm2 zatažený v trubkách (např. CYKY) | M | 302 | 0 | 0 |  | 0 | 3
PP |  |  |  | Montáž kabelů měděných bez ukončení uložených v trubkách zatažených plných kulatých nebo bezhalogenových (např. CYKY) počtu a průřezu žil 4x10 mm2
TS
P | 72 | 741122142 |  | Montáž kabel Cu plný kulatý žíla 5x1,5 až 2,5 mm2 zatažený v trubkách (např. CYKY) | M | 53.3 | 0 | 0 |  | 0 | 3
PP |  |  |  | Montáž kabelů měděných bez ukončení uložených v trubkách zatažených plných kulatých nebo bezhalogenových (např. CYKY) počtu a průřezu žil 5x1,5 až 2,5 mm2
TS
P | 73 | 741128021 |  | Příplatek k montáži kabelů za zatažení vodiče a kabelu do 0,75 kg | M | 650 | 0 | 0 |  | 0 | 3
PP |  |  |  | Ostatní práce při montáži vodičů a kabelů Příplatek k cenám montáže vodičů a kabelů za zatahování vodičů a kabelů do tvárnicových tras s komorami nebo do kolektorů, hmotnosti do 0,75 kg
TS
P | 74 | 742330012 |  | Montáž zařízení do rozvaděče (switch, UPS, DVR, server) bez nastavení | KUS | 1 | 0 | 0 |  | 0 | 3
PP |  |  |  | Montáž strukturované kabeláže zařízení do rozvaděče switche, UPS, DVR, server bez nastavení
TS
P | 75 | 742330024 |  | Montáž patch panelu 24 portů UTP/FTP | KUS | 1 | 0 | 0 |  | 0 | 3
PP |  |  |  | Montáž patch panelu 24 portů UTP/FTP
TS
P | 76 | 742330052 |  | Popis portů patchpanelu | KUS | 68 | 0 | 0 |  | 0 | 3
PP |  |  |  | Popis portů patchpanelu
TS
P | 77 | 977151124 |  | Jádrové vrty diamantovými korunkami do stavebních materiálů D přes 150 do 180 mm | M | 2 | 0 | 0 |  | 0 | 3
PP |  |  |  | Jádrové vrty diamantovými korunkami do stavebních materiálů (železobetonu, betonu, cihel, obkladů, dlažeb, kamene) průměru přes 150 do 180 mm
TS
P | 78 | 977151911 |  | Příplatek k jádrovým vrtům za práci ve stísněném prostoru | M | 2 | 0 | 0 |  | 0 | 3
PP |  |  |  | Jádrové vrty diamantovými korunkami do stavebních materiálů (železobetonu, betonu, cihel, obkladů, dlažeb, kamene) Příplatek k cenám za práci ve stísněném prostoru
TS
P | 79 | HST.85951401008 |  | základová izolace 9 kg | KG | 5 | 0 | 0 |  | 0 | 3
PP |  |  |  | základová izolace 9 kg
TS
SD |  | D4 |  | Dodávky |  |  |  | 0
P | 80 | Po |  | Kontroler videodetekce do 10 kamer | KUS | 1 | 0 | 0 |  | 0 | 3
PP |  |  |  | Kontroler videodetekce do 10 kamer
TS
P | 81 | Pol118 |  | Kamera videodetekce koridor format+ IR přísvit, POE,stabilizace obrazu, min 1080p, IK10, upevnění na stožár/výložník | KS | 5 | 0 | 0 |  | 0 | 3
PP |  |  |  | Kamera videodetekce koridor format+ IR přísvit, POE, min 1080p, IK10, upevnění na stožár
TS
P | 82 | Pol120 |  | Hlavní datový rozvaděč 1200, Š 800, H 800 mm včetně montážní desky plné, 19" vertikální lišty pro rozvaděč V 1200mm 25U, | KS | 1 | 0 | 0 |  | 0 | 3
PP |  |  |  | Hlavní datový rozvaděč 1200, Š 800, H 800 mm včetně montážní desky plné, 19" vertikální lišty pro rozvaděč V 1200mm 25U,
TS
P | 83 | Pol121 |  | Střecha perforovaná prodatový rozvaděč Š 800 x H 800 mm | KS | 1 | 0 | 0 |  | 0 | 3
PP |  |  |  | Střecha perforovaná prodatový rozvaděč Š 800 x H 800 mm
TS
P | 84 | Pol122 |  | Montážní rám do betonu 800x800 mm, sada | KS | 1 | 0 | 0 |  | 0 | 3
PP |  |  |  | Montážní rám do betonu 800x800 mm, sada
TS
P | 85 | Pol123 |  | Sokl pro datový rozvaděč V 400 x Š 800 x H 800 mm, nerezový lakovaný RAL 7046 | KS | 1 | 0 | 0 |  | 0 | 3
PP |  |  |  | Sokl pro datový rozvaděč V 400 x Š 800 x H 800 mm, nerezový lakovaný RAL 7046
TS
P | 86 | Pol124 |  | Napájení a řídící elektronika - hlavní datový rozvaděč | KS | 1 | 0 | 0 |  | 0 | 3
PP |  |  |  | Napájení a řídící elektronika - hlavní datový rozvaděč
TS
P | 87 | Pol125 |  | Podružný rozvaděč na sloup 600x600x400mm RAL7035, IP65, 19"lišty, montážní deska a držák na sloup | KS | 5 | 0 | 0 |  | 0 | 3
PP |  |  |  | Podružný rozvaděč na sloup 600x600x400mm RAL7035, IP65, 19"lišty, montážní deska a držák na sloup
TS
P | 88 | Pol126 |  | Ochranný kryt kabelového vývodu pod rozvaděčem upevněním na sloup | KS | 5 | 0 | 0 |  | 0 | 3
PP |  |  |  | Ochranný kryt kabelového vývodu pod rozvaděčem upevněním na sloup
TS
P | 89 | Pol127 |  | Napájení a řídící elektronika - podružný rozvaděč na sloup | KS | 5 | 0 | 0 |  | 0 | 3
PP |  |  |  | Napájení a řídící elektronika - podružný rozvaděč na sloup
TS
P | 90 | Pol128 |  | Kabelové chráničky UV odolné ke kamerám, RSU atd. | M | 53 | 0 | 0 |  | 0 | 3
PP |  |  |  | Kabelové chráničky UV odolné ke kamerám, RSU atd.
TS
P | 91 | Pol129 |  | Rozvaděč optický 19", až 8 LC/E2000 | KS | 5 | 0 | 0 |  | 0 | 3
PP |  |  |  | Rozvaděč optický 19", až 8 LC/E2000
TS
P | 92 | Pol130 |  | Rozvaděč optický rack 19",48 LC/E2000 2U | KS | 2 | 0 | 0 |  | 0 | 3
PP |  |  |  | Rozvaděč optický rack 19",48 LC/E2000 2U
TS
P | 93 | Pol131 |  | Elektroměr 230V/16A s I/O pro montáž na DIN lištu. 2 kanálový elektroměr 230V / 16A s relé na výstupu připojený do LAN (Ethernet), http get, SNMP v1 a v3 | KS | 2 | 0 | 0 |  | 0 | 3
PP |  |  |  | Elektroměr 230V/16A s I/O pro montáž na DIN lištu. 2 kanálový elektroměr 230V / 16A s relé na výstupu připojený do LAN (Ethernet), http get, SNMP v1 a v3
TS
P | 94 | Pol132 |  | Rozvaděč PER1 | KS | 1 | 0 | 0 |  | 0 | 3
PP |  |  |  | Rozvaděč PER1
TS
P | 95 | Pol134 |  | Patch panel 12xRJ45 19" | KS | 1 | 0 | 0 |  | 0 | 3
PP |  |  |  | Patch panel 12xRJ45 19"
TS
P | 96 | Pol135 |  | Switch datový rozvaděč -20 - +60°C, 16SF + 1xRJ45 GbE | KS | 1 | 0 | 0 |  | 0 | 3
PP |  |  |  | Switch datový rozvaděč -20 - +60°C, 16SF + 1xRJ45 GbE
TS
P | 97 | Pol136 |  | Switch podružný rozvaděč -20 - +60°C 4xSFP + 8xRJ45 GbE POE | KS | 1 | 0 | 0 |  | 0 | 3
PP |  |  |  | Switch podružný rozvaděč -20 - +60°C 4xSFP + 8xRJ45 GbE POE
TS
P | 98 | Pol137 |  | Router -20 - +60°C 1xSFP + 8xRJ45 GbE | KS | 1 | 0 | 0 |  | 0 | 3
PP |  |  |  | Router -20 - +60°C 1xSFP + 8xRJ45 GbE
TS
P | 99 | Pol138 |  | Zemnící pásek FeZn 30x4 | KS | 75 | 0 | 0 |  | 0 | 3
PP |  |  |  | Zemnící pásek FeZn 30x4
TS
P | 100 | Pol145 |  | Kabel NYY-J 3 x 2,5 mm2 | M | 486 | 0 | 0 |  | 0 | 3
PP |  |  |  | Kabel NYY-J 3 x 2,5 mm2
TS
P | 101 | Pol146 |  | Kabel NYY-J 3 x 6 mm2 | M | 6 | 0 | 0 |  | 0 | 3
PP |  |  |  | Kabel NYY-J 3 x 6 mm2
TS
P | 102 | Pol148 |  | Kabel NYY-J 5 x 10 mm2 | M | 302 | 0 | 0 |  | 0 | 3
PP |  |  |  | Kabel NYY-J 5 x 10 mm2
TS
P | 103 | Pol149 |  | Kabel FTP CAT5-4x2xAWG 24 | M | 93 | 0 | 0 |  | 0 | 3
PP |  |  |  | Kabel FTP CAT5-4x2xAWG 24
TS
P | 104 | Pol150 |  | Kabel optický A-DQ(ZN)2Y 9/125 6vl. | M | 365 | 0 | 0 |  | 0 | 3
PP |  |  |  | Kabel optický A-DQ(ZN)2Y 9/125 6vl.
TS
P | 105 | Pol151 |  | Trubka HDPE pr. 32 | M | 392 | 0 | 0 |  | 0 | 3
PP |  |  |  | Trubka HDPE pr. 32
TS
P | 106 | Pol152 |  | Spojka HDPE optické chráničky Plasson pr.32 | KS | 8 | 0 | 0 |  | 0 | 3
PP |  |  |  | Spojka HDPE optické chráničky Plasson pr.32
TS
P | 107 | Pol153 |  | Ucpávka kabelů Jackmoon | KS | 5 | 0 | 0 |  | 0 | 3
PP |  |  |  | Ucpávka kabelů Jackmoon
TS
P | 108 | Pol159 |  | Držák rezervy optického kabelu do rozvaděče | KS | 5 | 0 | 0 |  | 0 | 3
PP |  |  |  | Držák rezervy optického kabelu do rozvaděče
TS
P | 109 | Pol160 |  | Modul SFP 1Gb/s SM 20km 1310 nm 0°C až +70°C 2vl. | KS | 2 | 0 | 0 |  | 0 | 3
PP |  |  |  | Modul SFP 1Gb/s SM 20km 1310 nm 0°C až +70°C 2vl.
TS
P | 110 | Pol161 |  | Modul SFP 1Gb/s RJ45 GbE 0°C až +70°C | KS | 9 | 0 | 0 |  | 0 | 3
PP |  |  |  | Modul SFP 1Gb/s RJ45 GbE 0°C až +70°C
TS
P | 111 | Pol274 |  | Jednotka řadiče MABO RS4T | KS | 1 | 0 | 0 |  | 0 | 3
PP |  |  |  | Elektroměr 230V/16A s I/O pro montáž na DIN lištu. 2 kanálový elektroměr 230V / 16A s relé na výstupu připojený do LAN (Ethernet), http get, SNMP v1 a v3
TS
P | 112 | Pol300 |  | UPS 1U 750VA včetně SNMP karty - záloha datové komunikace koordinace | KS | 1 | 0 | 0 |  | 0 | 3
PP |  |  |  | teest
TS
P | 113 | Pol302 |  | Výložník pro montáž až 3 kamer | KS | 2 | 0 | 0 |  | 0 | 3
PP |  |  |  | Výložník pro montáž až 3 kamer
TS
P | 114 | Pol303 |  | Integrované prostupové těsnění pro utěsnění více trubek a kabelů do kolektoru pr.155mm | KS | 5 | 0 | 0 |  | 0 | 3
PP |  |  |  | Integrované prostupové těsnění pro utěsnění více trubek a kabelů
TS
P | 115 | Pol304 |  | Kabel optický A-DQ(ZN)2Y 9/125 12vl. | M | 288 | 0 | 0 |  | 0 | 3
PP |  |  |  | Kabel optický A-DQ(ZN)2Y 9/125 12vl.
TS
P | 116 | Pol92 |  | Stožár výložníkový STa bez výložníku | KS | 1 | 0 | 0 |  | 0 | 3
PP |  |  |  | Stožár výložníkový bez výložníku
TS
P | 117 | Pol99 |  | Kabelová šachta EK 337-litinový poklop + těsnění | KS | 4 | 0 | 0 |  | 0 | 3
PP |  |  |  | Kabelová šachta EK 337-litinový poklop + těsnění
TS
SD |  | D5 |  | Ostatní |  |  |  | 0
P | 118 | Pol162 |  | Provizorní dopravní značení po dobu výstavby | KMPL | 1 | 0 | 0 |  | 0 | 3
PP |  |  |  | Provizorní dopravní značení po dobu výstavby
TS
P | 119 | Pol164 |  | Revize elektro | KMPL | 1 | 0 | 0 |  | 0 | 3
PP |  |  |  | Revize elektro.
TS
P | 120 | Pol266 |  | Autorský dozor projektanta | KMPL | 1 | 0 | 0 |  | 0 | 3
PP |  |  |  | Autorský dozor projektanta
TS

## PS 401.1.UN
EstiCon |  |  |  | Firma: | [6 empty] | 3
Soupis prací objektu
S | Stavba: | 2021-0039 |  | Ul. Sociální péče - zvýšení bezpečnosti |  |  | PS 401.1.UN | 0 |  | 0 | 2
O | Rozpočet: | PS 401.1.UN |  | SSZ Bělehradská x Krušnohorská x Sociální péče - technologická část | [5 empty] | 0.12 | 2
Typ | Poř. číslo | Kód položky | Varianta | Název Položky | MJ | Množství | Cena |  | Cenová soustava | 0.21
[7 empty] | Jednotková | Celkem
0 | 1 | 2 | 3 | 4 | 5 | 6 | 7 | 8 | 9
SD |  | D1 |  | Demontáže: |  |  |  | 0
P | 1 | 228960002 |  | Demontáž stožáru nebo sloupku přímého na základovém rámu | KUS | 1 | 0 | 0 |  | 0 | 3
PP |  |  |  | Demontáž stožáru nebo sloupku včetně vytažení a odpojení kabelu, odpojení uzemnění a naložení stožáru, bez odstranění základu přímého na základovém rámu
TS
P | 2 | 228960021 |  | Demontáž svorkovnice stožárové | KUS | 1 | 0 | 0 |  | 0 | 3
PP |  |  |  | Demontáž svorkovnice stožárové
TS
P | 3 | 228960036 |  | Demontáž návěstidla dvoukomorového ze stožáru | KUS | 1 | 0 | 0 |  | 0 | 3
PP |  |  |  | Demontáž návěstidla včetně otevření a uvolnění paraboly, vytažení kabelu ze stožáru, odmontování návěstidla ze stožáru nebo výložníku, odpojení kabelu ze svorkovnice ve stožáru a návěstidle dvoukomorového ze stožáru
TS
P | 4 | 228960113 |  | Demontáž signalizačního zařízení pro nevidomé z návěstidla | KUS | 12 | 0 | 0 |  | 0 | 3
PP |  |  |  | Demontáž signalizačního zařízení pro nevidomé z návěstidla
TS
P | 5 | 228960126 |  | Demontáž tlačítka pro chodce na stožár | KUS | 12 | 0 | 0 |  | 0 | 3
PP |  |  |  | Demontáž stožárových doplňků včetně demontáže tlačítka nebo spínače a odpojení ze svorkovnice ve stožáru tlačítka pro chodce
TS
P | 6 | 228960133 |  | Odpojení stožárové svorkovnice do 19 žil | KUS | 14 | 0 | 0 |  | 0 | 3
PP |  |  |  | Odpojení stožárové svorkovnice do 19 žil
TS
P | 7 | 228960134 |  | Odpojení stožárové svorkovnice do 34 žil | KUS | 2 | 0 | 0 |  | 0 | 3
PP |  |  |  | Odpojení stožárové svorkovnice do 34 žil
TS
P | 8 | 741122823 |  | Demontáž kabel Cu plný kulatý 3x16 mm2, 5x10 mm2, 12x2,5 až 4 mm2, 19x1,5 až 2,5 mm2, 24x1,5 mm2 v trubkách | M | 124 | 0 | 0 |  | 0 | 3
PP |  |  |  | Demontáž kabelů měděných uložených v trubkách zatažených plných kulatých nebo bezhalogenových počtu a průřezu žil 3x16 mm2, 5x10 mm2, 12x2,5 až 4 mm2, 19x1,5 až 2,5 mm2, 24x1,5 mm2
TS
P | 9 | 961055111 |  | Bourání základů ze ŽB | M3 | 0.5 | 0 | 0 |  | 0 | 3
PP |  |  |  | Bourání základů z betonu železového
TS
P | 10 | 997013511 |  | Odvoz suti a vybouraných hmot z meziskládky na skládku do 1 km s naložením a se složením | T | 1.25 | 0 | 0 |  | 0 | 3
PP |  |  |  | Odvoz suti a vybouraných hmot z meziskládky na skládku do 1 km s naložením a se složením
TS
SD |  | D2 |  | Zemní práce |  |  |  | 0
P | 11 | 185803111 |  | Ošetření trávníku shrabáním v rovině a svahu do 1:5 | M2 | 10.5 | 0 | 0 |  | 0 | 3
PP |  |  |  | Ošetření trávníku shrabáním v rovině a svahu do 1:5
TS
P | 12 | 210220002 |  | Montáž uzemňovacích vedení vodičů FeZn pomocí svorek na povrchu drátem nebo lanem do průměru 10 mm | M | 5 | 0 | 0 |  | 0 | 3
PP |  |  |  | Montáž uzemňovacích vedení vodičů FeZn pomocí svorek na povrchu drátem nebo lanem do průměru 10 mm
TS
P | 23 | 34571158 |  | trubka elektroinstalační ohebná z PH, D 48mm | M | 33.6 | 0 | 0 |  | 0 | 3
PP |  |  |  | trubka elektroinstalační ohebná z PH, D 48mm
TS
P | 13 | 460010024 |  | Vytyčení trasy vedení kabelového (podzemního) v zastavěném prostoru | KM | 0.028 | 0 | 0 |  | 0 | 3
PP |  |  |  | Vytyčení trasy vedení kabelového (podzemního) v zastavěném prostoru
TS
P | 14 | 460010025 |  | Vytyčení trasy inženýrských sítí v zastavěném prostoru | KM | 0.028 | 0 | 0 |  | 0 | 3
PP |  |  |  | Vytyčení trasy inženýrských sítí v zastavěném prostoru
TS
P | 15 | 460131114 |  | Hloubení nezapažených jam při elektromontážích ručně v hornině tř II skupiny 4 Pro stož. patkovaný | M3 | 0.4 | 0 | 0 |  | 0 | 3
PP |  |  |  | Hloubení nezapažených jam při elektromontážích ručně v hornině tř II skupiny 4 Pro stož. patkovaný
TS
P | 16 | 460161173 |  | Hloubení kabelových rýh ručně š 35 cm hl 80 cm v hornině tř II skupiny 4 | M | 28 | 0 | 0 |  | 0 | 3
PP |  |  |  | Hloubení zapažených i nezapažených kabelových rýh ručně včetně urovnání dna s přemístěním výkopku do vzdálenosti 3 m od okraje jámy nebo s naložením na dopravní prostředek šířky 35 cm hloubky 80 cm v hornině třídy těžitelnosti II skupiny 4
TS
P | 17 | 460431173 |  | Zásyp kabelových rýh ručně se zhutněním š 35 cm hl 70 cm z horniny tř II skupiny 4 | M | 28 | 0 | 0 |  | 0 | 3
PP |  |  |  | Zásyp kabelových rýh ručně s přemístění sypaniny ze vzdálenosti do 10 m, s uložením výkopku ve vrstvách včetně zhutnění a úpravy povrchu šířky 35 cm hloubky 70 cm z horniny třídy těžitelnosti II skupiny 4
TS
P | 18 | 460581111 |  | Provizorní úprava terénu | M2 | 10.5 | 0 | 0 |  | 0 | 3
PP |  |  |  | Provizorní úprava terénu
TS
P | 19 | 460641131 |  | Základové konstrukce při elektromontážích ze ŽB tř. C 25/30 se zvýšenými nároky na prostředí - XF4 stožáry | M3 | 0.5 | 0 | 0 |  | 0 | 3
PP |  |  |  | Základové konstrukce při elektromontážích ze ŽB tř. C 25/30 se zvýšenými nároky na prostředí - XF4 stožáry
TS
P | 20 | 460661111 |  | Kabelové lože z písku pro kabely nn bez zakrytí š lože do 35 cm | M | 28 | 0 | 0 |  | 0 | 3
PP |  |  |  | Kabelové lože z písku pro kabely nn bez zakrytí š lože do 35 cm
TS
P | 21 | 460671112 |  | Výstražná fólie pro krytí kabelů šířky 25 cm | M | 28 | 0 | 0 |  | 0 | 3
PP |  |  |  | Výstražná fólie pro krytí kabelů šířky 25 cm
TS
P | 22 | 460791212 |  | Montáž trubek ochranných plastových uložených volně do rýhy ohebných přes 32 do 50 mm | M | 32 | 0 | 0 |  | 0 | 3
PP |  |  |  | Montáž trubek ochranných uložených volně do rýhy plastových ohebných, vnitřního průměru přes 32 do 50 mm
TS
P | 24 | 469972111 |  | Odvoz suti a vybouraných hmot při elektromontážích do 1 km | T | 1.96 | 0 | 0 |  | 0 | 3
PP |  |  |  | Odvoz suti a vybouraných hmot při elektromontážích do 1 km
TS
P | 25 | 469972121 |  | Příplatek k odvozu suti a vybouraných hmot při elektromontážích za každý další 1 km | T | 11.76 | 0 | 0 |  | 0 | 3
PP |  |  |  | Příplatek k odvozu suti a vybouraných hmot při elektromontážích za každý další 1 km
TS
P | 26 | 751526521 |  | Montáž spojky do plastového potrubí vnitřní, vnější kruhové bez příruby D do 100 mm | KUS | 2 | 0 | 0 |  | 0 | 3
PP |  |  |  | Montáž spojky do plastového potrubí vnitřní, vnější kruhové bez příruby D do 100 mm
TS
P | 27 | 877265231 |  | Montáž víčka z tvrdého PVC-systém KG DN 110 | KUS | 4 | 0 | 0 |  | 0 | 3
PP |  |  |  | Montáž víčka z tvrdého PVC-systém KG DN 110
TS
P | 28 | Pol33 |  | Digitální zaměření kabelových tras + vytyčovacví práce | HM | 1 | 0 | 0 |  | 0 | 3
PP |  |  |  | Digitální zaměření kabelových tras + vytyčovacví práce
TS
SD |  | D3 |  | Montáže |  |  |  | 0
P | 29 | 220110346 |  | Montáž štítku kabelového průběžného | KUS | 10 | 0 | 0 |  | 0 | 3
PP |  |  |  | Montáž štítku kabelového průběžného
TS
P | 30 | 220111741 |  | Montáž svorka uzemňovací | KUS | 1 | 0 | 0 |  | 0 | 3
PP |  |  |  | Montáž svorka uzemňovací
TS
P | 31 | 220111765 |  | Měření zemního odporu | KUS | 1 | 0 | 0 |  | 0 | 3
PP |  |  |  | Měření zemního odporu
TS
P | 32 | 220261101A |  | Nátěr zemnícího pásku | M | 0.25 | 0 | 0 |  | 0 | 3
PP |  |  |  | Nátěr zemnícího pásku
TS
P | 33 | 220300602 |  | Ukončení kabelu návěstního smršťovací záklopkou do 7x1/1,5 | KUS | 14 | 0 | 0 |  | 0 | 3
PP |  |  |  | Ukončení kabelu návěstního smršťovací záklopkou do 7x1/1,5
TS
P | 34 | 220300604 |  | Ukončení kabelu návěstního smršťovací záklopkou do 19x1/1,5 | KUS | 2 | 0 | 0 |  | 0 | 3
PP |  |  |  | Ukončení návěstních kabelů smršťovací záklopkou včetně odizolování, vyformování a zapojení vodičů na kabelech NCEY, NCYY do 19x1 nebo 1,5
TS
P | 35 | 220300605 |  | Ukončení kabelu návěstního smršťovací záklopkou do 24x1/1,5 | KUS | 1 | 0 | 0 |  | 0 | 3
PP |  |  |  | Ukončení kabelu návěstního smršťovací záklopkou do 24x1/1,5
TS
P | 36 | 220960002 |  | Montáž stožáru nebo sloupku přímého na základovém rámu | KUS | 1 | 0 | 0 |  | 0 | 3
PP |  |  |  | Montáž stožáru nebo sloupku přímého na základovém rámu
TS
P | 37 | 220960021 |  | Montáž svorkovnice stožárové | KUS | 1 | 0 | 0 |  | 0 | 3
PP |  |  |  | Montáž svorkovnice stožárové
TS
P | 38 | 220960036 |  | Montáž sestaveného návěstidla dvoukomorového na stožár | KUS | 1 | 0 | 0 |  | 0 | 3
PP |  |  |  | Montáž sestaveného návěstidla dvoukomorového na stožár
TS
P | 39 | 220960096 |  | Smontování návěstidla dvoukomorového pro montáž na stožár | KUS | 1 | 0 | 0 |  | 0 | 3
PP |  |  |  | Smontování návěstidla dvoukomorového pro montáž na stožár
TS
P | 40 | 220960113 |  | Montáž signalizačního zařízení pro nevidomé na návěstidlo | KUS | 12 | 0 | 0 |  | 0 | 3
PP |  |  |  | Montáž signalizačního zařízení pro nevidomé na návěstidlo
TS
P | 41 | 220960126 |  | Montáž tlačítka pro chodce na stožár | KUS | 6 | 0 | 0 |  | 0 | 3
PP |  |  |  | Montáž tlačítka pro chodce na stožár
TS
P | 42 | 220960126-R |  | Montáž tlačítka pro chodce s odpojováním zvukových návěstidel a hmatovou značkou pro nevidomé | KUS | 6 | 0 | 0 |  | 0 | 3
PP |  |  |  | Montáž tlačítka pro chodce s odpojováním zvukových návěstidel a hmatovou značkou pro nevidomé
TS
P | 43 | 220960197 |  | Regulace a aktivace každé další signální skupiny bez použití montážní plošiny | KUS | 1 | 0 | 0 |  | 0 | 3
PP |  |  |  | Regulace a aktivace každé další signální skupiny bez použití montážní plošiny
TS
P | 44 | 220960199 |  | Regulace a aktivace každé další signální skupiny mikroprocesorového řadiče bez použití plošiny | KUS | 1 | 0 | 0 |  | 0 | 3
PP |  |  |  | Regulace a aktivace každé další signální skupiny mikroprocesorového řadiče bez použití plošiny
TS
P | 45 | 220960311 |  | Komplexní vyzkoušení křižovatky s MR řadičem před uvedením zařízení do provozu do pěti signálních skupin | KUS | 1 | 0 | 0 |  | 0 | 3
PP |  |  |  | Komplexní vyzkoušení křižovatky s mikroprocesorovým řadičem MR před uvedením zařízení do provozu do pěti signálních skupin
TS
P | 46 | 220960312 |  | Komplexní vyzkoušení křižovatky s MR řadičem před uvedením zařízení do provozu za každých dalších pět signálních skupin | KUS | 2 | 0 | 0 |  | 0 | 3
PP |  |  |  | Komplexní vyzkoušení křižovatky s mikroprocesorovým řadičem MR před uvedením zařízení do provozu za každých dalších pět signálních skupin
TS
P | 47 | 220960403 |  | Zjištění průchodnosti kabelu SSZ 19žilového včetně změření izolačního stavu | KUS | 1 | 0 | 0 |  | 0 | 3
PP |  |  |  | Zjištění průchodnosti kabelu SSZ 19žilového včetně změření izolačního stavu
TS
P | 48 | 220960404 |  | Zjištění průchodnosti kabelu SSZ 24žilového včetně změření izolačního stavu | KUS | 1 | 0 | 0 |  | 0 | 3
PP |  |  |  | Zjištění průchodnosti kabelu SSZ 24žilového včetně změření izolačního stavu
TS
P | 49 | 220960422 |  | Uvedení SSZ do provozu po přepnutí na blikající žlutou | KUS | 1 | 0 | 0 |  | 0 | 3
PP |  |  |  | Uvedení SSZ do provozu po přepnutí na blikající žlutou
TS
P | 53 | 62832001 |  | pás asfaltový natavitelný oxidovaný tl 3,5mm typu V60 S35 s vložkou ze skleněné rohože, s jemnozrnným minerálním posypem | M2 | 2.442 | 0 | 0 |  | 0 | 3
PP |  |  |  | pás asfaltový natavitelný oxidovaný tl 3,5mm typu V60 S35 s vložkou ze skleněné rohože, s jemnozrnným minerálním posypem
TS
P | 50 | 711112002 |  | Provedení izolace proti zemní vlhkosti svislé za studena lakem asfaltovým | M2 | 2 | 0 | 0 |  | 0 | 3
PP |  |  |  | Provedení izolace proti zemní vlhkosti natěradly a tmely za studena na ploše svislé S nátěrem lakem asfaltovým
TS
P | 52 | 711142559 |  | Provedení izolace proti zemní vlhkosti pásy přitavením svislé NAIP | M2 | 2 | 0 | 0 |  | 0 | 3
PP |  |  |  | Provedení izolace proti zemní vlhkosti pásy přitavením NAIP na ploše svislé S
TS
P | 54 | 711772121 |  | Izolace proti vodě opracování trubního prostupu na plášťovou troubu D do 200 mm tmelem | KUS | 2 | 0 | 0 |  | 0 | 3
PP |  |  |  | Provedení detailů termoplasty opracování trubních prostupů s dotěsněním tmelem na plášťovou troubu, průměru do 200 mm
TS
P | 55 | 741122142 |  | Montáž kabel Cu plný kulatý žíla 5x1,5 až 2,5 mm2 zatažený v trubkách (např. CYKY) | M | 53.3 | 0 | 0 |  | 0 | 3
PP |  |  |  | Montáž kabelů měděných bez ukončení uložených v trubkách zatažených plných kulatých nebo bezhalogenových (např. CYKY) počtu a průřezu žil 5x1,5 až 2,5 mm2
TS
P | 56 | 741122152 |  | Montáž kabel Cu plný kulatý žíla 19x1,5 až 2,5 mm2 zatažený v trubkách (např. CYKY) | M | 166 | 0 | 0 |  | 0 | 3
PP |  |  |  | Montáž kabelů měděných bez ukončení uložených v trubkách zatažených plných kulatých nebo bezhalogenových (např. CYKY) počtu a průřezu žil 19x1,5 až 2,5 mm2
TS
P | 57 | 741128021 |  | Příplatek k montáži kabelů za zatažení vodiče a kabelu do 0,75 kg | M | 166 | 0 | 0 |  | 0 | 3
PP |  |  |  | Ostatní práce při montáži vodičů a kabelů Příplatek k cenám montáže vodičů a kabelů za zatahování vodičů a kabelů do tvárnicových tras s komorami nebo do kolektorů, hmotnosti do 0,75 kg
TS
P | 58 | 977151124 |  | Jádrové vrty diamantovými korunkami do stavebních materiálů D přes 150 do 180 mm | M | 0.5 | 0 | 0 |  | 0 | 3
PP |  |  |  | Jádrové vrty diamantovými korunkami do stavebních materiálů (železobetonu, betonu, cihel, obkladů, dlažeb, kamene) průměru přes 150 do 180 mm
TS
P | 59 | 977151911 |  | Příplatek k jádrovým vrtům za práci ve stísněném prostoru | M | 0.5 | 0 | 0 |  | 0 | 3
PP |  |  |  | Jádrové vrty diamantovými korunkami do stavebních materiálů (železobetonu, betonu, cihel, obkladů, dlažeb, kamene) Příplatek k cenám za práci ve stísněném prostoru
TS
P | 51 | HST.85951401008 |  | základová izolace 9 kg | KG | 0.003 | 0 | 0 |  | 0 | 3
PP |  |  |  | základová izolace 9 kg
TS
SD |  | D4 |  | Dodávky |  |  |  | 0
P | 62 | Pol100 |  | Chodecké tlačítko | KS | 6 | 0 | 0 |  | 0 | 3
PP |  |  |  | Chodecké tlačítko
TS
P | 63 | Pol101 |  | Chodecké tlačítko s odpojením akustické signalizace | KS | 6 | 0 | 0 |  | 0 | 3
PP |  |  |  | Chodecké tlačítko s odpojením akustické signalizace
TS
P | 64 | Pol102 |  | Akustická signalizace pro nevidomé SZN-1 | KS | 12 | 0 | 0 |  | 0 | 3
PP |  |  |  | Akustická signalizace pro nevidomé SZN-1
TS
P | 65 | Pol106 |  | Návěstidlo LED 230V 2x200 chodec | KS | 1 | 0 | 0 |  | 0 | 3
PP |  |  |  | Návěstidlo LED 230V 2x200 chodec
TS
P | 66 | Pol114 |  | Držák návěstidla na stožár krátký | KS | 2 | 0 | 0 |  | 0 | 3
PP |  |  |  | Držák návěstidla na stožár krátký
TS
P | 68 | Pol139 |  | Zemnící drát FeZn pr.10 | KS | 5 | 0 | 0 |  | 0 | 3
PP |  |  |  | Zemnící drát FeZn pr.10
TS
P | 69 | Pol140 |  | Svorkovnice stožárová IP54 bezšroubová SSZ | KS | 1 | 0 | 0 |  | 0 | 3
PP |  |  |  | Svorkovnice stožárová IP54 bezšroubová SSZ
TS
P | 70 | Pol141 |  | Vodič CMSM 5x1,5mm2 | M | 53.3 | 0 | 0 |  | 0 | 3
PP |  |  |  | Vodič CMSM 5x1,5mm2
TS
P | 61 | Pol303 |  | Integrované prostupové těsnění pro utěsnění více trubek a kabelů do kolektoru pr.155mm | KS | 2 | 0 | 0 |  | 0 | 3
PP |  |  |  | Integrované prostupové těsnění pro utěsnění více trubek a kabelů
TS
P | 67 | Pol305 |  | Kabel NYY-J 19x15mm2 | M | 166 | 0 | 0 |  | 0 | 3
PP |  |  |  | Kabel NYY-J 19x15mm2
TS
P | 60 | Pol91 |  | Stožár chodecký + základový rám | KS | 1 | 0 | 0 |  | 0 | 3
PP |  |  |  | Stožár chodecký + základový rám
TS
SD |  | D5 |  | Ostatní |  |  |  | 0
P | 71 | Pol162 |  | Provizorní dopravní značení po dobu výstavby | KMPL | 1 | 0 | 0 |  | 0 | 3
PP |  |  |  | Provizorní dopravní značení po dobu výstavby
TS
P | 72 | Pol163 |  | Revize zařízení SSZ | KMPL | 1 | 0 | 0 |  | 0 | 3
PP |  |  |  | Revize zařízení SSZ
TS
P | 73 | Pol165 |  | Dokumentace skutečného provedení | KMPL | 1 | 0 | 0 |  | 0 | 3
PP |  |  |  | Dokumentace skutečného provedení
TS
P | 74 | Pol266 |  | Autorský dozor projektanta | KMPL | 1 | 0 | 0 |  | 0 | 3
PP |  |  |  | Autorský dozor projektanta
TS
P | 75 | Pol270 |  | Vypracování dílenské dokumentace SSZ | KMPL | 1 | 0 | 0 |  | 0 | 3
PP |  |  |  | Vypracování dílenské dokumentace SSZ
TS

## PS 401.2.NN
EstiCon |  |  |  | Firma: | [6 empty] | 3
Soupis prací objektu
S | Stavba: | 2021-0039 |  | Ul. Sociální péče - zvýšení bezpečnosti |  |  | PS 401.2.NN | 0 |  | 0 | 2
O | Rozpočet: | PS 401.2.NN |  | SSZ Bělehradská x Krušnohorská x Sociální péče - technologická část dohledových systémů | [5 empty] | 0.12 | 2
Typ | Poř. číslo | Kód položky | Varianta | Název Položky | MJ | Množství | Cena |  | Cenová soustava | 0.21
[7 empty] | Jednotková | Celkem
0 | 1 | 2 | 3 | 4 | 5 | 6 | 7 | 8 | 9
SD |  | D1 |  | Dodávky |  |  |  | 0
P | 16 | 404611601 |  | Přijímač GPS včetně držáku | KS | 1 | 0 | 0 |  | 0 | 3
PP |  |  |  | Přijímač GPS včetně držáku
TS
P | 6 | 404611626 |  | Vyhodnocovací jednotka centrální MJČ do hlavního datového rozvaděče včetně montážích dílů | KS | 1 | 0 | 0 |  | 0 | 3
PP |  |  |  | Vyhodnocovací jednotka centrální MJČ do hlavního datového rozvaděče včetně montážích dílů
TS
P | 4 | 406100005 |  | Detekční kamerová technologie detailová den/noc, venkovní kryt s vyhříváním, pro jeden směr (dva pruhy, 1-2kamery dle technologie), včetně kabeláže | KS | 3 | 0 | 0 |  | 0 | 3
PP |  |  |  | Detekční kamerová technologie detailová den/noc, venkovní kryt s vyhříváním, pro jeden směr (dva pruhy, 1-2kamery dle technologie), včetně kabeláže
TS
P | 5 | 406100005.1 |  | Detekční kamerová technologie přehledová den/noc, venkovní kryt s vyhříváním, pro jeden směr (dva pruhy), včetně kabeláže | KS | 2 | 0 | 0 |  | 0 | 3
PP |  |  |  | Detekční kamerová technologie přehledvá den/noc, venkovní kryt s vyhříváním, pro jeden směr (dva pruhy), včetně kabeláže
TS
P | 7 | 406100033 |  | SW licence MJČ | KS | 1 | 0 | 0 |  | 0 | 3
PP |  |  |  | SW licence MJČ
TS
P | 8 | 406100035 |  | Infračervená záblesková jednotka pro přisvícení masky a obličeje řidiče, pro jeden pruh LED | KS | 5 | 0 | 0 |  | 0 | 3
PP |  |  |  | Infračervená záblesková jednotka pro přisvícení masky a obličeje řidiče, pro jeden pruh LED
TS
P | 9 | 406100035.1 |  | Infračervená jednotka pro přisvícení RZ, pro jeden směr (1 pruh) | KS | 5 | 0 | 0 |  | 0 | 3
PP |  |  |  | Infračervená jednotka pro přisvícení RZ, pro jeden směr (1 pruh)
TS
P | 12 | Pol10 |  | Kabel FTP CAT6-4x2xAWG 24 - venkovní | M | 50 | 0 | 0 |  | 0 | 3
PP |  |  |  | Kabel FTP CAT6-4x2xAWG 24 - venkovní
TS
P | 13 | Pol12 |  | Napájení a řídící elektronika - rozvaděč detail | KS | 2 | 0 | 0 |  | 0 | 3
PP |  |  |  | Napájení a řídící elektronika - rozvaděč detail
TS
P | 14 | Pol13 |  | Napájení a řídící elektronika - rozvaděč přehled | KS | 2 | 0 | 0 |  | 0 | 3
PP |  |  |  | Napájení a řídící elektronika - rozvaděč přehled
TS
P | 2 | Pol160 |  | Modul SFP 1Gb/s SM 20km 1310 nm 0°C až +70°C 2vl. | KS | 8 | 0 | 0 |  | 0 | 3
PP |  |  |  | Modul SFP 1Gb/s SM 20km 1310 nm 0°C až +70°C 2vl.
TS
P | 3 | Pol161 |  | Modul SFP 1Gb/s RJ45 GbE 0°C až +70°C | KS | 12 | 0 | 0 |  | 0 | 3
PP |  |  |  | Modul SFP 1Gb/s RJ45 GbE 0°C až +70°C
TS
P | 17 | Pol166 |  | Výložník pro instalaci až 2 detailových kamer | KS | 4 | 0 | 0 |  | 0 | 3
PP |  |  |  | Výložník pro instalaci až 2 detailových kamer
TS
P | 15 | Pol18 |  | Napájení a řídící elektronika - hlavní datový rozvaděč | KS | 1 | 0 | 0 |  | 0 | 3
PP |  |  |  | Napájení a řídící elektronika - hlavní datový rozvaděč
TS
P | 1 | Pol2 |  | Switch podružný rozvaděč -20 - +60°C min. 2xSFP + 8xRJ45 GbE POE | KS | 4 | 0 | 0 |  | 0 | 3
PP |  |  |  | Switch podružný rozvaděč -20 - +60°C min. 2xSFP + 8xRJ45 GbE POE
TS
P | 18 | Pol22 |  | Drobný materiál | KPL | 1 | 0 | 0 |  | 0 | 3
PP |  |  |  | Drobný materiál
TS
P | 10 | Pol7 |  | Kabelové chráničky UV odolné ke kamerám, IR přísvitů, bleskům, GPS, wifi pr. 21 | M | 40 | 0 | 0 |  | 0 | 3
PP |  |  |  | Kabelové chráničky UV odolné ke kamerám, IR přísvitů, bleskům, GPS, wifi pr. 21
TS
P | 11 | Pol8 |  | Koncovky a průchodky pro UV odolné chráničky | KS | 20 | 0 | 0 |  | 0 | 3
PP |  |  |  | Koncovky a průchodky pro UV odolné chráničky
TS
SD |  | D3 |  | Montáže |  |  |  | 0
P | 22 | 2201/82002R |  | Zatažení kabelu do chráničky | M | 40 | 0 | 0 |  | 0 | 3
PP |  |  |  | Zatažení kabelu do chráničky
TS
P | 23 | 220110346 |  | Montáž kabelového štítku včetně vyražení znaku na štítek, připevnění na kabel, ovinutí štítku páskou pro označení konce kabelu | KS | 11 | 0 | 0 |  | 0 | 3
PP |  |  |  | Montáž kabelového štítku včetně vyražení znaku na štítek, připevnění na kabel, ovinutí štítku páskou pro označení konce kabelu
TS
P | 19 | 220960005 |  | Montáž výložníku na stožár | KUS | 4 | 0 | 0 |  | 0 | 3
PP |  |  |  | Montáž výložníku na stožár
TS
P | 28 | 220960131-R |  | Montáž doplňků na stožár včetně vyměření místa pro upevnění, protažení kabelu, montáže GPS/WIFI, zapojení | KS | 6 | 0 | 0 |  | 0 | 3
PP |  |  |  | Montáž doplňků na stožár včetně vyměření místa pro upevnění, protažení kabelu, montáže GPS/WIFI, zapojení
TS
P | 29 | 406100033-R |  | Implementace SW pro zpracování přestupků a stažení dat z přehledových kamer DI PČR včetně proškolení | KS | 1 | 0 | 0 |  | 0 | 3
PP |  |  |  | Implementace SW pro zpracování přestupků a stažení dat z přehledových kamer DI PČR včetně proškolení
TS
P | 25 | 460520161 |  | Montáž chrániček kabelových pr. 21mm | M | 40 | 0 | 0 |  | 0 | 3
PP |  |  |  | Montáž chrániček kabelových pr. 21mm
TS
P | 21 | Pol167 |  | Instalace systému MJČ (jeden směr, jeden pruh) | KS | 1 | 0 | 0 |  | 0 | 3
PP |  |  |  | Instalace systému MJČ (jeden směr, jeden pruh)
TS
P | 27 | Pol168 |  | Integrace systému do dohledového sytému správce | KPL | 1 | 0 | 0 |  | 0 | 3
PP |  |  |  | Integrace systému do dohledového sytému správce
TS
P | 20 | Pol25 |  | Instalace systému MJČ (jeden směr, dva pruhy) | KS | 2 | 0 | 0 |  | 0 | 3
PP |  |  |  | Instalace systému MJČ (jeden směr, dva pruhy)
TS
P | 24 | Pol28 |  | Ukončení kabelu datového včetně měření | KS | 22 | 0 | 0 |  | 0 | 3
PP |  |  |  | Ukončení kabelu datového včetně měření
TS
P | 26 | Pol35 |  | Montáž a nastavení síťových prvků | KS | 4 | 0 | 0 |  | 0 | 3
PP |  |  |  | Montáž a nastavení síťových prvků
TS
SD |  | D5 |  | Ostatní |  |  |  | 0
P | 33 | Pol266 |  | Autorský dozor projektanta | KMPL | 1 | 0 | 0 |  | 0 | 3
PP |  |  |  | Autorský dozor projektanta
TS
P | 31 | Pol306 |  | Vypracování dílenské dokumentace KS | KS | 1 | 0 | 0 |  | 0 | 3
PP |  |  |  | Vypracování dílenské dokumentace SSZ
TS
P | 30 | Pol49 |  | Provizorního dopravní značení během výstavby včetně schválení | KS | 1 | 0 | 0 |  | 0 | 3
PP |  |  |  | Provizorního dopravní značení během výstavby včetně schválení
TS
P | 32 | Pol50 |  | Dokumentace skutečného provedení | KS | 1 | 0 | 0 |  | 0 | 3
PP |  |  |  | Dokumentace skutečného provedení
TS
P | 34 | Pol51 |  | Doprava materiálu | KPL | 1 | 0 | 0 |  | 0 | 3
PP |  |  |  | Doprava materiálu
TS
P | 35 | Pol52 |  | Revize elektro | KS | 1 | 0 | 0 |  | 0 | 3
PP |  |  |  | Revize elektro
TS

## PS 402.1.UN
EstiCon |  |  |  | Firma: | [6 empty] | 3
Soupis prací objektu
S | Stavba: | 2021-0039 |  | Ul. Sociální péče - zvýšení bezpečnosti |  |  | PS 402.1.UN | 0 |  | 0 | 2
O | Rozpočet: | PS 402.1.UN |  | SSZ přechodu u zastávek „Sociální péče - technologická část | [5 empty] | 0.12 | 2
Typ | Poř. číslo | Kód položky | Varianta | Název Položky | MJ | Množství | Cena |  | Cenová soustava | 0.21
[7 empty] | Jednotková | Celkem
0 | 1 | 2 | 3 | 4 | 5 | 6 | 7 | 8 | 9
SD |  | D1 |  | Demontáže: |  |  |  | 0
P | 7 | 129911121 |  | Bourání zdiva z betonu prostého neprokládaného v odkopávkách nebo prokopávkách ručně | M3 | 2.4 | 0 | 0 |  | 0 | 3
PP |  |  |  | Bourání zdiva z betonu prostého neprokládaného v odkopávkách nebo prokopávkách ručně
TS
P | 1 | 218192002 |  | Demontáž stožárové výzbroje | KUS | 2 | 0 | 0 |  | 0 | 3
PP |  |  |  | Demontáž stožárové výzbroje
TS
P | 5 | 218202013 |  | Demontáž svítidla výbojkového průmyslového nebo venkovního z výložníku | KUS | 2 | 0 | 0 |  | 0 | 3
PP |  |  |  | Demontáž svítidel výbojkových s odpojením vodičů průmyslových nebo venkovních z výložníku
TS
P | 6 | 218203703 |  | Demontáž návěstního svítidla pro bezpečnost leteckého provozu | KUS | 16 | 0 | 0 |  | 0 | 3
PP |  |  |  | Demontáž speciálních svítidel s odpojením vodičů návěstního svítidla pro bezpečnost leteckého provozu
TS
P | 4 | 218204206 |  | Demontáž elektrovýzbroje stožárů osvětlení 8 okruhů | KUS | 1 | 0 | 0 |  | 0 | 3
PP |  |  |  | Demontáž elektrovýzbroje stožárů osvětlení 8 okruhů
TS
P | 3 | 228731507 |  | Demontáž stožáru volně stojícího bez bourání základu výšky přes 8 do 10 m | KUS | 2 | 0 | 0 |  | 0 | 3
PP |  |  |  | Demontáž stožáru volně stojícího bez bourání základu výšky přes 8 do 10 m
TS
P | 2 | 228731513 |  | Demontáž výložníku ve výšce přes 5 m | KUS | 2 | 0 | 0 |  | 0 | 3
PP |  |  |  | Demontáž výložníku ve výšce přes 5 m
TS
P | 8 | 997013511 |  | Odvoz suti a vybouraných hmot z meziskládky na skládku do 1 km s naložením a se složením | T | 6 | 0 | 0 |  | 0 | 3
PP |  |  |  | Odvoz suti a vybouraných hmot z meziskládky na skládku do 1 km s naložením a se složením
TS
SD |  | D2 |  | Zemní práce |  |  |  | 0
P | 32 | 171201221 |  | Poplatek za uložení na skládce (skládkovné) zeminy a kamení kód odpadu 17 05 04 | T | 36.13 | 0 | 0 |  | 0 | 3
PP |  |  |  | Poplatek za uložení na skládce (skládkovné) zeminy a kamení kód odpadu 17 05 04
TS
P | 34 | 185803111 |  | Ošetření trávníku shrabáním v rovině a svahu do 1:5 | M2 | 149.5 | 0 | 0 |  | 0 | 3
PP |  |  |  | Ošetření trávníku shrabáním v rovině a svahu do 1:5
TS
P | 26 | 210220001 |  | Montáž uzemňovacího vedení vodičů FeZn pomocí svorek na povrchu páskou do 120 mm2 | M | 12 | 0 | 0 |  | 0 | 3
PP |  |  |  | Montáž uzemňovacího vedení vodičů FeZn pomocí svorek na povrchu páskou do 120 mm2
TS
P | 27 | 210220002 |  | Montáž uzemňovacích vedení vodičů FeZn pomocí svorek na povrchu drátem nebo lanem do průměru 10 mm | M | 35 | 0 | 0 |  | 0 | 3
PP |  |  |  | Montáž uzemňovacích vedení vodičů FeZn pomocí svorek na povrchu drátem nebo lanem do průměru 10 mm
TS
P | 23 | 34571158 |  | trubka elektroinstalační ohebná z PH, D 48mm | M | 593.25 | 0 | 0 |  | 0 | 3
PP |  |  |  | trubka elektroinstalační ohebná z PH, D 48mm
TS
P | 9 | 460010024 |  | Vytyčení trasy vedení kabelového (podzemního) v zastavěném prostoru | KM | 0.3 | 0 | 0 |  | 0 | 3
PP |  |  |  | Vytyčení trasy vedení kabelového (podzemního) v zastavěném prostoru
TS
P | 10 | 460010025 |  | Vytyčení trasy inženýrských sítí v zastavěném prostoru | KM | 0.3 | 0 | 0 |  | 0 | 3
PP |  |  |  | Vytyčení trasy inženýrských sítí v zastavěném prostoru
TS
P | 17 | 460080036 |  | Základ datový rozvaděč C 30/37 - XF4 železobetonový do bednění (1x0,9x0,17-2x0,5x0,55x0,17m) | KS | 1 | 0 | 0 |  | 0 | 3
PP |  |  |  | Základ datový rozvaděč C 30/37 - XF4 železobetonový do bednění (1x0,9x0,17-2x0,5x0,55x0,17m)
TS
P | 11 | 460131114.2 |  | Hloubení nezapažených jam při elektromontážích ručně v hornině tř II skupiny 4 Pro kabelovou šachtu | M3 | 1.5 | 0 | 0 |  | 0 | 3
PP |  |  |  | Hloubení nezapažených jam při elektromontážích ručně v hornině tř II skupiny 4 Pro kabelovou šachtu
TS
P | 12 | 460131114.3 |  | Hloubení nezapažených jam při elektromontážích ručně v hornině tř II skupiny 4 Pro řadič/DR | M3 | 1.5 | 0 | 0 |  | 0 | 3
PP |  |  |  | Hloubení nezapažených jam při elektromontážích ručně v hornině tř II skupiny 4 Pro řadič/DR
TS
P | 19 | 460161173 |  | Hloubení kabelových rýh ručně š 35 cm hl 80 cm v hornině tř II skupiny 4 | M | 299 | 0 | 0 |  | 0 | 3
PP |  |  |  | Hloubení zapažených i nezapažených kabelových rýh ručně včetně urovnání dna s přemístěním výkopku do vzdálenosti 3 m od okraje jámy nebo s naložením na dopravní prostředek šířky 35 cm hloubky 80 cm v hornině třídy těžitelnosti II skupiny 4
TS
P | 29 | 460431173 |  | Zásyp kabelových rýh ručně se zhutněním š 35 cm hl 70 cm z horniny tř II skupiny 4 | M | 299 | 0 | 0 |  | 0 | 3
PP |  |  |  | Zásyp kabelových rýh ručně s přemístění sypaniny ze vzdálenosti do 10 m, s uložením výkopku ve vrstvách včetně zhutnění a úpravy povrchu šířky 35 cm hloubky 70 cm z horniny třídy těžitelnosti II skupiny 4
TS
P | 33 | 460581111 |  | Provizorní úprava terénu | M2 | 149.5 | 0 | 0 |  | 0 | 3
PP |  |  |  | Provizorní úprava terénu
TS
P | 13 | 460631213 |  | Řízené horizontální vrtání při elektromontážích v hornině tř. těžitelnosti I a II skupiny 1 až 4 vnějšího průměru přes 110 do 140 mm | M | 66 | 0 | 0 |  | 0 | 3
PP |  |  |  | Zemní protlaky řízené horizontální vrtání v hornině třídy těžitelnosti I a II skupiny 1 až 4 včetně protlačení trub v hloubce do 6 m vnějšího průměru vrtu přes 110 do 140 mm
TS
P | 14 | 460632113 |  | Startovací jáma pro protlak výkop včetně zásypu ručně v hornině tř. těžitelnosti I skupiny 3 | KUS | 2 | 0 | 0 |  | 0 | 3
PP |  |  |  | Zemní protlaky zemní práce nutné k provedení protlaku výkop včetně zásypu ručně startovací jáma v hornině třídy těžitelnosti I skupiny 3
TS
P | 15 | 460632213 |  | Koncová jáma pro protlak výkop včetně zásypu ručně v hornině tř. těžitelnosti I skupiny 3 | KUS | 2 | 0 | 0 |  | 0 | 3
PP |  |  |  | Zemní protlaky zemní práce nutné k provedení protlaku výkop včetně zásypu ručně koncová jáma v hornině třídy těžitelnosti I skupiny 3
TS
P | 16 | 460641131 |  | Základové konstrukce při elektromontážích ze ŽB tř. C 25/30 se zvýšenými nároky na prostředí - XF4 stožáry | M3 | 4.6 | 0 | 0 |  | 0 | 3
PP |  |  |  | Základové konstrukce při elektromontážích ze ŽB tř. C 25/30 se zvýšenými nároky na prostředí - XF4 stožáry
TS
P | 18 | 460641131-R |  | Základové konstrukce při elektromontážích ze ŽB tř. C 25/30 se zvýšenými nároky na prostředí - XF4 rozvaděče | M3 | 0.5 | 0 | 0 |  | 0 | 3
PP |  |  |  | Základové konstrukce při elektromontážích ze ŽB tř. C 25/30 se zvýšenými nároky na prostředí - XF4 rozvaděče
TS
P | 20 | 460661111 |  | Kabelové lože z písku pro kabely nn bez zakrytí š lože do 35 cm | M | 299 | 0 | 0 |  | 0 | 3
PP |  |  |  | Kabelové lože z písku pro kabely nn bez zakrytí š lože do 35 cm
TS
P | 21 | 460671112 |  | Výstražná fólie pro krytí kabelů šířky 25 cm | M | 299 | 0 | 0 |  | 0 | 3
PP |  |  |  | Výstražná fólie pro krytí kabelů šířky 25 cm
TS
P | 28 | 460791114 |  | Montáž trubek ochranných plastových uložených volně do rýhy tuhých D přes 90 do 110 mm uložených do rýhy | M | 480 | 0 | 0 |  | 0 | 3
PP |  |  |  | Montáž trubek ochranných plastových uložených volně do rýhy tuhých D přes 90 do 110 mm uložených do rýhy
TS
P | 22 | 460791212 |  | Montáž trubek ochranných plastových uložených volně do rýhy ohebných přes 32 do 50 mm | M | 565 | 0 | 0 |  | 0 | 3
PP |  |  |  | Montáž trubek ochranných uložených volně do rýhy plastových ohebných, vnitřního průměru přes 32 do 50 mm
TS
P | 30 | 469972111 |  | Odvoz suti a vybouraných hmot při elektromontážích do 1 km | M3 | 18.065 | 0 | 0 |  | 0 | 3
PP |  |  |  | Odvoz suti a vybouraných hmot při elektromontážích do 1 km
TS
P | 31 | 469972121 |  | Příplatek k odvozu suti a vybouraných hmot při elektromontážích za každý další 1 km | T | 216.78 | 0 | 0 |  | 0 | 3
PP |  |  |  | Příplatek k odvozu suti a vybouraných hmot při elektromontážích za každý další 1 km
TS
P | 25 | 877265231 |  | Montáž víčka z tvrdého PVC-systém KG DN 110 | KUS | 20 | 0 | 0 |  | 0 | 3
PP |  |  |  | Montáž víčka z tvrdého PVC-systém KG DN 110
TS
P | 24 | 899620131 |  | Obetonování plastové šachty z polypropylenu betonem prostým tř. C 16/20 otevřený výkop | M3 | 0.5 | 0 | 0 |  | 0 | 3
PP |  |  |  | Obetonování plastové šachty z polypropylenu betonem prostým tř. C 16/20 otevřený výkop - obetonování trubek v rýze 0,5 tl. 0,4 m
TS
P | 35 | Pol33.1 |  | Digitální zaměření kabelových tras + vytyčovacví práce | HM | 3.5 | 0 | 0 |  | 0 | 3
PP |  |  |  | Digitální zaměření kabelových tras + vytyčovacví práce
TS
SD |  | D3 |  | Montáže |  |  |  | 0
P | 55 | 210100003 |  | Ukončení vodičů v rozváděči nebo na přístroji včetně zapojení průřezu žíly do 16 mm2 | KUS | 16 | 0 | 0 |  | 0 | 3
PP |  |  |  | Ukončení vodičů v rozváděči nebo na přístroji včetně zapojení průřezu žíly do 16 mm2
TS
P | 36 | 220060311 |  | Přeměření izolačního stavu a kontinuity kabelu závlačného 10 žil | KUS | 8 | 0 | 0 |  | 0 | 3
PP |  |  |  | Přeměření izolačního stavu a kontinuity žil kabelu včetně úpravy dvou konců kabelu ke zkoušení, přezkoušení elektrických hodnot kabelu, úpravy a uzavření dvou konců kabelu závlačného 10 žil
TS
P | 39 | 220110346 |  | Montáž štítku kabelového průběžného | KUS | 51 | 0 | 0 |  | 0 | 3
PP |  |  |  | Montáž štítku kabelového průběžného
TS
P | 41 | 220111741 |  | Montáž svorka uzemňovací | KUS | 5 | 0 | 0 |  | 0 | 3
PP |  |  |  | Montáž svorka uzemňovací
TS
P | 40 | 220111765 |  | Měření zemního odporu | KUS | 3 | 0 | 0 |  | 0 | 3
PP |  |  |  | Měření zemního odporu
TS
P | 44 | 220182021 |  | Uložení HDPE trubky pr. 32 do výkopu včetně fixace | M | 519 | 0 | 0 |  | 0 | 3
PP |  |  |  | Uložení HDPE trubky pr. 32 do výkopu včetně fixace
TS
P | 45 | 220182025 |  | Kontrola průchodnosti trubky pro optický kabel do 2000 m | KM | 0.519 | 0 | 0 |  | 0 | 3
PP |  |  |  | Kontrola průchodnosti trubky pro optický kabel do 2000 m
TS
P | 43 | 220182026 |  | Montáž spojky bez svařování na HDPE trubce rovné pr. 32 | KUS | 5 | 0 | 0 |  | 0 | 3
PP |  |  |  | Montáž spojky bez svařování na HDPE trubce rovné pr. 32
TS
P | 46 | 220182036 |  | Zafukování optického kabelu do HDPE trubek | M | 659 | 0 | 0 |  | 0 | 3
PP |  |  |  | Zafukování optického kabelu do HDPE trubek
TS
P | 78 | 220182421 |  | Montáž vany do 19" optického rozvaděče | KUS | 2 | 0 | 0 |  | 0 | 3
PP |  |  |  | Montáž vany do 19" optického rozvaděče
TS
P | 42 | 220261101A |  | Nátěr zemnícího pásku | M | 1 | 0 | 0 |  | 0 | 3
PP |  |  |  | Nátěr zemnícího pásku
TS
P | 52 | 220300602 |  | Ukončení kabelu návěstního smršťovací záklopkou do 7x1/1,5 | KUS | 26 | 0 | 0 |  | 0 | 3
PP |  |  |  | Ukončení kabelu návěstního smršťovací záklopkou do 7x1/1,5
TS
P | 53 | 220300604 |  | Ukončení kabelu návěstního smršťovací záklopkou do 19x1/1,5 | KUS | 4 | 0 | 0 |  | 0 | 3
PP |  |  |  | Ukončení návěstních kabelů smršťovací záklopkou včetně odizolování, vyformování a zapojení vodičů na kabelech NCEY, NCYY do 19x1 nebo 1,5
TS
P | 54 | 220300605 |  | Ukončení kabelu návěstního smršťovací záklopkou do 24x1/1,5 | KUS | 2 | 0 | 0 |  | 0 | 3
PP |  |  |  | Ukončení kabelu návěstního smršťovací záklopkou do 24x1/1,5
TS
P | 92 | 220450002.1 |  | Instalace elektroměru eth.1f včetně jeho nastavení | KUS | 2 | 0 | 0 |  | 0 | 3
PP |  |  |  | Instalace elektroměru eth.1f včetně jeho nastavení
TS
P | 94 | 220450002.2 |  | Montáž switche datového | KUS | 1 | 0 | 0 |  | 0 | 3
PP |  |  |  | Montáž switche datového
TS
P | 93 | 220450005 |  | Montáž HW začlenění do dohledu Switch, řadič, RSU, elektroměr,kamery | KUS | 10 | 0 | 0 |  | 0 | 3
PP |  |  |  | Montáž HW začlenění do dohledu Switch, řadič, RSU, elektroměr,kamery
TS
P | 87 | 220731520-R |  | Měření propojovacích FTP 6a kabelů s vyhotovením protokolu | KUS | 9 | 0 | 0 |  | 0 | 3
PP |  |  |  | Měření propojovacích FTP 6a kabelů s vyhotovením protokolu
TS
P | 88 | 220870210.1 |  | Ukončení optického kabelu v optorozvaděči s 6 optickými vlákny včetně závěrečného měření 6vl. LC/PC (2x6vl) | KUS | 4 | 0 | 0 |  | 0 | 3
PP |  |  |  | Ukončení optického kabelu v optorozvaděči s 6 optickými vlákny včetně závěrečného měření 6vl. LC/PC (2x4vl)
TS
P | 90 | 220870210.2 |  | Ukončení optického kabelu v optorozvaděči s 6 optickými vlákny včetně závěrečného měření 6vl. E2000/APC včetně měření (2x2vl) | KUS | 1 | 0 | 0 |  | 0 | 3
PP |  |  |  | Ukončení optického kabelu v optorozvaděči s 6 optickými vlákny včetně závěrečného měření 6vl. E2000/APC včetně měření (2x2vl)
TS
P | 89 | 220870215.1 |  | Ukončení optického kabelu v optorozvaděči s 12 optickými vlákny včetně závěrečného měření | KUS | 3 | 0 | 0 |  | 0 | 3
PP |  |  |  | Ukončení optického kabelu v optorozvaděči pro SSZ s 12 optickými vlákny
TS
P | 57 | 220960002 |  | Montáž stožáru nebo sloupku přímého na základovém rámu | KUS | 1 | 0 | 0 |  | 0 | 3
PP |  |  |  | Montáž stožáru nebo sloupku včetně postavení stožáru, usazení nebo zabetonování základu, zatažení kabelu do stožáru, připojení kabelu, připojení uzemnění přímého na základovém rámu
TS
P | 56 | 220960003 |  | Montáž stožáru nebo sloupku výložníkového zapušťěného | KUS | 2 | 0 | 0 |  | 0 | 3
PP |  |  |  | Montáž stožáru nebo sloupku výložníkového zapušťěného
TS
P | 59 | 220960005 |  | Montáž výložníku na stožár | KUS | 2 | 0 | 0 |  | 0 | 3
PP |  |  |  | Montáž výložníku na stožár
TS
P | 58 | 220960021 |  | Montáž svorkovnice stožárové | KUS | 3 | 0 | 0 |  | 0 | 3
PP |  |  |  | Montáž svorkovnice stožárové
TS
P | 60 | 220960036 |  | Montáž sestaveného návěstidla dvoukomorového na stožár | KUS | 4 | 0 | 0 |  | 0 | 3
PP |  |  |  | Montáž sestaveného návěstidla dvoukomorového na stožár
TS
P | 61 | 220960041 |  | Montáž sestaveného návěstidla tříkomorového na stožár | KUS | 4 | 0 | 0 |  | 0 | 3
PP |  |  |  | Montáž sestaveného návěstidla tříkomorového na stožár
TS
P | 62 | 220960044 |  | Montáž sestaveného návěstidla tříkomorového průměru 300 mm na výložník | KUS | 2 | 0 | 0 |  | 0 | 3
PP |  |  |  | Montáž sestaveného návěstidla včetně otevření a uvolnění paraboly, zatažení kabelu do stožáru, namontování návěstidla na stožár nebo výložník, zřízení kabelové formy, zapojení kabelu na svorkovnici ve stožáru a návěstidle, přezkoušení funkce návěstidla tříkomorového průměru 300 mm na výložník
TS
P | 63 | 220960096 |  | Smontování návěstidla dvoukomorového pro montáž na stožár | KUS | 4 | 0 | 0 |  | 0 | 3
PP |  |  |  | Smontování návěstidla dvoukomorového pro montáž na stožár
TS
P | 64 | 220960101 |  | Smontování návěstidla tříkomorového pro montáž na stožár | KUS | 4 | 0 | 0 |  | 0 | 3
PP |  |  |  | Smontování návěstidla tříkomorového pro montáž na stožár
TS
P | 65 | 220960102 |  | Smontování návěstidla tříkomorového pro montáž na výložník | KUS | 2 | 0 | 0 |  | 0 | 3
PP |  |  |  | Smontování dopravního návěstidla včetně sestavení návěstidla s elektrickým propojením, montáže upevňovací konzoly pro upevnění na stožár nebo montáže nosiče pro upevnění na výložník tříkomorového pro montáž na výložník
TS
P | 66 | 220960113 |  | Montáž signalizačního zařízení pro nevidomé na návěstidlo | KUS | 4 | 0 | 0 |  | 0 | 3
PP |  |  |  | Montáž signalizačního zařízení pro nevidomé na návěstidlo
TS
P | 86 | 220960119-R |  | Montáž RSU V2X na stožár | KUS | 1 | 0 | 0 |  | 0 | 3
PP |  |  |  | Montáž RSU V2X na stožár
TS
P | 82 | 220960120 |  | Montáž dopravního videodetektoru na výložník | KUS | 2 | 0 | 0 |  | 0 | 3
PP |  |  |  | Montáž dopravního detektoru včetně rozměření a označení místa pro vyvrtání otvorů, vyvrtání otvorů, vyříznutí závitů, montáže skříňky se zapojením, nastavení a vyzkoušení, připojení uzemnění videodetektoru na výložník
TS
P | 83 | 220960125 |  | Nastavení dopravního videodetektoru na výložníku | KUS | 2 | 0 | 0 |  | 0 | 3
PP |  |  |  | Nastavení dopravního detektoru videodetektoru na výložníku
TS
P | 85 | 220960126 |  | Montáž tlačítka pro chodce na stožár | KUS | 4 | 0 | 0 |  | 0 | 3
PP |  |  |  | Montáž tlačítka pro chodce na stožár
TS
P | 91 | 220960156-R |  | Montáž ochranného krytu na kabely na stožár včetně napojení na rozvaděč technologie | KUS | 6 | 0 | 0 |  | 0 | 3
PP |  |  |  | Montáž ochranného krytu na kabely na stožár včetně napojení na rozvaděč technologie
TS
P | 69 | 220960171 |  | Montáž skříňky ručního řízení ( RR ) na skříň řadiče | KUS | 1 | 0 | 0 |  | 0 | 3
PP |  |  |  | Montáž skříňky ručního řízení ( RR ) na skříň řadiče
TS
P | 67 | 220960173-R |  | Montáž přijímače BPN-1 pro dálkové ovládání ZN | KUS | 1 | 0 | 0 |  | 0 | 3
PP |  |  |  | Montáž přijímače BPN-1 pro dálkové ovládání ZN
TS
P | 70 | 220960181 |  | Montáž řadiče do šesti světelných skupin | KUS | 1 | 0 | 0 |  | 0 | 3
PP |  |  |  | Montáž řadiče do šesti světelných skupin
TS
P | 71 | 220960191 |  | Regulace a aktivace jedné signální skupiny s použitím montážní plošiny | KUS | 1 | 0 | 0 |  | 0 | 3
PP |  |  |  | Regulace a aktivace jedné signální skupiny s použitím montážní plošiny
TS
P | 72 | 220960196 |  | Regulace a aktivace každé další signální skupiny s použitím montážní plošiny | KUS | 1 | 0 | 0 |  | 0 | 3
PP |  |  |  | Regulace a aktivace každé další signální skupiny s použitím montážní plošiny
TS
P | 73 | 220960199 |  | Regulace a aktivace každé další signální skupiny mikroprocesorového řadiče bez použití plošiny | KUS | 4 | 0 | 0 |  | 0 | 3
PP |  |  |  | Regulace a aktivace každé další signální skupiny mikroprocesorového řadiče bez použití plošiny
TS
P | 77 | 220960200 |  | Adresace řadiče do čtyř světelných skupin | KUS | 1 | 0 | 0 |  | 0 | 3
PP |  |  |  | Adresace řadiče MR do čtyř světelných skupin
TS
P | 75 | 220960220 |  | Programování řadiče MR do čtyř světelných skupin | KUS | 1 | 0 | 0 |  | 0 | 3
PP |  |  |  | Programování řadiče MR do čtyř světelných skupin
TS
P | 84 | 220960227.1 |  | Montáž a nastavení kontroleru videodetekce | KUS | 1 | 0 | 0 |  | 0 | 3
PP |  |  |  | Montáž a nastavení kontroleru videodetekce
TS
P | 76 | 220960311 |  | Komplexní vyzkoušení křižovatky s MR řadičem před uvedením zařízení do provozu do pěti signálních skupin | KUS | 1 | 0 | 0 |  | 0 | 3
PP |  |  |  | Komplexní vyzkoušení křižovatky s mikroprocesorovým řadičem MR před uvedením zařízení do provozu do pěti signálních skupin
TS
P | 37 | 220960403 |  | Zjištění průchodnosti kabelu SSZ 19žilového včetně změření izolačního stavu | KUS | 2 | 0 | 0 |  | 0 | 3
PP |  |  |  | Zjištění průchodnosti kabelu silničního signalizačního zařízení včetně odpojení kabelu ze svorkovnice v rozvaděči a stožáru, úpravy konců kabelu pro měření, měření každé žíly proti zemi a všech žil navzájem (78 x) s vyhotovením protokolu, připojení kabelů do svorkovnice se změřením izolačního stavu 19žilového
TS
P | 38 | 220960404 |  | Zjištění průchodnosti kabelu SSZ 24žilového včetně změření izolačního stavu | KUS | 1 | 0 | 0 |  | 0 | 3
PP |  |  |  | Zjištění průchodnosti kabelu SSZ 24žilového včetně změření izolačního stavu
TS
P | 74 | 220960422 |  | Uvedení SSZ do provozu po přepnutí na blikající žlutou | KUS | 1 | 0 | 0 |  | 0 | 3
PP |  |  |  | Uvedení SSZ do provozu po přepnutí na blikající žlutou
TS
P | 68 | 460841211 |  | Osazení komory s litinovým poklopem z dílů HDPE plochy do 1,5 m2 hl do 0,6 m pro silniční zatížení | KUS | 6 | 0 | 0 |  | 0 | 3
PP |  |  |  | Osazení komory s litinovým poklopem z dílů HDPE plochy do 1,5 m2 hl do 0,6 m pro silniční zatížení
TS
P | 47 | 460905121 |  | Montáž kompaktního plastového pilíře pro rozvod nn samostatého š přes 38 do 55 cm (např. SS300, SR322, ER122, RVO) | KUS | 1 | 0 | 0 |  | 0 | 3
PP |  |  |  | Montáž kompaktního plastového pilíře pro rozvod nn samostatého š přes 38 do 55 cm (např. SS300, SR322, ER122, RVO)
TS
P | 48 | 741122122 |  | Montáž kabel Cu plný kulatý žíla 3x1,5 až 6 mm2 zatažený v trubkách (např. CYKY) | M | 402 | 0 | 0 |  | 0 | 3
PP |  |  |  | Montáž kabelů měděných bez ukončení uložených v trubkách zatažených plných kulatých nebo bezhalogenových (např. CYKY) počtu a průřezu žil 3x1,5 až 6 mm2
TS
P | 49 | 741122144 |  | Montáž kabel Cu plný kulatý žíla 5x10 mm2 zatažený v trubkách (např. CYKY) | M | 85 | 0 | 0 |  | 0 | 3
PP |  |  |  | Montáž kabelů měděných bez ukončení uložených v trubkách zatažených plných kulatých nebo bezhalogenových (např. CYKY) počtu a průřezu žil 5x10 mm2
TS
P | 50 | 741122152 |  | Montáž kabel Cu plný kulatý žíla 19x1,5 až 2,5 mm2 zatažený v trubkách (např. CYKY) | M | 62 | 0 | 0 |  | 0 | 3
PP |  |  |  | Montáž kabelů měděných bez ukončení uložených v trubkách zatažených plných kulatých nebo bezhalogenových (např. CYKY) počtu a průřezu žil 19x1,5 až 2,5 mm2
TS
P | 51 | 741122153 |  | Montáž kabel Cu plný kulatý žíla 24x1,5 mm2 zatažený v trubkách (např. CYKY) | M | 35 | 0 | 0 |  | 0 | 3
PP |  |  |  | Montáž kabel Cu plný kulatý žíla 24x1,5 mm2 zatažený v trubkách (např. CYKY)
TS
P | 79 | 742330012 |  | Montáž zařízení do rozvaděče (switch, UPS, DVR, server) bez nastavení | KUS | 1 | 0 | 0 |  | 0 | 3
PP |  |  |  | Montáž strukturované kabeláže zařízení do rozvaděče switche, UPS, DVR, server bez nastavení
TS
P | 80 | 742330024 |  | Montáž patch panelu 24 portů UTP/FTP | KUS | 1 | 0 | 0 |  | 0 | 3
PP |  |  |  | Montáž patch panelu 24 portů UTP/FTP
TS
P | 81 | 742330052 |  | Popis portů patchpanelu | KUS | 9 | 0 | 0 |  | 0 | 3
PP |  |  |  | Popis portů patchpanelu
TS
SD |  | D4 |  | Dodávky |  |  |  | 0
P | 129 | 55283918 |  | trubka ocelová bezešvá hladká jakost 11 353 114x3,6mm | M | 67.98 | 0 | 0 |  | 0 | 3
PP |  |  |  | trubka ocelová bezešvá hladká jakost 11 353 114x3,6mm
TS
P | 100 | Pol100 |  | Chodecké tlačítko | KS | 4 | 0 | 0 |  | 0 | 3
PP |  |  |  | Chodecké tlačítko
TS
P | 101 | Pol102 |  | Akustická signalizace pro nevidomé SZN-1 | KS | 4 | 0 | 0 |  | 0 | 3
PP |  |  |  | Akustická signalizace pro nevidomé SZN-1
TS
P | 102 | Pol103 |  | Přijímač BPN-1 | KS | 1 | 0 | 0 |  | 0 | 3
PP |  |  |  | Přijímač BPN-1
TS
P | 103 | Pol106 |  | Návěstidlo LED 230V 2x200 chodec | KS | 4 | 0 | 0 |  | 0 | 3
PP |  |  |  | Návěstidlo LED 230V 2x200 chodec
TS
P | 104 | Pol107 |  | Návěstidlo LED 230V 3x200 plný signál | KS | 4 | 0 | 0 |  | 0 | 3
PP |  |  |  | Návěstidlo LED 230V 3x200 plný signál
TS
P | 105 | Pol111 |  | Návěstidlo LED 230V 3x300 plný signál | KS | 2 | 0 | 0 |  | 0 | 3
PP |  |  |  | Návěstidlo LED 230V 3x300 plný signál
TS
P | 107 | Pol114 |  | Držák návěstidla na stožár krátký | KS | 20 | 0 | 0 |  | 0 | 3
PP |  |  |  | Držák návěstidla na stožár krátký
TS
P | 106 | Pol116 |  | Držák návěstidla na výložník nerez posuvný | KS | 2 | 0 | 0 |  | 0 | 3
PP |  |  |  | Držák návěstidla na výložník nerez posuvný
TS
P | 108 | Pol117 |  | RSU jednotka V2X | KS | 1 | 0 | 0 |  | 0 | 3
PP |  |  |  | RSU jednotka V2X
TS
P | 109 | Pol118 |  | Kamera videodetekce koridor format+ IR přísvit, POE,stabilizace obrazu, min 1080p, IK10, upevnění na stožár/výložník | KS | 2 | 0 | 0 |  | 0 | 3
PP |  |  |  | Kamera videodetekce koridor format+ IR přísvit, POE, min 1080p, IK10, upevnění na stožár
TS
P | 112 | Pol120 |  | Hlavní datový rozvaděč 1200, Š 800, H 800 mm včetně montážní desky plné, 19" vertikální lišty pro rozvaděč V 1200mm 25U, | KS | 1 | 0 | 0 |  | 0 | 3
PP |  |  |  | Hlavní datový rozvaděč 1200, Š 800, H 800 mm včetně montážní desky plné, 19" vertikální lišty pro rozvaděč V 1200mm 25U,
TS
P | 113 | Pol121 |  | Střecha perforovaná prodatový rozvaděč Š 800 x H 800 mm | KS | 1 | 0 | 0 |  | 0 | 3
PP |  |  |  | Střecha perforovaná prodatový rozvaděč Š 800 x H 800 mm
TS
P | 114 | Pol122 |  | Montážní rám do betonu 800x800 mm, sada | KS | 1 | 0 | 0 |  | 0 | 3
PP |  |  |  | Montážní rám do betonu 800x800 mm, sada
TS
P | 110 | Pol123 |  | Sokl pro datový rozvaděč V 400 x Š 800 x H 800 mm, nerezový lakovaný RAL 7046 | KS | 1 | 0 | 0 |  | 0 | 3
PP |  |  |  | Sokl pro datový rozvaděč V 400 x Š 800 x H 800 mm, nerezový lakovaný RAL 7046
TS
P | 115 | Pol124 |  | Napájení a řídící elektronika - hlavní datový rozvaděč | KS | 1 | 0 | 0 |  | 0 | 3
PP |  |  |  | Napájení a řídící elektronika - hlavní datový rozvaděč
TS
P | 116 | Pol125 |  | Podružný rozvaděč na sloup 600x600x400mm RAL7035, IP65, 19"lišty, montážní deska a držák na sloup | KS | 6 | 0 | 0 |  | 0 | 3
PP |  |  |  | Podružný rozvaděč na sloup 600x600x400mm RAL7035, IP65, 19"lišty, montážní deska a držák na sloup
TS
P | 117 | Pol126 |  | Ochranný kryt kabelového vývodu pod rozvaděčem upevněním na sloup | KS | 6 | 0 | 0 |  | 0 | 3
PP |  |  |  | Ochranný kryt kabelového vývodu pod rozvaděčem upevněním na sloup
TS
P | 118 | Pol127 |  | Napájení a řídící elektronika - podružný rozvaděč na sloup | KS | 6 | 0 | 0 |  | 0 | 3
PP |  |  |  | Napájení a řídící elektronika - podružný rozvaděč na sloup
TS
P | 119 | Pol128 |  | Kabelové chráničky UV odolné ke kamerám, RSU atd. | M | 60 | 0 | 0 |  | 0 | 3
PP |  |  |  | Kabelové chráničky UV odolné ke kamerám, RSU atd.
TS
P | 120 | Pol129 |  | Rozvaděč optický 19", až 8 LC/E2000 | KS | 4 | 0 | 0 |  | 0 | 3
PP |  |  |  | Rozvaděč optický 19", až 8 LC/E2000
TS
P | 122 | Pol131 |  | Elektroměr 230V/16A s I/O pro montáž na DIN lištu. 2 kanálový elektroměr 230V / 16A s relé na výstupu připojený do LAN (Ethernet), http get, SNMP v1 a v3 | KS | 2 | 0 | 0 |  | 0 | 3
PP |  |  |  | Elektroměr 230V/16A s I/O pro montáž na DIN lištu. 2 kanálový elektroměr 230V / 16A s relé na výstupu připojený do LAN (Ethernet), http get, SNMP v1 a v3
TS
P | 123 | Pol133.1 |  | Řadič + RŘ antigrafiti nátěr chodec | KS | 1 | 0 | 0 |  | 0 | 3
PP |  |  |  | Řadič + RŘ antigrafiti nátěr
TS
P | 124 | Pol134 |  | Patch panel 12xRJ45 19" | KS | 1 | 0 | 0 |  | 0 | 3
PP |  |  |  | Patch panel 12xRJ45 19"
TS
P | 125 | Pol135 |  | Switch datový rozvaděč -20 - +60°C, 16SF + 1xRJ45 GbE | KS | 1 | 0 | 0 |  | 0 | 3
PP |  |  |  | Switch datový rozvaděč -20 - +60°C, 16SF + 1xRJ45 GbE
TS
P | 126 | Pol136 |  | Switch podružný rozvaděč -20 - +60°C 4xSFP + 8xRJ45 GbE POE | KS | 6 | 0 | 0 |  | 0 | 3
PP |  |  |  | Switch podružný rozvaděč -20 - +60°C 4xSFP + 8xRJ45 GbE POE
TS
P | 127 | Pol137 |  | Router -20 - +60°C 1xSFP + 8xRJ45 GbE | KS | 1 | 0 | 0 |  | 0 | 3
PP |  |  |  | Router -20 - +60°C 1xSFP + 8xRJ45 GbE
TS
P | 128 | Pol138 |  | Zemnící pásek FeZn 30x4 | KS | 12 | 0 | 0 |  | 0 | 3
PP |  |  |  | Zemnící pásek FeZn 30x4
TS
P | 132 | Pol139 |  | Zemnící drát FeZn pr.10 | KS | 50 | 0 | 0 |  | 0 | 3
PP |  |  |  | Zemnící drát FeZn pr.10
TS
P | 133 | Pol140 |  | Svorkovnice stožárová IP54 bezšroubová SSZ | KS | 3 | 0 | 0 |  | 0 | 3
PP |  |  |  | Svorkovnice stožárová IP54 bezšroubová SSZ
TS
P | 134 | Pol141 |  | Vodič CMSM 5x1,5mm2 | M | 84 | 0 | 0 |  | 0 | 3
PP |  |  |  | Vodič CMSM 5x1,5mm2
TS
P | 135 | Pol144 |  | Kabel NYY-J 24x1,5mm2 | M | 35 | 0 | 0 |  | 0 | 3
PP |  |  |  | Kabel NYY-J 24x1,5mm2
TS
P | 137 | Pol145 |  | Kabel NYY-J 3 x 2,5 mm2 | M | 402 | 0 | 0 |  | 0 | 3
PP |  |  |  | Kabel NYY-J 3 x 2,5 mm2
TS
P | 138 | Pol146 |  | Kabel NYY-J 3 x 6 mm2 | M | 8 | 0 | 0 |  | 0 | 3
PP |  |  |  | Kabel NYY-J 3 x 6 mm2
TS
P | 139 | Pol148 |  | Kabel NYY-J 5 x 10 mm2 | M | 85 | 0 | 0 |  | 0 | 3
PP |  |  |  | Kabel NYY-J 5 x 10 mm2
TS
P | 140 | Pol149 |  | Kabel FTP CAT5-4x2xAWG 24 | M | 70 | 0 | 0 |  | 0 | 3
PP |  |  |  | Kabel FTP CAT5-4x2xAWG 24
TS
P | 141 | Pol150 |  | Kabel optický A-DQ(ZN)2Y 9/125 6vl. | M | 308 | 0 | 0 |  | 0 | 3
PP |  |  |  | Kabel optický A-DQ(ZN)2Y 9/125 6vl.
TS
P | 143 | Pol151 |  | Trubka HDPE pr. 32 | M | 519 | 0 | 0 |  | 0 | 3
PP |  |  |  | Trubka HDPE pr. 32
TS
P | 144 | Pol152 |  | Spojka HDPE optické chráničky Plasson pr.32 | KS | 5 | 0 | 0 |  | 0 | 3
PP |  |  |  | Spojka HDPE optické chráničky Plasson pr.32
TS
P | 145 | Pol153 |  | Ucpávka kabelů Jackmoon | KS | 14 | 0 | 0 |  | 0 | 3
PP |  |  |  | Ucpávka kabelů Jackmoon
TS
P | 146 | Pol157 |  | Chránička korugovaná ohebná včetně utěsnění konců pr. 40 | M | 565 | 0 | 0 |  | 0 | 3
PP |  |  |  | Chránička korugovaná ohebná včetně utěsnění konců pr. 40
TS
P | 147 | Pol158 |  | Spojka korugované chráničky pr. 40 | KS | 6 | 0 | 0 |  | 0 | 3
PP |  |  |  | Spojka korugované chráničky pr. 40
TS
P | 148 | Pol159 |  | Držák rezervy optického kabelu do rozvaděče | KS | 6 | 0 | 0 |  | 0 | 3
PP |  |  |  | Držák rezervy optického kabelu do rozvaděče
TS
P | 130 | Pol160 |  | Modul SFP 1Gb/s SM 20km 1310 nm 0°C až +70°C 2vl. | KS | 10 | 0 | 0 |  | 0 | 3
PP |  |  |  | Modul SFP 1Gb/s SM 20km 1310 nm 0°C až +70°C 2vl.
TS
P | 131 | Pol161 |  | Modul SFP 1Gb/s RJ45 GbE 0°C až +70°C | KS | 7 | 0 | 0 |  | 0 | 3
PP |  |  |  | Modul SFP 1Gb/s RJ45 GbE 0°C až +70°C
TS
P | 111 | Pol177 |  | Kontroler videodetekce pro 3 kamery | KS | 1 | 0 | 0 |  | 0 | 3
PP |  |  |  | Kontroler videodetekce pro 3 kamery
TS
P | 121 | Pol178 |  | Rozvaděč optický rack 19",24 LC/E2000 2U | KS | 2 | 0 | 0 |  | 0 | 3
PP |  |  |  | Rozvaděč optický rack 19",24 LC/E2000 2U
TS
P | 149 | Pol272 |  | Napájení a řídící elektronika - rozvaděč podružný na sloupu | KS | 6 | 0 | 0 |  | 0 | 3
PP |  |  |  | Napájení a řídící elektronika - rozvaděč podružný na sloupu
TS
P | 150 | Pol273 |  | Napájení a řídící elektronika - hlavní datový rozvaděč | KS | 1 | 0 | 0 |  | 0 | 3
PP |  |  |  | Napájení a řídící elektronika - hlavní datový rozvaděč
TS
P | 142 | Pol304 |  | Kabel optický A-DQ(ZN)2Y 9/125 12vl. | M | 351 | 0 | 0 |  | 0 | 3
PP |  |  |  | Kabel optický A-DQ(ZN)2Y 9/125 12vl.
TS
P | 136 | Pol305 |  | Kabel NYY-J 19x15mm2 | M | 62 | 0 | 0 |  | 0 | 3
PP |  |  |  | Kabel NYY-J 19x15mm2
TS
P | 95 | Pol91 |  | Stožár chodecký + základový rám | KS | 1 | 0 | 0 |  | 0 | 3
PP |  |  |  | Stožár chodecký + základový rám
TS
P | 96 | Pol92.1 |  | Stožár výložníkový bez výložníku ST | KS | 2 | 0 | 0 |  | 0 | 3
PP |  |  |  | Stožár výložníkový bez výložníku
TS
P | 97 | Pol95.1 |  | Výložník ST 5500 | KS | 1 | 0 | 0 |  | 0 | 3
PP |  |  |  | Stožár výložníkový 3500
TS
P | 98 | Pol95.2 |  | Výložník ST 7000 | KS | 1 | 0 | 0 |  | 0 | 3
PP |  |  |  | Stožár výložníkový 3500
TS
P | 99 | Pol99 |  | Kabelová šachta EK 337-litinový poklop + těsnění | KS | 6 | 0 | 0 |  | 0 | 3
PP |  |  |  | Kabelová šachta EK 337-litinový poklop + těsnění
TS
SD |  | D5 |  | Ostatní |  |  |  | 0
P | 151 | Pol162 |  | Provizorní dopravní značení po dobu výstavby | KMPL | 1 | 0 | 0 |  | 0 | 3
PP |  |  |  | Provizorní dopravní značení po dobu výstavby
TS
P | 152 | Pol163 |  | Revize zařízení SSZ | KMPL | 1 | 0 | 0 |  | 0 | 3
PP |  |  |  | Revize zařízení SSZ
TS
P | 154 | Pol164 |  | Revize elektro | KMPL | 1 | 0 | 0 |  | 0 | 3
PP |  |  |  | Revize elektro.
TS
P | 155 | Pol165 |  | Dokumentace skutečného provedení | KMPL | 1 | 0 | 0 |  | 0 | 3
PP |  |  |  | Dokumentace skutečného provedení
TS
P | 156 | Pol266 |  | Autorský dozor projektanta | KMPL | 1 | 0 | 0 |  | 0 | 3
PP |  |  |  | Autorský dozor projektanta
TS
P | 153 | Pol270 |  | Vypracování dílenské dokumentace SSZ | KS | 1 | 0 | 0 |  | 0 | 3
PP |  |  |  | Vypracování dílenské dokumentace SSZ
TS

## PS 402.2.NN
EstiCon |  |  |  | Firma: | [6 empty] | 3
Soupis prací objektu
S | Stavba: | 2021-0039 |  | Ul. Sociální péče - zvýšení bezpečnosti |  |  | PS 402.2.NN | 0 |  | 0 | 2
O | Rozpočet: | PS 402.2.NN |  | SSZ přechodu u zastávek „Sociální péče - technologická část dohledových systémů | [5 empty] | 0.12 | 2
Typ | Poř. číslo | Kód položky | Varianta | Název Položky | MJ | Množství | Cena |  | Cenová soustava | 0.21
[7 empty] | Jednotková | Celkem
0 | 1 | 2 | 3 | 4 | 5 | 6 | 7 | 8 | 9
SD |  | D1 |  | Dodávky |  |  |  | 0
P | 16 | 404611601 |  | Přijímač GPS včetně držáku | KS | 1 | 0 | 0 |  | 0 | 3
PP |  |  |  | Přijímač GPS včetně držáku
TS
P | 6 | 404611626 |  | Vyhodnocovací jednotka centrální MJČ do hlavního datového rozvaděče včetně montážích dílů | KS | 1 | 0 | 0 |  | 0 | 3
PP |  |  |  | Vyhodnocovací jednotka centrální MJČ do hlavního datového rozvaděče včetně montážích dílů
TS
P | 4 | 406100005 |  | Detekční kamerová technologie detailová den/noc, venkovní kryt s vyhříváním, pro jeden směr (dva pruhy, 1-2kamery dle technologie), včetně kabeláže | KS | 2 | 0 | 0 |  | 0 | 3
PP |  |  |  | Detekční kamerová technologie detailová den/noc, venkovní kryt s vyhříváním, pro jeden směr (dva pruhy, 1-2kamery dle technologie), včetně kabeláže
TS
P | 5 | 406100005.1 |  | Detekční kamerová technologie přehledová den/noc, venkovní kryt s vyhříváním, pro jeden směr (dva pruhy), včetně kabeláže | KS | 2 | 0 | 0 |  | 0 | 3
PP |  |  |  | Detekční kamerová technologie přehledvá den/noc, venkovní kryt s vyhříváním, pro jeden směr (dva pruhy), včetně kabeláže
TS
P | 7 | 406100033 |  | SW licence MJČ | KS | 1 | 0 | 0 |  | 0 | 3
PP |  |  |  | SW licence MJČ
TS
P | 8 | 406100035 |  | Infračervená záblesková jednotka pro přisvícení masky a obličeje řidiče, pro jeden pruh LED | KS | 4 | 0 | 0 |  | 0 | 3
PP |  |  |  | Infračervená záblesková jednotka pro přisvícení masky a obličeje řidiče, pro jeden pruh LED
TS
P | 9 | 406100035.1 |  | Infračervená jednotka pro přisvícení RZ, pro jeden směr (1 pruh) | KS | 4 | 0 | 0 |  | 0 | 3
PP |  |  |  | Infračervená jednotka pro přisvícení RZ, pro jeden směr (1 pruh)
TS
P | 12 | Pol10 |  | Kabel FTP CAT6-4x2xAWG 24 - venkovní | M | 44 | 0 | 0 |  | 0 | 3
PP |  |  |  | Kabel FTP CAT6-4x2xAWG 24 - venkovní
TS
P | 13 | Pol12 |  | Napájení a řídící elektronika - rozvaděč detail | KS | 2 | 0 | 0 |  | 0 | 3
PP |  |  |  | Napájení a řídící elektronika - rozvaděč detail
TS
P | 14 | Pol13 |  | Napájení a řídící elektronika - rozvaděč přehled | KS | 2 | 0 | 0 |  | 0 | 3
PP |  |  |  | Napájení a řídící elektronika - rozvaděč přehled
TS
P | 2 | Pol160 |  | Modul SFP 1Gb/s SM 20km 1310 nm 0°C až +70°C 2vl. | KS | 8 | 0 | 0 |  | 0 | 3
PP |  |  |  | Modul SFP 1Gb/s SM 20km 1310 nm 0°C až +70°C 2vl.
TS
P | 3 | Pol161 |  | Modul SFP 1Gb/s RJ45 GbE 0°C až +70°C | KS | 12 | 0 | 0 |  | 0 | 3
PP |  |  |  | Modul SFP 1Gb/s RJ45 GbE 0°C až +70°C
TS
P | 17 | Pol166 |  | Výložník pro instalaci až 2 detailových kamer | KS | 4 | 0 | 0 |  | 0 | 3
PP |  |  |  | Výložník pro instalaci až 2 detailových kamer
TS
P | 15 | Pol18 |  | Napájení a řídící elektronika - hlavní datový rozvaděč | KS | 1 | 0 | 0 |  | 0 | 3
PP |  |  |  | Napájení a řídící elektronika - hlavní datový rozvaděč
TS
P | 1 | Pol2 |  | Switch podružný rozvaděč -20 - +60°C min. 2xSFP + 8xRJ45 GbE POE | KS | 4 | 0 | 0 |  | 0 | 3
PP |  |  |  | Switch podružný rozvaděč -20 - +60°C min. 2xSFP + 8xRJ45 GbE POE
TS
P | 18 | Pol22 |  | Drobný materiál | KPL | 1 | 0 | 0 |  | 0 | 3
PP |  |  |  | Drobný materiál
TS
P | 10 | Pol7 |  | Kabelové chráničky UV odolné ke kamerám, IR přísvitů, bleskům, GPS, wifi pr. 21 | M | 34 | 0 | 0 |  | 0 | 3
PP |  |  |  | Kabelové chráničky UV odolné ke kamerám, IR přísvitů, bleskům, GPS, wifi pr. 21
TS
P | 11 | Pol8 |  | Koncovky a průchodky pro UV odolné chráničky | KS | 16 | 0 | 0 |  | 0 | 3
PP |  |  |  | Koncovky a průchodky pro UV odolné chráničky
TS
SD |  | D3 |  | Montáže |  |  |  | 0
P | 19 | 2201/82002R |  | Zatažení kabelu do chráničky | M | 44 | 0 | 0 |  | 0 | 3
PP |  |  |  | Zatažení kabelu do chráničky
TS
P | 20 | 220110346 |  | Montáž kabelového štítku včetně vyražení znaku na štítek, připevnění na kabel, ovinutí štítku páskou pro označení konce kabelu | KS | 10 | 0 | 0 |  | 0 | 3
PP |  |  |  | Montáž kabelového štítku včetně vyražení znaku na štítek, připevnění na kabel, ovinutí štítku páskou pro označení konce kabelu
TS
P | 21 | 220960005 |  | Montáž výložníku na stožár | KUS | 4 | 0 | 0 |  | 0 | 3
PP |  |  |  | Montáž výložníku na stožár
TS
P | 22 | 220960131-R |  | Montáž doplňků na stožár včetně vyměření místa pro upevnění, protažení kabelu, montáže GPS/WIFI, zapojení | KS | 5 | 0 | 0 |  | 0 | 3
PP |  |  |  | Montáž doplňků na stožár včetně vyměření místa pro upevnění, protažení kabelu, montáže GPS/WIFI, zapojení
TS
P | 23 | 406100033-R |  | Implementace SW pro zpracování přestupků a stažení dat z přehledových kamer DI PČR včetně proškolení | KS | 1 | 0 | 0 |  | 0 | 3
PP |  |  |  | Implementace SW pro zpracování přestupků a stažení dat z přehledových kamer DI PČR včetně proškolení
TS
P | 24 | 460520161 |  | Montáž chrániček kabelových pr. 21mm | M | 34 | 0 | 0 |  | 0 | 3
PP |  |  |  | Montáž chrániček kabelových pr. 21mm
TS
P | 25 | Pol167 |  | Instalace systému MJČ (jeden směr, jeden pruh) | KS | 1 | 0 | 0 |  | 0 | 3
PP |  |  |  | Instalace systému MJČ (jeden směr, jeden pruh)
TS
P | 26 | Pol168 |  | Integrace systému do dohledového sytému správce | KPL | 1 | 0 | 0 |  | 0 | 3
PP |  |  |  | Integrace systému do dohledového sytému správce
TS
P | 27 | Pol25 |  | Instalace systému MJČ (jeden směr, dva pruhy) | KS | 2 | 0 | 0 |  | 0 | 3
PP |  |  |  | Instalace systému MJČ (jeden směr, dva pruhy)
TS
P | 28 | Pol28 |  | Ukončení kabelu datového včetně měření | KS | 20 | 0 | 0 |  | 0 | 3
PP |  |  |  | Ukončení kabelu datového včetně měření
TS
P | 29 | Pol35 |  | Montáž a nastavení síťových prvků | KS | 4 | 0 | 0 |  | 0 | 3
PP |  |  |  | Montáž a nastavení síťových prvků
TS
SD |  | D5 |  | Ostatní |  |  |  | 0
P | 30 | Pol266 |  | Autorský dozor projektanta | KMPL | 1 | 0 | 0 |  | 0 | 3
PP |  |  |  | Autorský dozor projektanta
TS
P | 31 | Pol306 |  | Vypracování dílenské dokumentace KS | KS | 1 | 0 | 0 |  | 0 | 3
PP |  |  |  | Vypracování dílenské dokumentace SSZ
TS
P | 32 | Pol49 |  | Provizorního dopravní značení během výstavby včetně schválení | KS | 1 | 0 | 0 |  | 0 | 3
PP |  |  |  | Provizorního dopravní značení během výstavby včetně schválení
TS
P | 33 | Pol50 |  | Dokumentace skutečného provedení | KS | 1 | 0 | 0 |  | 0 | 3
PP |  |  |  | Dokumentace skutečného provedení
TS
P | 34 | Pol51 |  | Doprava materiálu | KPL | 1 | 0 | 0 |  | 0 | 3
PP |  |  |  | Doprava materiálu
TS
P | 35 | Pol52 |  | Revize elektro | KS | 1 | 0 | 0 |  | 0 | 3
PP |  |  |  | Revize elektro
TS

## PS 403.1.NN
EstiCon |  |  |  | Firma: | [6 empty] | 3
Soupis prací objektu
S | Stavba: | 2021-0039 |  | Ul. Sociální péče - zvýšení bezpečnosti |  |  | PS 403.1.NN | 0 |  | 0 | 2
O | Rozpočet: | PS 403.1.NN |  | SSZ Sociální péče x Mezní x ZZS - technologická část | [5 empty] | 0.12 | 2
Typ | Poř. číslo | Kód položky | Varianta | Název Položky | MJ | Množství | Cena |  | Cenová soustava | 0.21
[7 empty] | Jednotková | Celkem
0 | 1 | 2 | 3 | 4 | 5 | 6 | 7 | 8 | 9
SD |  | D1 |  | Demontáže: |  |  |  | 0
P | 1 | 218100099 |  | Odpojení vodičů ze svorkovnice průřezu žíly do 10 mm2 | KUS | 6 | 0 | 0 |  | 0 | 3
PP |  |  |  | Odpojení vodičů izolovaných ze svorkovnice průřezu žíly do 10 mm2
TS
P | 2 | 218191540 |  | Demontáž pilířů skříní PRIS 1, PHDSS bez odpojení vodičů | KUS | 1 | 0 | 0 |  | 0 | 3
PP |  |  |  | Demontáž skříní tenkocementových v pilíři pilířů pro skříně bez základů, bez odpojení vodičů, typ [PRIS 1, PHDSS]
TS
P | 3 | 218192611 |  | Demontáž desek přístrojových elektroměrových typových bez odpojení vodičů | KUS | 1 | 0 | 0 |  | 0 | 3
PP |  |  |  | Demontáž desek přístrojových bez odpojení vodičů typových elektroměrových
TS
P | 4 | 228960002 |  | Demontáž stožáru nebo sloupku přímého na základovém rámu | KUS | 1 | 0 | 0 |  | 0 | 3
PP |  |  |  | Demontáž stožáru nebo sloupku včetně vytažení a odpojení kabelu, odpojení uzemnění a naložení stožáru, bez odstranění základu přímého na základovém rámu
TS
P | 5 | 228960021 |  | Demontáž svorkovnice stožárové | KUS | 1 | 0 | 0 |  | 0 | 3
PP |  |  |  | Demontáž svorkovnice stožárové
TS
P | 6 | 228960041 |  | Demontáž návěstidla tříkomorového ze stožáru | KUS | 1 | 0 | 0 |  | 0 | 3
PP |  |  |  | Demontáž návěstidla včetně otevření a uvolnění paraboly, vytažení kabelu ze stožáru, odmontování návěstidla ze stožáru nebo výložníku, odpojení kabelu ze svorkovnice ve stožáru a návěstidle tříkomorového ze stožáru
TS
P | 7 | 228960133 |  | Odpojení stožárové svorkovnice do 19 žil | KUS | 1 | 0 | 0 |  | 0 | 3
PP |  |  |  | Odpojení stožárové svorkovnice do 19 žil
TS
P | 8 | 961055111 |  | Bourání základů ze ŽB | M3 | 0.5 | 0 | 0 |  | 0 | 3
PP |  |  |  | Bourání základů z betonu železového
TS
P | 9 | 997013511 |  | Odvoz suti a vybouraných hmot z meziskládky na skládku do 1 km s naložením a se složením | T | 1.25 | 0 | 0 |  | 0 | 3
PP |  |  |  | Odvoz suti a vybouraných hmot z meziskládky na skládku do 1 km s naložením a se složením
TS
SD |  | D2 |  | Zemní práce |  |  |  | 0
P | 10 | 171201221 |  | Poplatek za uložení na skládce (skládkovné) zeminy a kamení kód odpadu 17 05 04 | T | 24.205 | 0 | 0 |  | 0 | 3
PP |  |  |  | Poplatek za uložení na skládce (skládkovné) zeminy a kamení kód odpadu 17 05 04
TS
P | 11 | 185803111 |  | Ošetření trávníku shrabáním v rovině a svahu do 1:5 | M2 | 110.75 | 0 | 0 |  | 0 | 3
PP |  |  |  | Ošetření trávníku shrabáním v rovině a svahu do 1:5
TS
P | 12 | 210220001 |  | Montáž uzemňovacího vedení vodičů FeZn pomocí svorek na povrchu páskou do 120 mm2 | M | 5 | 0 | 0 |  | 0 | 3
PP |  |  |  | Montáž uzemňovacího vedení vodičů FeZn pomocí svorek na povrchu páskou do 120 mm2
TS
P | 13 | 460010024 |  | Vytyčení trasy vedení kabelového (podzemního) v zastavěném prostoru | KM | 0.25 | 0 | 0 |  | 0 | 3
PP |  |  |  | Vytyčení trasy vedení kabelového (podzemního) v zastavěném prostoru
TS
P | 14 | 460010025 |  | Vytyčení trasy inženýrských sítí v zastavěném prostoru | KM | 0.25 | 0 | 0 |  | 0 | 3
PP |  |  |  | Vytyčení trasy inženýrských sítí v zastavěném prostoru
TS
P | 15 | 460080036 |  | Základ datový rozvaděč C 30/37 - XF4 železobetonový do bednění (1x0,9x0,17-2x0,5x0,55x0,17m) | KS | 1 | 0 | 0 |  | 0 | 3
PP |  |  |  | Základ datový rozvaděč C 30/37 - XF4 železobetonový do bednění (1x0,9x0,17-2x0,5x0,55x0,17m)
TS
P | 16 | 460131114 |  | Hloubení nezapažených jam při elektromontážích ručně v hornině tř II skupiny 4 Pro stož. patkovaný | M3 | 2.5 | 0 | 0 |  | 0 | 3
PP |  |  |  | Hloubení nezapažených jam při elektromontážích ručně v hornině tř II skupiny 4 Pro stož. patkovaný
TS
P | 17 | 460131114.2 |  | Hloubení nezapažených jam při elektromontážích ručně v hornině tř II skupiny 4 Pro kabelovou šachtu | M3 | 1.25 | 0 | 0 |  | 0 | 3
PP |  |  |  | Hloubení nezapažených jam při elektromontážích ručně v hornině tř II skupiny 4 Pro kabelovou šachtu
TS
P | 18 | 460131114.3 |  | Hloubení nezapažených jam při elektromontážích ručně v hornině tř II skupiny 4 Pro řadič/DR | M3 | 1.5 | 0 | 0 |  | 0 | 3
PP |  |  |  | Hloubení nezapažených jam při elektromontážích ručně v hornině tř II skupiny 4 Pro řadič/DR
TS
P | 19 | 460161173 |  | Hloubení kabelových rýh ručně š 35 cm hl 80 cm v hornině tř II skupiny 4 | M | 222 | 0 | 0 |  | 0 | 3
PP |  |  |  | Hloubení zapažených i nezapažených kabelových rýh ručně včetně urovnání dna s přemístěním výkopku do vzdálenosti 3 m od okraje jámy nebo s naložením na dopravní prostředek šířky 35 cm hloubky 80 cm v hornině třídy těžitelnosti II skupiny 4
TS
P | 20 | 460431173 |  | Zásyp kabelových rýh ručně se zhutněním š 35 cm hl 70 cm z horniny tř II skupiny 4 | M | 222 | 0 | 0 |  | 0 | 3
PP |  |  |  | Zásyp kabelových rýh ručně s přemístění sypaniny ze vzdálenosti do 10 m, s uložením výkopku ve vrstvách včetně zhutnění a úpravy povrchu šířky 35 cm hloubky 70 cm z horniny třídy těžitelnosti II skupiny 4
TS
P | 21 | 460581111 |  | Provizorní úprava terénu | M2 | 110.75 | 0 | 0 |  | 0 | 3
PP |  |  |  | Provizorní úprava terénu
TS
P | 22 | 460631213 |  | Řízené horizontální vrtání při elektromontážích v hornině tř. těžitelnosti I a II skupiny 1 až 4 vnějšího průměru přes 110 do 140 mm | M | 87 | 0 | 0 |  | 0 | 3
PP |  |  |  | Zemní protlaky řízené horizontální vrtání v hornině třídy těžitelnosti I a II skupiny 1 až 4 včetně protlačení trub v hloubce do 6 m vnějšího průměru vrtu přes 110 do 140 mm
TS
P | 23 | 460632113 |  | Startovací jáma pro protlak výkop včetně zásypu ručně v hornině tř. těžitelnosti I skupiny 3 | KUS | 4 | 0 | 0 |  | 0 | 3
PP |  |  |  | Zemní protlaky zemní práce nutné k provedení protlaku výkop včetně zásypu ručně startovací jáma v hornině třídy těžitelnosti I skupiny 3
TS
P | 24 | 460632213 |  | Koncová jáma pro protlak výkop včetně zásypu ručně v hornině tř. těžitelnosti I skupiny 3 | KUS | 4 | 0 | 0 |  | 0 | 3
PP |  |  |  | Zemní protlaky zemní práce nutné k provedení protlaku výkop včetně zásypu ručně koncová jáma v hornině třídy těžitelnosti I skupiny 3
TS
P | 25 | 460641131 |  | Základové konstrukce při elektromontážích ze ŽB tř. C 25/30 se zvýšenými nároky na prostředí - XF4 stožáry | M3 | 2.5 | 0 | 0 |  | 0 | 3
PP |  |  |  | Základové konstrukce při elektromontážích ze ŽB tř. C 25/30 se zvýšenými nároky na prostředí - XF4 stožáry
TS
P | 26 | 460641131-R |  | Základové konstrukce při elektromontážích ze ŽB tř. C 25/30 se zvýšenými nároky na prostředí - XF4 rozvaděče | M3 | 0.5 | 0 | 0 |  | 0 | 3
PP |  |  |  | Základové konstrukce při elektromontážích ze ŽB tř. C 25/30 se zvýšenými nároky na prostředí - XF4 rozvaděče
TS
P | 27 | 460661111 |  | Kabelové lože z písku pro kabely nn bez zakrytí š lože do 35 cm | M | 222 | 0 | 0 |  | 0 | 3
PP |  |  |  | Kabelové lože z písku pro kabely nn bez zakrytí š lože do 35 cm
TS
P | 28 | 460671112 |  | Výstražná fólie pro krytí kabelů šířky 25 cm | M | 222 | 0 | 0 |  | 0 | 3
PP |  |  |  | Výstražná fólie pro krytí kabelů šířky 25 cm
TS
P | 29 | 460791114 |  | Montáž trubek ochranných plastových uložených volně do rýhy tuhých D přes 90 do 110 mm uložených do rýhy | M | 704 | 0 | 0 |  | 0 | 3
PP |  |  |  | Montáž trubek ochranných plastových uložených volně do rýhy tuhých D přes 90 do 110 mm uložených do rýhy
TS
P | 30 | 469972111 |  | Odvoz suti a vybouraných hmot při elektromontážích do 1 km | T | 25.005 | 0 | 0 |  | 0 | 3
PP |  |  |  | Odvoz suti a vybouraných hmot při elektromontážích do 1 km
TS
P | 31 | 469972121 |  | Příplatek k odvozu suti a vybouraných hmot při elektromontážích za každý další 1 km | T | 150.03 | 0 | 0 |  | 0 | 3
PP |  |  |  | Příplatek k odvozu suti a vybouraných hmot při elektromontážích za každý další 1 km
TS
P | 32 | 877265231 |  | Montáž víčka z tvrdého PVC-systém KG DN 110 | KUS | 16 | 0 | 0 |  | 0 | 3
PP |  |  |  | Montáž víčka z tvrdého PVC-systém KG DN 110
TS
P | 33 | 899620131 |  | Obetonování plastové šachty z polypropylenu betonem prostým tř. C 16/20 otevřený výkop - obetonování trubek v rýze 0,5 tl. 0,4 m | M3 | 0.5 | 0 | 0 |  | 0 | 3
PP |  |  |  | Obetonování plastové šachty z polypropylenu betonem prostým tř. C 16/20 otevřený výkop - obetonování trubek v rýze 0,5 tl. 0,4 m
TS
P | 34 | Pol33.1 |  | Digitální zaměření kabelových tras + vytyčovacví práce | HM | 2.5 | 0 | 0 |  | 0 | 3
PP |  |  |  | Digitální zaměření kabelových tras + vytyčovacví práce
TS
SD |  | D3 |  | Montáže |  |  |  | 0
P | 35 | 210100003 |  | Ukončení vodičů v rozváděči nebo na přístroji včetně zapojení průřezu žíly do 16 mm2 | KUS | 10 | 0 | 0 |  | 0 | 3
PP |  |  |  | Ukončení vodičů v rozváděči nebo na přístroji včetně zapojení průřezu žíly do 16 mm2
TS
P | 36 | 220060311 |  | Přeměření izolačního stavu a kontinuity kabelu závlačného 10 žil | KUS | 7 | 0 | 0 |  | 0 | 3
PP |  |  |  | Přeměření izolačního stavu a kontinuity žil kabelu včetně úpravy dvou konců kabelu ke zkoušení, přezkoušení elektrických hodnot kabelu, úpravy a uzavření dvou konců kabelu závlačného 10 žil
TS
P | 37 | 220110346 |  | Montáž štítku kabelového průběžného | KUS | 31 | 0 | 0 |  | 0 | 3
PP |  |  |  | Montáž štítku kabelového průběžného
TS
P | 38 | 220111741 |  | Montáž svorka uzemňovací | KUS | 1 | 0 | 0 |  | 0 | 3
PP |  |  |  | Montáž svorka uzemňovací
TS
P | 39 | 220111765 |  | Měření zemního odporu | KUS | 2 | 0 | 0 |  | 0 | 3
PP |  |  |  | Měření zemního odporu
TS
P | 40 | 220182021 |  | Uložení HDPE trubky pr. 32 do výkopu včetně fixace | M | 463 | 0 | 0 |  | 0 | 3
PP |  |  |  | Uložení HDPE trubky pr. 32 do výkopu včetně fixace
TS
P | 41 | 220182025 |  | Kontrola průchodnosti trubky pro optický kabel do 2000 m | KM | 0.463 | 0 | 0 |  | 0 | 3
PP |  |  |  | Kontrola průchodnosti trubky pro optický kabel do 2000 m
TS
P | 42 | 220182026 |  | Montáž spojky bez svařování na HDPE trubce rovné pr. 32 | KUS | 6 | 0 | 0 |  | 0 | 3
PP |  |  |  | Montáž spojky bez svařování na HDPE trubce rovné pr. 32
TS
P | 43 | 220182036 |  | Zafukování optického kabelu do HDPE trubek | M | 563 | 0 | 0 |  | 0 | 3
PP |  |  |  | Zafukování optického kabelu do HDPE trubek
TS
P | 44 | 220182421 |  | Montáž vany do 19" optického rozvaděče | KUS | 2 | 0 | 0 |  | 0 | 3
PP |  |  |  | Montáž vany do 19" optického rozvaděče
TS
P | 45 | 220261101A |  | Nátěr zemnícího pásku | M | 0.25 | 0 | 0 |  | 0 | 3
PP |  |  |  | Nátěr zemnícího pásku
TS
P | 46 | 220300604 |  | Ukončení kabelu návěstního smršťovací záklopkou do 19x1/1,5 | KUS | 1 | 0 | 0 |  | 0 | 3
PP |  |  |  | Ukončení návěstních kabelů smršťovací záklopkou včetně odizolování, vyformování a zapojení vodičů na kabelech NCEY, NCYY do 19x1 nebo 1,5
TS
P | 47 | 220450002.1 |  | Instalace elektroměru eth.1f včetně jeho nastavení | KUS | 2 | 0 | 0 |  | 0 | 3
PP |  |  |  | Instalace elektroměru eth.1f včetně jeho nastavení
TS
P | 48 | 220450002.2 |  | Montáž switche datového | KUS | 1 | 0 | 0 |  | 0 | 3
PP |  |  |  | Montáž switche datového
TS
P | 49 | 220450005 |  | Montáž HW začlenění do dohledu Switch, řadič, RSU, elektroměr, kamery, meteostanice | KUS | 14 | 0 | 0 |  | 0 | 3
PP |  |  |  | Montáž HW začlenění do dohledu Switch, řadič, RSU, elektroměr, kamery, meteostanice
TS
P | 50 | 220731520-R |  | Měření propojovacích FTP 6a kabelů s vyhotovením protokolu | KUS | 3 | 0 | 0 |  | 0 | 3
PP |  |  |  | Měření propojovacích FTP 6a kabelů s vyhotovením protokolu
TS
P | 51 | 220870210.1 |  | Ukončení optického kabelu v optorozvaděči s 6 optickými vlákny včetně závěrečného měření 6vl. LC/PC (2x4vl) | KUS | 4 | 0 | 0 |  | 0 | 3
PP |  |  |  | Ukončení optického kabelu v optorozvaděči s 6 optickými vlákny včetně závěrečného měření 6vl. LC/PC (2x4vl)
TS
P | 52 | 220870210.2 |  | Ukončení optického kabelu v optorozvaděči s 6 optickými vlákny včetně závěrečného měření 6vl. E2000/APC včetně měření (2x2vl) | KUS | 1 | 0 | 0 |  | 0 | 3
PP |  |  |  | Ukončení optického kabelu v optorozvaděči s 6 optickými vlákny včetně závěrečného měření 6vl. E2000/APC včetně měření (2x2vl)
TS
P | 53 | 220870215.1 |  | Ukončení optického kabelu v optorozvaděči s 12 optickými vlákny včetně závěrečného měření | KUS | 4 | 0 | 0 |  | 0 | 3
PP |  |  |  | Ukončení optického kabelu v optorozvaděči pro SSZ s 12 optickými vlákny
TS
P | 54 | 220960003 |  | Montáž stožáru nebo sloupku výložníkového zapušťěného | KUS | 1 | 0 | 0 |  | 0 | 3
PP |  |  |  | Montáž stožáru nebo sloupku výložníkového zapušťěného
TS
P | 55 | 220960021 |  | Montáž svorkovnice stožárové | KUS | 1 | 0 | 0 |  | 0 | 3
PP |  |  |  | Montáž svorkovnice stožárové
TS
P | 56 | 220960041 |  | Montáž sestaveného návěstidla tříkomorového na stožár | KUS | 1 | 0 | 0 |  | 0 | 3
PP |  |  |  | Montáž sestaveného návěstidla tříkomorového na stožár
TS
P | 57 | 220960101 |  | Smontování návěstidla tříkomorového pro montáž na stožár | KUS | 1 | 0 | 0 |  | 0 | 3
PP |  |  |  | Smontování návěstidla tříkomorového pro montáž na stožár
TS
P | 59 | 220960119 |  | Montáž dopravního videodetektoru na stožár | KUS | 2 | 0 | 0 |  | 0 | 3
PP |  |  |  | Montáž dopravního videodetektoru na stožár
TS
P | 58 | 220960120 |  | Montáž dopravního videodetektoru na výložník | KUS | 3 | 0 | 0 |  | 0 | 3
PP |  |  |  | Montáž dopravního videodetektoru na výložník
TS
P | 60 | 220960124 |  | Nastavení dopravního videodetektoru na stožáru | KUS | 2 | 0 | 0 |  | 0 | 3
PP |  |  |  | Nastavení dopravního videodetektoru na stožáru
TS
P | 61 | 220960125 |  | Nastavení dopravního videodetektoru na výložníku | KUS | 3 | 0 | 0 |  | 0 | 3
PP |  |  |  | Nastavení dopravního videodetektoru na výložníku
TS
P | 62 | 220960156-R |  | Montáž ochranného krytu na kabely na stožár včetně napojení na rozvaděč technologie | KUS | 5 | 0 | 0 |  | 0 | 3
PP |  |  |  | Montáž ochranného krytu na kabely na stožár včetně napojení na rozvaděč technologie
TS
P | 63 | 220960220 |  | Programování řadiče MR do čtyř světelných skupin | KUS | 1 | 0 | 0 |  | 0 | 3
PP |  |  |  | Programování řadiče MR do čtyř světelných skupin
TS
P | 64 | 220960222 |  | Programování řadiče MR přes deset světelných skupin | KUS | 1 | 0 | 0 |  | 0 | 3
PP |  |  |  | Programování řadiče MR přes deset světelných skupin
TS
P | 65 | 220960227.1 |  | Montáž a nastavení kontroleru videodetekce | KUS | 1 | 0 | 0 |  | 0 | 3
PP |  |  |  | Montáž a nastavení kontroleru videodetekce
TS
P | 66 | 220960311 |  | Komplexní vyzkoušení křižovatky s MR řadičem před uvedením zařízení do provozu do pěti signálních skupin | KUS | 1 | 0 | 0 |  | 0 | 3
PP |  |  |  | Komplexní vyzkoušení křižovatky s mikroprocesorovým řadičem MR před uvedením zařízení do provozu do pěti signálních skupin
TS
P | 67 | 220960312 |  | Komplexní vyzkoušení křižovatky s MR řadičem před uvedením zařízení do provozu za každých dalších pět signálních skupin | KUS | 1 | 0 | 0 |  | 0 | 3
PP |  |  |  | Komplexní vyzkoušení křižovatky s mikroprocesorovým řadičem MR před uvedením zařízení do provozu za každých dalších pět signálních skupin
TS
P | 68 | 220960403 |  | Zjištění průchodnosti kabelu SSZ 19žilového včetně změření izolačního stavu | KUS | 1 | 0 | 0 |  | 0 | 3
PP |  |  |  | Zjištění průchodnosti kabelu SSZ 19žilového včetně změření izolačního stavu
TS
P | 69 | 220960422 |  | Uvedení SSZ do provozu po přepnutí na blikající žlutou | KUS | 1 | 0 | 0 |  | 0 | 3
PP |  |  |  | Uvedení SSZ do provozu po přepnutí na blikající žlutou
TS
P | 70 | 460841211 |  | Osazení komory s litinovým poklopem z dílů HDPE plochy do 1,5 m2 hl do 0,6 m pro silniční zatížení | KUS | 5 | 0 | 0 |  | 0 | 3
PP |  |  |  | Osazení komory s litinovým poklopem z dílů HDPE plochy do 1,5 m2 hl do 0,6 m pro silniční zatížení
TS
P | 71 | 741122122 |  | Montáž kabel Cu plný kulatý žíla 3x1,5 až 6 mm2 zatažený v trubkách (např. CYKY) | M | 503 | 0 | 0 |  | 0 | 3
PP |  |  |  | Montáž kabelů měděných bez ukončení uložených v trubkách zatažených plných kulatých nebo bezhalogenových (např. CYKY) počtu a průřezu žil 3x1,5 až 6 mm2
TS
P | 72 | 741122144 |  | Montáž kabel Cu plný kulatý žíla 5x10 mm2 zatažený v trubkách (např. CYKY) | M | 58 | 0 | 0 |  | 0 | 3
PP |  |  |  | Montáž kabelů měděných bez ukončení uložených v trubkách zatažených plných kulatých nebo bezhalogenových (např. CYKY) počtu a průřezu žil 5x10 mm2
TS
P | 73 | 742330024 |  | Montáž patch panelu 24 portů UTP/FTP | KUS | 1 | 0 | 0 |  | 0 | 3
PP |  |  |  | Montáž patch panelu 24 portů UTP/FTP
TS
P | 74 | 742330052 |  | Popis portů patchpanelu | KUS | 9 | 0 | 0 |  | 0 | 3
PP |  |  |  | Popis portů patchpanelu
TS
SD |  | D4 |  | Dodávky |  |  |  | 0
P | 75 | 55283918 |  | trubka ocelová bezešvá hladká jakost 11 353 114x3,6mm | M | 89.61 | 0 | 0 |  | 0 | 3
PP |  |  |  | trubka ocelová bezešvá hladká jakost 11 353 114x3,6mm
TS
P | 76 | Po |  | Kontroler videodetekce do 10 kamer | KS | 1 | 0 | 0 |  | 0 | 3
PP |  |  |  | Kontroler videodetekce do 10 kamer
TS
P | 80 | Pol118 |  | Kamera videodetekce koridor format+ IR přísvit, POE, min 1080p, IK10, upevnění na stožár | KS | 5 | 0 | 0 |  | 0 | 3
PP |  |  |  | Kamera videodetekce koridor format+ IR přísvit, POE, min 1080p, IK10, upevnění na stožár
TS
P | 82 | Pol120 |  | Hlavní datový rozvaděč 1200, Š 800, H 800 mm včetně montážní desky plné, 19" vertikální lišty pro rozvaděč V 1200mm 25U, | KS | 1 | 0 | 0 |  | 0 | 3
PP |  |  |  | Hlavní datový rozvaděč 1200, Š 800, H 800 mm včetně montážní desky plné, 19" vertikální lišty pro rozvaděč V 1200mm 25U,
TS
P | 83 | Pol121 |  | Střecha perforovaná prodatový rozvaděč Š 800 x H 800 mm | KS | 1 | 0 | 0 |  | 0 | 3
PP |  |  |  | Střecha perforovaná prodatový rozvaděč Š 800 x H 800 mm
TS
P | 84 | Pol122 |  | Montážní rám do betonu 800x800 mm, sada | KS | 1 | 0 | 0 |  | 0 | 3
PP |  |  |  | Montážní rám do betonu 800x800 mm, sada
TS
P | 81 | Pol123 |  | Sokl pro datový rozvaděč V 400 x Š 800 x H 800 mm, nerezový lakovaný RAL 7046 | KS | 1 | 0 | 0 |  | 0 | 3
PP |  |  |  | Sokl pro datový rozvaděč V 400 x Š 800 x H 800 mm, nerezový lakovaný RAL 7046
TS
P | 85 | Pol124 |  | Napájení a řídící elektronika - hlavní datový rozvaděč | KS | 1 | 0 | 0 |  | 0 | 3
PP |  |  |  | Napájení a řídící elektronika - hlavní datový rozvaděč
TS
P | 86 | Pol125 |  | Podružný rozvaděč na sloup 600x600x400mm RAL7035, IP65, 19"lišty, montážní deska a držák na sloup | KS | 5 | 0 | 0 |  | 0 | 3
PP |  |  |  | Podružný rozvaděč na sloup 600x600x400mm RAL7035, IP65, 19"lišty, montážní deska a držák na sloup
TS
P | 87 | Pol126 |  | Ochranný kryt kabelového vývodu pod rozvaděčem upevněním na sloup | KS | 5 | 0 | 0 |  | 0 | 3
PP |  |  |  | Ochranný kryt kabelového vývodu pod rozvaděčem upevněním na sloup
TS
P | 88 | Pol127 |  | Napájení a řídící elektronika - podružný rozvaděč na sloup | KS | 5 | 0 | 0 |  | 0 | 3
PP |  |  |  | Napájení a řídící elektronika - podružný rozvaděč na sloup
TS
P | 89 | Pol128 |  | Kabelové chráničky UV odolné ke kamerám, RSU atd. | M | 45 | 0 | 0 |  | 0 | 3
PP |  |  |  | Kabelové chráničky UV odolné ke kamerám, RSU atd.
TS
P | 90 | Pol129 |  | Rozvaděč optický 19", až 8 LC/E2000 | KS | 4 | 0 | 0 |  | 0 | 3
PP |  |  |  | Rozvaděč optický 19", až 8 LC/E2000
TS
P | 92 | Pol131 |  | Elektroměr 230V/16A s I/O pro montáž na DIN lištu. 2 kanálový elektroměr 230V / 16A s relé na výstupu připojený do LAN (Ethernet), http get, SNMP v1 a v3 | KS | 2 | 0 | 0 |  | 0 | 3
PP |  |  |  | Elektroměr 230V/16A s I/O pro montáž na DIN lištu. 2 kanálový elektroměr 230V / 16A s relé na výstupu připojený do LAN (Ethernet), http get, SNMP v1 a v3
TS
P | 93 | Pol134 |  | Patch panel 12xRJ45 19" | KS | 1 | 0 | 0 |  | 0 | 3
PP |  |  |  | Patch panel 12xRJ45 19"
TS
P | 94 | Pol135 |  | Switch datový rozvaděč -20 - +60°C, 16SF + 1xRJ45 GbE | KS | 1 | 0 | 0 |  | 0 | 3
PP |  |  |  | Switch datový rozvaděč -20 - +60°C, 16SF + 1xRJ45 GbE
TS
P | 95 | Pol136 |  | Switch podružný rozvaděč -20 - +60°C 4xSFP + 8xRJ45 GbE POE | KS | 5 | 0 | 0 |  | 0 | 3
PP |  |  |  | Switch podružný rozvaděč -20 - +60°C 4xSFP + 8xRJ45 GbE POE
TS
P | 96 | Pol137 |  | Router -20 - +60°C 1xSFP + 8xRJ45 GbE | KS | 1 | 0 | 0 |  | 0 | 3
PP |  |  |  | Router -20 - +60°C 1xSFP + 8xRJ45 GbE
TS
P | 97 | Pol138 |  | Zemnící pásek FeZn 30x4 | KS | 5 | 0 | 0 |  | 0 | 3
PP |  |  |  | Zemnící pásek FeZn 30x4
TS
P | 100 | Pol140 |  | Svorkovnice stožárová IP54 bezšroubová SSZ | KS | 1 | 0 | 0 |  | 0 | 3
PP |  |  |  | Svorkovnice stožárová IP54 bezšroubová SSZ
TS
P | 101 | Pol141 |  | Vodič CMSM 5x1,5mm2 | M | 4.1 | 0 | 0 |  | 0 | 3
PP |  |  |  | Vodič CMSM 5x1,5mm2
TS
P | 102 | Pol145 |  | Kabel NYY-J 3 x 2,5 mm2 | M | 494 | 0 | 0 |  | 0 | 3
PP |  |  |  | Kabel NYY-J 3 x 2,5 mm2
TS
P | 103 | Pol146 |  | Kabel NYY-J 3 x 6 mm2 | M | 5 | 0 | 0 |  | 0 | 3
PP |  |  |  | Kabel NYY-J 3 x 6 mm2
TS
P | 104 | Pol148 |  | Kabel NYY-J 5 x 10 mm2 | M | 58 | 0 | 0 |  | 0 | 3
PP |  |  |  | Kabel NYY-J 5 x 10 mm2
TS
P | 105 | Pol149 |  | Kabel FTP CAT5-4x2xAWG 24 | M | 171 | 0 | 0 |  | 0 | 3
PP |  |  |  | Kabel FTP CAT5-4x2xAWG 24
TS
P | 106 | Pol150 |  | Kabel optický A-DQ(ZN)2Y 9/125 6vl. | M | 273 | 0 | 0 |  | 0 | 3
PP |  |  |  | Kabel optický A-DQ(ZN)2Y 9/125 6vl.
TS
P | 108 | Pol151 |  | Trubka HDPE pr. 32 | M | 463 | 0 | 0 |  | 0 | 3
PP |  |  |  | Trubka HDPE pr. 32
TS
P | 109 | Pol152 |  | Spojka HDPE optické chráničky Plasson pr.32 | KS | 6 | 0 | 0 |  | 0 | 3
PP |  |  |  | Spojka HDPE optické chráničky Plasson pr.32
TS
P | 110 | Pol153 |  | Ucpávka kabelů Jackmoon | KS | 10 | 0 | 0 |  | 0 | 3
PP |  |  |  | Ucpávka kabelů Jackmoon
TS
P | 111 | Pol157 |  | Chránička korugovaná ohebná včetně utěsnění konců pr. 40 | M | 704 | 0 | 0 |  | 0 | 3
PP |  |  |  | Chránička korugovaná ohebná včetně utěsnění konců pr. 40
TS
P | 112 | Pol158 |  | Spojka korugované chráničky pr. 40 | KS | 6 | 0 | 0 |  | 0 | 3
PP |  |  |  | Spojka korugované chráničky pr. 40
TS
P | 113 | Pol159 |  | Držák rezervy optického kabelu do rozvaděče | KS | 5 | 0 | 0 |  | 0 | 3
PP |  |  |  | Držák rezervy optického kabelu do rozvaděče
TS
P | 98 | Pol160 |  | Modul SFP 1Gb/s SM 20km 1310 nm 0°C až +70°C 2vl. | KS | 12 | 0 | 0 |  | 0 | 3
PP |  |  |  | Modul SFP 1Gb/s SM 20km 1310 nm 0°C až +70°C 2vl.
TS
P | 99 | Pol161 |  | Modul SFP 1Gb/s RJ45 GbE 0°C až +70°C | KS | 7 | 0 | 0 |  | 0 | 3
PP |  |  |  | Modul SFP 1Gb/s RJ45 GbE 0°C až +70°C
TS
P | 91 | Pol178 |  | Rozvaděč optický rack 19",24 LC/E2000 2U | KS | 2 | 0 | 0 |  | 0 | 3
PP |  |  |  | Rozvaděč optický rack 19",24 LC/E2000 2U
TS
P | 114 | Pol272 |  | Napájení a řídící elektronika - rozvaděč podružný na sloupu | KS | 5 | 0 | 0 |  | 0 | 3
PP |  |  |  | Napájení a řídící elektronika - rozvaděč podružný na sloupu
TS
P | 115 | Pol273 |  | Napájení a řídící elektronika - hlavní datový rozvaděč | KS | 1 | 0 | 0 |  | 0 | 3
PP |  |  |  | Napájení a řídící elektronika - hlavní datový rozvaděč
TS
P | 77 | Pol274 |  | Jednotka řadiče MABO RS4T | KS | 1 | 0 | 0 |  | 0 | 3
PP |  |  |  | Elektroměr 230V/16A s I/O pro montáž na DIN lištu. 2 kanálový elektroměr 230V / 16A s relé na výstupu připojený do LAN (Ethernet), http get, SNMP v1 a v3
TS
P | 107 | Pol304 |  | Kabel optický A-DQ(ZN)2Y 9/125 12vl. | M | 290 | 0 | 0 |  | 0 | 3
PP |  |  |  | Kabel optický A-DQ(ZN)2Y 9/125 12vl.
TS
P | 78 | Pol92.1 |  | Stožár výložníkový bez výložníku ST | KS | 1 | 0 | 0 |  | 0 | 3
PP |  |  |  | Stožár výložníkový bez výložníku
TS
P | 79 | Pol99 |  | Kabelová šachta EK 337-litinový poklop + těsnění | KS | 5 | 0 | 0 |  | 0 | 3
PP |  |  |  | Kabelová šachta EK 337-litinový poklop + těsnění
TS
SD |  | D5 |  | Ostatní |  |  |  | 0
P | 116 | Pol162 |  | Provizorní dopravní značení po dobu výstavby | KMPL | 1 | 0 | 0 |  | 0 | 3
PP |  |  |  | Provizorní dopravní značení po dobu výstavby
TS
P | 117 | Pol163 |  | Revize zařízení SSZ | KMPL | 1 | 0 | 0 |  | 0 | 3
PP |  |  |  | Revize zařízení SSZ
TS
P | 118 | Pol164 |  | Revize elektro | KMPL | 1 | 0 | 0 |  | 0 | 3
PP |  |  |  | Revize elektro.
TS
P | 119 | Pol165 |  | Dokumentace skutečného provedení | KMPL | 1 | 0 | 0 |  | 0 | 3
PP |  |  |  | Dokumentace skutečného provedení
TS
P | 120 | Pol266 |  | Autorský dozor projektanta | KMPL | 1 | 0 | 0 |  | 0 | 3
PP |  |  |  | Autorský dozor projektanta
TS
P | 121 | Pol270 |  | Vypracování dílenské dokumentace SSZ | KMPL | 1 | 0 | 0 |  | 0 | 3
PP |  |  |  | Vypracování dílenské dokumentace SSZ
TS

## PS 403.1.UN
EstiCon |  |  |  | Firma: | [6 empty] | 3
Soupis prací objektu
S | Stavba: | 2021-0039 |  | Ul. Sociální péče - zvýšení bezpečnosti |  |  | PS 403.1.UN | 0 |  | 0 | 2
O | Rozpočet: | PS 403.1.UN |  | SSZ Sociální péče x Mezní x ZZS - technologická část | [5 empty] | 0.12 | 2
Typ | Poř. číslo | Kód položky | Varianta | Název Položky | MJ | Množství | Cena |  | Cenová soustava | 0.21
[7 empty] | Jednotková | Celkem
0 | 1 | 2 | 3 | 4 | 5 | 6 | 7 | 8 | 9
SD |  | D1 |  | Demontáže: |  |  |  | 0
P | 1 | 228960113 |  | Demontáž signalizačního zařízení pro nevidomé z návěstidla | KUS | 6 | 0 | 0 |  | 0 | 3
PP |  |  |  | Demontáž signalizačního zařízení pro nevidomé z návěstidla
TS
P | 2 | 228960126 |  | Demontáž tlačítka pro chodce na stožár | KUS | 6 | 0 | 0 |  | 0 | 3
PP |  |  |  | Demontáž stožárových doplňků včetně demontáže tlačítka nebo spínače a odpojení ze svorkovnice ve stožáru tlačítka pro chodce
TS
P | 3 | 228960133 |  | Odpojení stožárové svorkovnice do 19 žil | KUS | 6 | 0 | 0 |  | 0 | 3
PP |  |  |  | Odpojení stožárové svorkovnice do 19 žil
TS
SD |  | D3 |  | Montáže |  |  |  | 0
P | 4 | 220110346 |  | Montáž štítku kabelového průběžného | KUS | 6 | 0 | 0 |  | 0 | 3
PP |  |  |  | Montáž štítku kabelového průběžného
TS
P | 5 | 220300602 |  | Ukončení kabelu návěstního smršťovací záklopkou do 7x1/1,5 | KUS | 6 | 0 | 0 |  | 0 | 3
PP |  |  |  | Ukončení kabelu návěstního smršťovací záklopkou do 7x1/1,5
TS
P | 6 | 220960113 |  | Montáž signalizačního zařízení pro nevidomé na návěstidlo | KUS | 6 | 0 | 0 |  | 0 | 3
PP |  |  |  | Montáž signalizačního zařízení pro nevidomé na návěstidlo
TS
P | 7 | 220960126 |  | Montáž tlačítka pro chodce na stožár | KUS | 6 | 0 | 0 |  | 0 | 3
PP |  |  |  | Montáž tlačítka pro chodce na stožár
TS
P | 8 | 220960126-R |  | Montáž tlačítka pro chodce s odpojováním zvukových návěstidel a hmatovou značkou pro nevidomé | KUS | 6 | 0 | 0 |  | 0 | 3
PP |  |  |  | Montáž tlačítka pro chodce s odpojováním zvukových návěstidel a hmatovou značkou pro nevidomé
TS
SD |  | D4 |  | Dodávky |  |  |  | 0
P | 9 | Pol100 |  | Chodecké tlačítko | KS | 6 | 0 | 0 |  | 0 | 3
PP |  |  |  | Chodecké tlačítko
TS
P | 10 | Pol101 |  | Chodecké tlačítko s odpojením akustické signalizace | KS | 6 | 0 | 0 |  | 0 | 3
PP |  |  |  | Chodecké tlačítko s odpojením akustické signalizace
TS
P | 11 | Pol102 |  | Akustická signalizace pro nevidomé SZN-1 | KS | 12 | 0 | 0 |  | 0 | 3
PP |  |  |  | Akustická signalizace pro nevidomé SZN-1
TS

## PS 403.2.NN
EstiCon |  |  |  | Firma: | [6 empty] | 3
Soupis prací objektu
S | Stavba: | 2021-0039 |  | Ul. Sociální péče - zvýšení bezpečnosti |  |  | PS 403.2.NN | 0 |  | 0 | 2
O | Rozpočet: | PS 403.2.NN |  | SSZ Sociální péče x Mezní x ZZS - technologická část dohledových systémů | [5 empty] | 0.12 | 2
Typ | Poř. číslo | Kód položky | Varianta | Název Položky | MJ | Množství | Cena |  | Cenová soustava | 0.21
[7 empty] | Jednotková | Celkem
0 | 1 | 2 | 3 | 4 | 5 | 6 | 7 | 8 | 9
SD |  | D1 |  | Dodávky |  |  |  | 0
P | 16 | 404611601 |  | Přijímač GPS včetně držáku | KS | 1 | 0 | 0 |  | 0 | 3
PP |  |  |  | Přijímač GPS včetně držáku
TS
P | 6 | 404611626 |  | Vyhodnocovací jednotka centrální MJČ do hlavního datového rozvaděče včetně montážích dílů | KS | 1 | 0 | 0 |  | 0 | 3
PP |  |  |  | Vyhodnocovací jednotka centrální MJČ do hlavního datového rozvaděče včetně montážích dílů
TS
P | 4 | 406100005 |  | Detekční kamerová technologie detailová den/noc, venkovní kryt s vyhříváním, pro jeden směr (dva pruhy, 1-2kamery dle technologie), včetně kabeláže | KS | 2 | 0 | 0 |  | 0 | 3
PP |  |  |  | Detekční kamerová technologie detailová den/noc, venkovní kryt s vyhříváním, pro jeden směr (dva pruhy, 1-2kamery dle technologie), včetně kabeláže
TS
P | 5 | 406100005.1 |  | Detekční kamerová technologie přehledová den/noc, venkovní kryt s vyhříváním, pro jeden směr (dva pruhy), včetně kabeláže | KS | 2 | 0 | 0 |  | 0 | 3
PP |  |  |  | Detekční kamerová technologie přehledvá den/noc, venkovní kryt s vyhříváním, pro jeden směr (dva pruhy), včetně kabeláže
TS
P | 7 | 406100033 |  | SW licence MJČ | KS | 1 | 0 | 0 |  | 0 | 3
PP |  |  |  | SW licence MJČ
TS
P | 8 | 406100035 |  | Infračervená záblesková jednotka pro přisvícení masky a obličeje řidiče, pro jeden pruh LED | KS | 4 | 0 | 0 |  | 0 | 3
PP |  |  |  | Infračervená záblesková jednotka pro přisvícení masky a obličeje řidiče, pro jeden pruh LED
TS
P | 9 | 406100035.1 |  | Infračervená jednotka pro přisvícení RZ, pro jeden směr (1 pruh) | KS | 4 | 0 | 0 |  | 0 | 3
PP |  |  |  | Infračervená jednotka pro přisvícení RZ, pro jeden směr (1 pruh)
TS
P | 12 | Pol10 |  | Kabel FTP CAT6-4x2xAWG 24 - venkovní | M | 44 | 0 | 0 |  | 0 | 3
PP |  |  |  | Kabel FTP CAT6-4x2xAWG 24 - venkovní
TS
P | 13 | Pol12 |  | Napájení a řídící elektronika - rozvaděč detail | KS | 2 | 0 | 0 |  | 0 | 3
PP |  |  |  | Napájení a řídící elektronika - rozvaděč detail
TS
P | 14 | Pol13 |  | Napájení a řídící elektronika - rozvaděč přehled | KS | 2 | 0 | 0 |  | 0 | 3
PP |  |  |  | Napájení a řídící elektronika - rozvaděč přehled
TS
P | 2 | Pol160 |  | Modul SFP 1Gb/s SM 20km 1310 nm 0°C až +70°C 2vl. | KS | 8 | 0 | 0 |  | 0 | 3
PP |  |  |  | Modul SFP 1Gb/s SM 20km 1310 nm 0°C až +70°C 2vl.
TS
P | 3 | Pol161 |  | Modul SFP 1Gb/s RJ45 GbE 0°C až +70°C | KS | 12 | 0 | 0 |  | 0 | 3
PP |  |  |  | Modul SFP 1Gb/s RJ45 GbE 0°C až +70°C
TS
P | 17 | Pol166 |  | Výložník pro instalaci až 2 detailových kamer | KS | 4 | 0 | 0 |  | 0 | 3
PP |  |  |  | Výložník pro instalaci až 2 detailových kamer
TS
P | 15 | Pol18 |  | Napájení a řídící elektronika - hlavní datový rozvaděč | KS | 1 | 0 | 0 |  | 0 | 3
PP |  |  |  | Napájení a řídící elektronika - hlavní datový rozvaděč
TS
P | 1 | Pol2 |  | Switch podružný rozvaděč -20 - +60°C min. 2xSFP + 8xRJ45 GbE POE | KS | 4 | 0 | 0 |  | 0 | 3
PP |  |  |  | Switch podružný rozvaděč -20 - +60°C min. 2xSFP + 8xRJ45 GbE POE
TS
P | 18 | Pol22 |  | Drobný materiál | KPL | 1 | 0 | 0 |  | 0 | 3
PP |  |  |  | Drobný materiál
TS
P | 10 | Pol7 |  | Kabelové chráničky UV odolné ke kamerám, IR přísvitů, bleskům, GPS, wifi pr. 21 | M | 34 | 0 | 0 |  | 0 | 3
PP |  |  |  | Kabelové chráničky UV odolné ke kamerám, IR přísvitů, bleskům, GPS, wifi pr. 21
TS
P | 11 | Pol8 |  | Koncovky a průchodky pro UV odolné chráničky | KS | 16 | 0 | 0 |  | 0 | 3
PP |  |  |  | Koncovky a průchodky pro UV odolné chráničky
TS
SD |  | D3 |  | Montáže |  |  |  | 0
P | 19 | 2201/82002R |  | Zatažení kabelu do chráničky | M | 44 | 0 | 0 |  | 0 | 3
PP |  |  |  | Zatažení kabelu do chráničky
TS
P | 20 | 220110346 |  | Montáž kabelového štítku včetně vyražení znaku na štítek, připevnění na kabel, ovinutí štítku páskou pro označení konce kabelu | KS | 10 | 0 | 0 |  | 0 | 3
PP |  |  |  | Montáž kabelového štítku včetně vyražení znaku na štítek, připevnění na kabel, ovinutí štítku páskou pro označení konce kabelu
TS
P | 21 | 220960005 |  | Montáž výložníku na stožár | KUS | 4 | 0 | 0 |  | 0 | 3
PP |  |  |  | Montáž výložníku na stožár
TS
P | 22 | 220960131-R |  | Montáž doplňků na stožár včetně vyměření místa pro upevnění, protažení kabelu, montáže GPS/WIFI, zapojení | KS | 5 | 0 | 0 |  | 0 | 3
PP |  |  |  | Montáž doplňků na stožár včetně vyměření místa pro upevnění, protažení kabelu, montáže GPS/WIFI, zapojení
TS
P | 23 | 406100033-R |  | Implementace SW pro zpracování přestupků a stažení dat z přehledových kamer DI PČR včetně proškolení | KS | 1 | 0 | 0 |  | 0 | 3
PP |  |  |  | Implementace SW pro zpracování přestupků a stažení dat z přehledových kamer DI PČR včetně proškolení
TS
P | 24 | 460520161 |  | Montáž chrániček kabelových pr. 21mm | M | 34 | 0 | 0 |  | 0 | 3
PP |  |  |  | Montáž chrániček kabelových pr. 21mm
TS
P | 25 | Pol167 |  | Instalace systému MJČ (jeden směr, jeden pruh) | KS | 1 | 0 | 0 |  | 0 | 3
PP |  |  |  | Instalace systému MJČ (jeden směr, jeden pruh)
TS
P | 26 | Pol168 |  | Integrace systému do dohledového sytému správce | KPL | 1 | 0 | 0 |  | 0 | 3
PP |  |  |  | Integrace systému do dohledového sytému správce
TS
P | 27 | Pol25 |  | Instalace systému MJČ (jeden směr, dva pruhy) | KS | 2 | 0 | 0 |  | 0 | 3
PP |  |  |  | Instalace systému MJČ (jeden směr, dva pruhy)
TS
P | 28 | Pol28 |  | Ukončení kabelu datového včetně měření | KS | 20 | 0 | 0 |  | 0 | 3
PP |  |  |  | Ukončení kabelu datového včetně měření
TS
P | 29 | Pol35 |  | Montáž a nastavení síťových prvků | KS | 4 | 0 | 0 |  | 0 | 3
PP |  |  |  | Montáž a nastavení síťových prvků
TS
SD |  | D5 |  | Ostatní |  |  |  | 0
P | 30 | Pol266 |  | Autorský dozor projektanta | KMPL | 1 | 0 | 0 |  | 0 | 3
PP |  |  |  | Autorský dozor projektanta
TS
P | 31 | Pol306 |  | Vypracování dílenské dokumentace KS | KS | 1 | 0 | 0 |  | 0 | 3
PP |  |  |  | Vypracování dílenské dokumentace SSZ
TS
P | 32 | Pol49 |  | Provizorního dopravní značení během výstavby včetně schválení | KS | 1 | 0 | 0 |  | 0 | 3
PP |  |  |  | Provizorního dopravní značení během výstavby včetně schválení
TS
P | 33 | Pol50 |  | Dokumentace skutečného provedení | KS | 1 | 0 | 0 |  | 0 | 3
PP |  |  |  | Dokumentace skutečného provedení
TS
P | 34 | Pol51 |  | Doprava materiálu | KPL | 1 | 0 | 0 |  | 0 | 3
PP |  |  |  | Doprava materiálu
TS
P | 35 | Pol52 |  | Revize elektro | KS | 1 | 0 | 0 |  | 0 | 3
PP |  |  |  | Revize elektro
TS

## PS 404.1.UN
EstiCon |  |  |  | Firma: | [6 empty] | 3
Soupis prací objektu
S | Stavba: | 2021-0039 |  | Ul. Sociální péče - zvýšení bezpečnosti |  |  | PS 404.1.UN | 0 |  | 0 | 2
O | Rozpočet: | PS 404.1.UN |  | SSZ Sociální péče x vjezd do nemocnice a přechodu u ČSPH - technologická část | [5 empty] | 0.12 | 2
Typ | Poř. číslo | Kód položky | Varianta | Název Položky | MJ | Množství | Cena |  | Cenová soustava | 0.21
[7 empty] | Jednotková | Celkem
0 | 1 | 2 | 3 | 4 | 5 | 6 | 7 | 8 | 9
SD |  | D1 |  | Demontáže: |  |  |  | 0
P | 1 | 129911121 |  | Bourání zdiva z betonu prostého neprokládaného v odkopávkách nebo prokopávkách ručně | M3 | 4.8 | 0 | 0 |  | 0 | 3
PP |  |  |  | Bourání zdiva z betonu prostého neprokládaného v odkopávkách nebo prokopávkách ručně
TS
P | 2 | 218192002 |  | Demontáž stožárové výzbroje | KUS | 4 | 0 | 0 |  | 0 | 3
PP |  |  |  | Demontáž stožárové výzbroje
TS
P | 3 | 218202013 |  | Demontáž svítidla výbojkového průmyslového nebo venkovního z výložníku | KUS | 4 | 0 | 0 |  | 0 | 3
PP |  |  |  | Demontáž svítidel výbojkových s odpojením vodičů průmyslových nebo venkovních z výložníku
TS
P | 4 | 218203703 |  | Demontáž návěstního svítidla pro bezpečnost leteckého provozu | KUS | 32 | 0 | 0 |  | 0 | 3
PP |  |  |  | Demontáž speciálních svítidel s odpojením vodičů návěstního svítidla pro bezpečnost leteckého provozu
TS
P | 5 | 218204206 |  | Demontáž elektrovýzbroje stožárů osvětlení 8 okruhů | KUS | 2 | 0 | 0 |  | 0 | 3
PP |  |  |  | Demontáž elektrovýzbroje stožárů osvětlení 8 okruhů
TS
P | 6 | 228731507 |  | Demontáž stožáru volně stojícího bez bourání základu výšky přes 8 do 10 m | KUS | 4 | 0 | 0 |  | 0 | 3
PP |  |  |  | Demontáž stožáru pro kamery volně stojícího bez bourání základu, výšky do 10 m
TS
P | 7 | 228731513 |  | Demontáž výložníku ve výšce přes 5 m | KUS | 4 | 0 | 0 |  | 0 | 3
PP |  |  |  | Demontáž výložníku ve výšce přes 5 m
TS
P | 8 | 997013511 |  | Odvoz suti a vybouraných hmot z meziskládky na skládku do 1 km s naložením a se složením | T | 12 | 0 | 0 |  | 0 | 3
PP |  |  |  | Odvoz suti a vybouraných hmot z meziskládky na skládku do 1 km s naložením a se složením
TS
SD |  | D2 |  | Zemní práce |  |  |  | 0
P | 9 | 171201221 |  | Poplatek za uložení na skládce (skládkovné) zeminy a kamení kód odpadu 17 05 04 | T | 74.26 | 0 | 0 |  | 0 | 3
PP |  |  |  | Poplatek za uložení na skládce (skládkovné) zeminy a kamení kód odpadu 17 05 04
TS
P | 10 | 185803111 |  | Ošetření trávníku shrabáním v rovině a svahu do 1:5 | M2 | 160 | 0 | 0 |  | 0 | 3
PP |  |  |  | Ošetření trávníku shrabáním v rovině a svahu do 1:5
TS
P | 11 | 210220001 |  | Montáž uzemňovacího vedení vodičů FeZn pomocí svorek na povrchu páskou do 120 mm2 | M | 51 | 0 | 0 |  | 0 | 3
PP |  |  |  | Montáž uzemňovacího vedení vodičů FeZn pomocí svorek na povrchu páskou do 120 mm2
TS
P | 12 | 210220002 |  | Montáž uzemňovacích vedení vodičů FeZn pomocí svorek na povrchu drátem nebo lanem do průměru 10 mm | M | 135 | 0 | 0 |  | 0 | 3
PP |  |  |  | Montáž uzemňovacích vedení vodičů FeZn pomocí svorek na povrchu drátem nebo lanem do průměru 10 mm
TS
P | 13 | 226212514 |  | Vrty velkoprofilové svislé zapažené D přes 650 do 850 mm hl od 0 do 5 m hornina IV | M | 4 | 0 | 0 |  | 0 | 3
PP |  |  |  | Velkoprofilové vrty náběrovým vrtáním svislé zapažené ocelovými pažnicemi průměru přes 650 do 850 mm, v hl od 0 do 5 m v hornině tř. IV
TS
P | 14 | 231112113 |  | Zřízení pilot svislých D přes 650 do 1250 mm hl od 0 do 10 m bez vytažení pažnic z betonu železového | M | 4 | 0 | 0 |  | 0 | 3
PP |  |  |  | Zřízení výplně pilot bez vytažení pažnic nezapažených nebo zapažených bentonitovou suspenzí svislých z betonu železového, v hl od 0 do 10 m, při průměru piloty přes 650 do 1250 mm
TS
P | 15 | 34571158 |  | trubka elektroinstalační ohebná z PH, D 48mm | M | 1403.85 | 0 | 0 |  | 0 | 3
PP |  |  |  | trubka elektroinstalační ohebná z PH, D 48mm
TS
P | 16 | 460010024 |  | Vytyčení trasy vedení kabelového (podzemního) v zastavěném prostoru | KM | 0.4 | 0 | 0 |  | 0 | 3
PP |  |  |  | Vytyčení trasy vedení kabelového (podzemního) v zastavěném prostoru
TS
P | 17 | 460010025 |  | Vytyčení trasy inženýrských sítí v zastavěném prostoru | KM | 0.4 | 0 | 0 |  | 0 | 3
PP |  |  |  | Vytyčení trasy inženýrských sítí v zastavěném prostoru
TS
P | 18 | 460080036 |  | Základ datový rozvaděč C 30/37 - XF4 železobetonový do bednění (1x0,9x0,17-2x0,5x0,55x0,17m) | KS | 2 | 0 | 0 |  | 0 | 3
PP |  |  |  | Základ datový rozvaděč C 30/37 - XF4 železobetonový do bednění (1x0,9x0,17-2x0,5x0,55x0,17m)
TS
P | 19 | 460131114.2 |  | Hloubení nezapažených jam při elektromontážích ručně v hornině tř II skupiny 4 Pro kabelovou šachtu | M3 | 1.75 | 0 | 0 |  | 0 | 3
PP |  |  |  | Hloubení nezapažených jam při elektromontážích ručně v hornině tř II skupiny 4 Pro kabelovou šachtu
TS
P | 20 | 460131114.3 |  | Hloubení nezapažených jam při elektromontážích ručně v hornině tř II skupiny 4 Pro řadič/DR | M3 | 2.2 | 0 | 0 |  | 0 | 3
PP |  |  |  | Hloubení nezapažených jam při elektromontážích ručně v hornině tř II skupiny 4 Pro řadič/DR
TS
P | 21 | 460161173 |  | Hloubení kabelových rýh ručně š 35 cm hl 80 cm v hornině tř II skupiny 4 | M | 320 | 0 | 0 |  | 0 | 3
PP |  |  |  | Hloubení zapažených i nezapažených kabelových rýh ručně včetně urovnání dna s přemístěním výkopku do vzdálenosti 3 m od okraje jámy nebo s naložením na dopravní prostředek šířky 35 cm hloubky 80 cm v hornině třídy těžitelnosti II skupiny 4
TS
P | 22 | 460281113 |  | Pažení příložné plné výkopů jam hl do 4 m | M2 | 5.4 | 0 | 0 |  | 0 | 3
PP |  |  |  | Pažení výkopů příložné plné jam, hloubky do 4 m
TS
P | 23 | 460281114 |  | Pažení stěn rýh nebo jam - rozepření | M3 | 4 | 0 | 0 |  | 0 | 3
PP |  |  |  | Pažení výkopů rozepření stěn rýh nebo jam
TS
P | 24 | 460281123 |  | Odstranění pažení příložného výkopů jam hl do 4 m | M2 | 5.4 | 0 | 0 |  | 0 | 3
PP |  |  |  | Pažení výkopů odstranění pažení příložného plného jam, hloubky do 4 m
TS
P | 25 | 460281124 |  | Odstranění rozepření stěn rýh nebo jam | M3 | 4 | 0 | 0 |  | 0 | 3
PP |  |  |  | Pažení výkopů odstranění rozepření stěn rýh nebo jam
TS
P | 26 | 460431173 |  | Zásyp kabelových rýh ručně se zhutněním š 35 cm hl 70 cm z horniny tř II skupiny 4 | M | 320 | 0 | 0 |  | 0 | 3
PP |  |  |  | Zásyp kabelových rýh ručně s přemístění sypaniny ze vzdálenosti do 10 m, s uložením výkopku ve vrstvách včetně zhutnění a úpravy povrchu šířky 35 cm hloubky 70 cm z horniny třídy těžitelnosti II skupiny 4
TS
P | 27 | 460581111 |  | Provizorní úprava terénu | M2 | 160 | 0 | 0 |  | 0 | 3
PP |  |  |  | Provizorní úprava terénu
TS
P | 28 | 460631213 |  | Řízené horizontální vrtání při elektromontážích v hornině tř. těžitelnosti I a II skupiny 1 až 4 vnějšího průměru přes 110 do 140 mm | M | 206 | 0 | 0 |  | 0 | 3
PP |  |  |  | Zemní protlaky řízené horizontální vrtání v hornině třídy těžitelnosti I a II skupiny 1 až 4 včetně protlačení trub v hloubce do 6 m vnějšího průměru vrtu přes 110 do 140 mm
TS
P | 29 | 460632113 |  | Startovací jáma pro protlak výkop včetně zásypu ručně v hornině tř. těžitelnosti I skupiny 3 | KUS | 8 | 0 | 0 |  | 0 | 3
PP |  |  |  | Zemní protlaky zemní práce nutné k provedení protlaku výkop včetně zásypu ručně startovací jáma v hornině třídy těžitelnosti I skupiny 3
TS
P | 30 | 460632213 |  | Koncová jáma pro protlak výkop včetně zásypu ručně v hornině tř. těžitelnosti I skupiny 3 | KUS | 8 | 0 | 0 |  | 0 | 3
PP |  |  |  | Zemní protlaky zemní práce nutné k provedení protlaku výkop včetně zásypu ručně koncová jáma v hornině třídy těžitelnosti I skupiny 3
TS
P | 31 | 460641131 |  | Základové konstrukce při elektromontážích ze ŽB tř. C 25/30 se zvýšenými nároky na prostředí - XF4 stožáry | M3 | 22.68 | 0 | 0 |  | 0 | 3
PP |  |  |  | Základové konstrukce při elektromontážích ze ŽB tř. C 25/30 se zvýšenými nároky na prostředí - XF4 stožáry
TS
P | 32 | 460641131-R |  | Základové konstrukce při elektromontážích ze ŽB tř. C 25/30 se zvýšenými nároky na prostředí - XF4 rozvaděče | M3 | 0.5 | 0 | 0 |  | 0 | 3
PP |  |  |  | Základové konstrukce při elektromontážích ze ŽB tř. C 25/30 se zvýšenými nároky na prostředí - XF4 rozvaděče
TS
P | 33 | 460641212 |  | Výztuž základových konstrukcí při elektromontážích betonářskou ocelí 10 505 | T | 1.2 | 0 | 0 |  | 0 | 3
PP |  |  |  | Základové konstrukce výztuž z betonářské oceli 10 505
TS
P | 34 | 460661111 |  | Kabelové lože z písku pro kabely nn bez zakrytí š lože do 35 cm | M | 320 | 0 | 0 |  | 0 | 3
PP |  |  |  | Kabelové lože z písku pro kabely nn bez zakrytí š lože do 35 cm
TS
P | 35 | 460671112 |  | Výstražná fólie pro krytí kabelů šířky 25 cm | M | 320 | 0 | 0 |  | 0 | 3
PP |  |  |  | Výstražná fólie pro krytí kabelů šířky 25 cm
TS
P | 36 | 460791212 |  | Montáž trubek ochranných plastových uložených volně do rýhy ohebných přes 32 do 50 mm | M | 1337 | 0 | 0 |  | 0 | 3
PP |  |  |  | Montáž trubek ochranných uložených volně do rýhy plastových ohebných, vnitřního průměru přes 32 do 50 mm
TS
P | 37 | 469972111 |  | Odvoz suti a vybouraných hmot při elektromontážích do 1 km | T | 74.26 | 0 | 0 |  | 0 | 3
PP |  |  |  | Odvoz suti a vybouraných hmot při elektromontážích do 1 km
TS
P | 38 | 469972121 |  | Příplatek k odvozu suti a vybouraných hmot při elektromontážích za každý další 1 km | T | 445.56 | 0 | 0 |  | 0 | 3
PP |  |  |  | Příplatek k odvozu suti a vybouraných hmot při elektromontážích za každý další 1 km
TS
P | 39 | 58933732 |  | beton C 35/45 XF3 kamenivo frakce 0/16 | M3 | 4 | 0 | 0 |  | 0 | 3
PP |  |  |  | beton C 35/45 XF3 kamenivo frakce 0/16
TS
P | 40 | 877265231 |  | Montáž víčka z tvrdého PVC-systém KG DN 110 | KUS | 50 | 0 | 0 |  | 0 | 3
PP |  |  |  | Montáž víčka z tvrdého PVC-systém KG DN 110
TS
P | 41 | 899620131 |  | Obetonování plastové šachty z polypropylenu betonem prostým tř. C 16/20 otevřený výkop - obetonování trubek v rýze 0,5 tl. 0,4 m | M3 | 0.5 | 0 | 0 |  | 0 | 3
PP |  |  |  | Obetonování plastové šachty z polypropylenu betonem prostým tř. C 16/20 otevřený výkop - obetonování trubek v rýze 0,5 tl. 0,4 m
TS
P | 42 | Pol33.1 |  | Digitální zaměření kabelových tras + vytyčovacví práce | HM | 4 | 0 | 0 |  | 0 | 3
PP |  |  |  | Digitální zaměření kabelových tras + vytyčovacví práce
TS
P | 43 | Pol401 |  | Přistavení vrtací soupravy | KMPL | 1 | 0 | 0 |  | 0 | 3
PP |  |  |  | Přistavení vrtací soupravy
TS
SD |  | D3 |  | Montáže |  |  |  | 0
P | 44 | 210100003 |  | Ukončení vodičů v rozváděči nebo na přístroji včetně zapojení průřezu žíly do 16 mm2 | KUS | 16 | 0 | 0 |  | 0 | 3
PP |  |  |  | Ukončení vodičů v rozváděči nebo na přístroji včetně zapojení průřezu žíly do 16 mm2
TS
P | 45 | 220060311 |  | Přeměření izolačního stavu a kontinuity kabelu závlačného 10 žil | KUS | 9 | 0 | 0 |  | 0 | 3
PP |  |  |  | Přeměření izolačního stavu a kontinuity žil kabelu včetně úpravy dvou konců kabelu ke zkoušení, přezkoušení elektrických hodnot kabelu, úpravy a uzavření dvou konců kabelu závlačného 10 žil
TS
P | 46 | 220110346 |  | Montáž štítku kabelového průběžného | KUS | 70 | 0 | 0 |  | 0 | 3
PP |  |  |  | Montáž štítku kabelového průběžného
TS
P | 47 | 220111741 |  | Montáž svorka uzemňovací | KUS | 18 | 0 | 0 |  | 0 | 3
PP |  |  |  | Montáž svorka uzemňovací
TS
P | 48 | 220111765 |  | Měření zemního odporu | KUS | 3 | 0 | 0 |  | 0 | 3
PP |  |  |  | Měření zemního odporu
TS
P | 49 | 220182021 |  | Uložení HDPE trubky pr. 32 do výkopu včetně fixace | M | 743 | 0 | 0 |  | 0 | 3
PP |  |  |  | Uložení HDPE trubky pr. 32 do výkopu včetně fixace
TS
P | 50 | 220182025 |  | Kontrola průchodnosti trubky pro optický kabel do 2000 m | KM | 0.743 | 0 | 0 |  | 0 | 3
PP |  |  |  | Kontrola průchodnosti trubky pro optický kabel do 2000 m
TS
P | 51 | 220182026 |  | Montáž spojky bez svařování na HDPE trubce rovné pr. 32 | KUS | 12 | 0 | 0 |  | 0 | 3
PP |  |  |  | Montáž spojky bez svařování na HDPE trubce rovné pr. 32
TS
P | 52 | 220182027 |  | Montáž koncovky nebo záslepky bez svařování na HDPE trubku | KUS | 16 | 0 | 0 |  | 0 | 3
PP |  |  |  | Montáž koncovky nebo záslepky bez svařování na HDPE trubku
TS
P | 53 | 220182036 |  | Zafukování optického kabelu do HDPE trubek | M | 903 | 0 | 0 |  | 0 | 3
PP |  |  |  | Zafukování optického kabelu do HDPE trubek
TS
P | 54 | 220182421 |  | Montáž vany do 19" optického rozvaděče | KUS | 3 | 0 | 0 |  | 0 | 3
PP |  |  |  | Montáž vany do 19" optického rozvaděče
TS
P | 55 | 220261101A |  | Nátěr zemnícího pásku | M | 3.25 | 0 | 0 |  | 0 | 3
PP |  |  |  | Nátěr zemnícího pásku
TS
P | 56 | 220300601 |  | Ukončení kabelu návěstního smršťovací záklopkou do 5x1/1,5 | KUS | 14 | 0 | 0 |  | 0 | 3
PP |  |  |  | Ukončení návěstních kabelů smršťovací záklopkou včetně odizolování, vyformování a zapojení vodičů na kabelech NCEY, NCYY do 5x1 nebo 1,5
TS
P | 57 | 220300602 |  | Ukončení kabelu návěstního smršťovací záklopkou do 7x1/1,5 | KUS | 82 | 0 | 0 |  | 0 | 3
PP |  |  |  | Ukončení kabelu návěstního smršťovací záklopkou do 7x1/1,5
TS
P | 58 | 220300603 |  | Ukončení kabelu návěstního smršťovací záklopkou do 12x1/1,5 | KUS | 10 | 0 | 0 |  | 0 | 3
PP |  |  |  | Ukončení kabelu návěstního smršťovací záklopkou do 12x1/1,5
TS
P | 59 | 220300604 |  | Ukončení kabelu návěstního smršťovací záklopkou do 19x1/1,5 | KUS | 12 | 0 | 0 |  | 0 | 3
PP |  |  |  | Ukončení návěstních kabelů smršťovací záklopkou včetně odizolování, vyformování a zapojení vodičů na kabelech NCEY, NCYY do 19x1 nebo 1,5
TS
P | 60 | 220300605 |  | Ukončení kabelu návěstního smršťovací záklopkou do 24x1/1,5 | KUS | 2 | 0 | 0 |  | 0 | 3
PP |  |  |  | Ukončení kabelu návěstního smršťovací záklopkou do 24x1/1,5
TS
P | 61 | 220300606 |  | Ukončení kabelu návěstního smršťovací záklopkou do 37x1/1,5 | KUS | 2 | 0 | 0 |  | 0 | 3
PP |  |  |  | Ukončení návěstních kabelů smršťovací záklopkou včetně odizolování, vyformování a zapojení vodičů na kabelech NCEY, NCYY do 37x1 nebo 1,5
TS
P | 62 | 220450002.1 |  | Instalace elektroměru eth.1f včetně jeho nastavení | KUS | 2 | 0 | 0 |  | 0 | 3
PP |  |  |  | Instalace elektroměru eth.1f včetně jeho nastavení
TS
P | 63 | 220450002.2 |  | Montáž switche datového | KUS | 3 | 0 | 0 |  | 0 | 3
PP |  |  |  | Montáž switche datového
TS
P | 64 | 220450005 |  | Montáž HW začlenění do dohledu Switch, řadič, RSU, elektroměr, kamery, meteostanice | KUS | 19 | 0 | 0 |  | 0 | 3
PP |  |  |  | Montáž HW začlenění do dohledu Switch, řadič, RSU, elektroměr, kamery, meteostanice
TS
P | 65 | 220731520-R |  | Měření propojovacích FTP 6a kabelů s vyhotovením protokolu | KUS | 4 | 0 | 0 |  | 0 | 3
PP |  |  |  | Měření propojovacích FTP 6a kabelů s vyhotovením protokolu
TS
P | 66 | 220870210.1 |  | Ukončení optického kabelu v optorozvaděči s 6 optickými vlákny včetně závěrečného měření 6vl. LC/PC (2x4vl) | KUS | 6 | 0 | 0 |  | 0 | 3
PP |  |  |  | Ukončení optického kabelu v optorozvaděči s 6 optickými vlákny včetně závěrečného měření 6vl. LC/PC (2x4vl)
TS
P | 67 | 220870210.2 |  | Ukončení optického kabelu v optorozvaděči s 6 optickými vlákny včetně závěrečného měření 6vl. E2000/APC včetně měření (2x2vl) | KUS | 1 | 0 | 0 |  | 0 | 3
PP |  |  |  | Ukončení optického kabelu v optorozvaděči s 6 optickými vlákny včetně závěrečného měření 6vl. E2000/APC včetně měření (2x2vl)
TS
P | 68 | 220870215.1 |  | Ukončení optického kabelu v optorozvaděči s 12 optickými vlákny včetně závěrečného měření | KUS | 10 | 0 | 0 |  | 0 | 3
PP |  |  |  | Ukončení optického kabelu v optorozvaděči pro SSZ s 12 optickými vlákny
TS
P | 69 | 220960002 |  | Montáž stožáru nebo sloupku přímého na základovém rámu | KUS | 6 | 0 | 0 |  | 0 | 3
PP |  |  |  | Montáž stožáru nebo sloupku přímého na základovém rámu
TS
P | 70 | 220960003 |  | Montáž stožáru nebo sloupku výložníkového zapušťěného | KUS | 7 | 0 | 0 |  | 0 | 3
PP |  |  |  | Montáž stožáru nebo sloupku výložníkového zapušťěného
TS
P | 71 | 220960005 |  | Montáž výložníku na stožár | KUS | 4 | 0 | 0 |  | 0 | 3
PP |  |  |  | Montáž výložníku na stožár
TS
P | 72 | 220960021 |  | Montáž svorkovnice stožárové | KUS | 14 | 0 | 0 |  | 0 | 3
PP |  |  |  | Montáž svorkovnice stožárové
TS
P | 73 | 220960031 |  | Montáž sestaveného návěstidla jednokomorového na stožár | KUS | 5 | 0 | 0 |  | 0 | 3
PP |  |  |  | Montáž sestaveného návěstidla jednokomorového na stožár
TS
P | 74 | 220960032 |  | Montáž sestaveného návěstidla jednokomorového na výložník | KUS | 1 | 0 | 0 |  | 0 | 3
PP |  |  |  | Montáž sestaveného návěstidla včetně otevření a uvolnění paraboly, zatažení kabelu do stožáru, namontování návěstidla na stožár nebo výložník, zřízení kabelové formy, zapojení kabelu na svorkovnici ve stožáru a návěstidle, přezkoušení funkce návěstidla jednokomorového na výložník
TS
P | 75 | 220960036 |  | Montáž sestaveného návěstidla dvoukomorového na stožár | KUS | 14 | 0 | 0 |  | 0 | 3
PP |  |  |  | Montáž sestaveného návěstidla dvoukomorového na stožár
TS
P | 76 | 220960041 |  | Montáž sestaveného návěstidla tříkomorového na stožár | KUS | 11 | 0 | 0 |  | 0 | 3
PP |  |  |  | Montáž sestaveného návěstidla tříkomorového na stožár
TS
P | 77 | 220960044 |  | Montáž sestaveného návěstidla tříkomorového průměru 300 mm na výložník | KUS | 5 | 0 | 0 |  | 0 | 3
PP |  |  |  | Montáž sestaveného návěstidla včetně otevření a uvolnění paraboly, zatažení kabelu do stožáru, namontování návěstidla na stožár nebo výložník, zřízení kabelové formy, zapojení kabelu na svorkovnici ve stožáru a návěstidle, přezkoušení funkce návěstidla tříkomorového průměru 300 mm na výložník
TS
P | 78 | 220960091 |  | Smontování návěstidla jednokomorového pro montáž na stožár | KUS | 5 | 0 | 0 |  | 0 | 3
PP |  |  |  | Smontování návěstidla jednokomorového pro montáž na stožár
TS
P | 79 | 220960092 |  | Smontování návěstidla jednokomorového pro montáž na výložník | KUS | 1 | 0 | 0 |  | 0 | 3
PP |  |  |  | Smontování dopravního návěstidla včetně sestavení návěstidla s elektrickým propojením, montáže upevňovací konzoly pro upevnění na stožár nebo montáže nosiče pro upevnění na výložník jednokomorového pro montáž na výložník
TS
P | 80 | 220960096 |  | Smontování návěstidla dvoukomorového pro montáž na stožár | KUS | 14 | 0 | 0 |  | 0 | 3
PP |  |  |  | Smontování návěstidla dvoukomorového pro montáž na stožár
TS
P | 81 | 220960101 |  | Smontování návěstidla tříkomorového pro montáž na stožár | KUS | 11 | 0 | 0 |  | 0 | 3
PP |  |  |  | Smontování návěstidla tříkomorového pro montáž na stožár
TS
P | 82 | 220960102 |  | Smontování návěstidla tříkomorového pro montáž na výložník | KUS | 5 | 0 | 0 |  | 0 | 3
PP |  |  |  | Smontování návěstidla tříkomorového pro montáž na výložník
TS
P | 83 | 220960113 |  | Montáž signalizačního zařízení pro nevidomé na návěstidlo | KUS | 14 | 0 | 0 |  | 0 | 3
PP |  |  |  | Montáž signalizačního zařízení pro nevidomé na návěstidlo
TS
P | 84 | 220960119-R |  | Montáž RSU V2X na stožár | KUS | 2 | 0 | 0 |  | 0 | 3
PP |  |  |  | Montáž RSU V2X na stožár
TS
P | 85 | 220960120 |  | Montáž dopravního videodetektoru na výložník | KUS | 4 | 0 | 0 |  | 0 | 3
PP |  |  |  | Montáž dopravního videodetektoru na výložník
TS
P | 86 | 220960125 |  | Nastavení dopravního videodetektoru na výložníku | KUS | 2 | 0 | 0 |  | 0 | 3
PP |  |  |  | Nastavení dopravního videodetektoru na výložníku
TS
P | 87 | 220960126 |  | Montáž tlačítka pro chodce na stožár | KUS | 10 | 0 | 0 |  | 0 | 3
PP |  |  |  | Montáž tlačítka pro chodce na stožár
TS
P | 88 | 220960156-R |  | Montáž ochranného krytu na kabely na stožár včetně napojení na rozvaděč technologie | KUS | 5 | 0 | 0 |  | 0 | 3
PP |  |  |  | Montáž ochranného krytu na kabely na stožár včetně napojení na rozvaděč technologie
TS
P | 89 | 220960171 |  | Montáž skříňky ručního řízení ( RR ) na skříň řadiče | KUS | 1 | 0 | 0 |  | 0 | 3
PP |  |  |  | Montáž skříňky ručního řízení ( RR ) na skříň řadiče
TS
P | 90 | 220960173-R |  | Montáž přijímače BPN-1 pro dálkové ovládání ZN | KUS | 2 | 0 | 0 |  | 0 | 3
PP |  |  |  | Montáž přijímače BPN-1 pro dálkové ovládání ZN
TS
P | 91 | 220960182 |  | Montáž řadiče přes šest světelných skupin | KUS | 1 | 0 | 0 |  | 0 | 3
PP |  |  |  | Montáž řadiče přes šest světelných skupin
TS
P | 92 | 220960191 |  | Regulace a aktivace jedné signální skupiny s použitím montážní plošiny | KUS | 1 | 0 | 0 |  | 0 | 3
PP |  |  |  | Regulace a aktivace jedné signální skupiny s použitím montážní plošiny
TS
P | 93 | 220960196 |  | Regulace a aktivace každé další signální skupiny s použitím montážní plošiny | KUS | 6 | 0 | 0 |  | 0 | 3
PP |  |  |  | Regulace a aktivace každé další signální skupiny s použitím montážní plošiny
TS
P | 94 | 220960197 |  | Regulace a aktivace každé další signální skupiny bez použití montážní plošiny | KUS | 11 | 0 | 0 |  | 0 | 3
PP |  |  |  | Regulace a aktivace každé další signální skupiny bez použití montážní plošiny
TS
P | 95 | 220960201 |  | Adresace řadiče přes čtyři světelné skupiny | KUS | 1 | 0 | 0 |  | 0 | 3
PP |  |  |  | Adresace řadiče MR přes čtyři světelné skupiny
TS
P | 96 | 220960222 |  | Programování řadiče MR přes deset světelných skupin | KUS | 1 | 0 | 0 |  | 0 | 3
PP |  |  |  | Programování řadiče MR přes deset světelných skupin
TS
P | 97 | 220960227.1 |  | Montáž a nastavení kontroleru videodetekce | KUS | 2 | 0 | 0 |  | 0 | 3
PP |  |  |  | Montáž a nastavení kontroleru videodetekce
TS
P | 98 | 220960301 |  | Příprava ke komplexnímu vyzkoušení křižovatky s MR řadičem za první signální skupinu | KUS | 1 | 0 | 0 |  | 0 | 3
PP |  |  |  | Příprava ke komplexnímu vyzkoušení křižovatky s mikroprocesorovým řadičem MR za první signální skupinu
TS
P | 99 | 220960302 |  | Příprava ke komplexnímu vyzkoušení křižovatky s MR řadičem za každou další signální skupinu | KUS | 16 | 0 | 0 |  | 0 | 3
PP |  |  |  | Příprava ke komplexnímu vyzkoušení křižovatky s mikroprocesorovým řadičem MR za každou další signální skupinu
TS
P | 100 | 220960311 |  | Komplexní vyzkoušení křižovatky s MR řadičem před uvedením zařízení do provozu do pěti signálních skupin | KUS | 1 | 0 | 0 |  | 0 | 3
PP |  |  |  | Komplexní vyzkoušení křižovatky s mikroprocesorovým řadičem MR před uvedením zařízení do provozu do pěti signálních skupin
TS
P | 101 | 220960312 |  | Komplexní vyzkoušení křižovatky s MR řadičem před uvedením zařízení do provozu za každých dalších pět signálních skupin | KUS | 3 | 0 | 0 |  | 0 | 3
PP |  |  |  | Komplexní vyzkoušení křižovatky s mikroprocesorovým řadičem MR před uvedením zařízení do provozu za každých dalších pět signálních skupin
TS
P | 102 | 220960401 |  | Zjištění průchodnosti kabelu SSZ 12žilového včetně změření izolačního stavu | KUS | 5 | 0 | 0 |  | 0 | 3
PP |  |  |  | Zjištění průchodnosti kabelu SSZ 12žilového včetně změření izolačního stavu
TS
P | 103 | 220960403 |  | Zjištění průchodnosti kabelu SSZ 19žilového včetně změření izolačního stavu | KUS | 6 | 0 | 0 |  | 0 | 3
PP |  |  |  | Zjištění průchodnosti kabelu SSZ 19žilového včetně změření izolačního stavu
TS
P | 104 | 220960404 |  | Zjištění průchodnosti kabelu SSZ 24žilového včetně změření izolačního stavu | KUS | 2 | 0 | 0 |  | 0 | 3
PP |  |  |  | Zjištění průchodnosti kabelu SSZ 24žilového včetně změření izolačního stavu
TS
P | 105 | 220960405 |  | Zjištění průchodnosti kabelu SSZ 37žilového včetně změření izolačního stavu | KUS | 1 | 0 | 0 |  | 0 | 3
PP |  |  |  | Zjištění průchodnosti kabelu silničního signalizačního zařízení včetně odpojení kabelu ze svorkovnice v rozvaděči a stožáru, úpravy konců kabelu pro měření, měření každé žíly proti zemi a všech žil navzájem (78 x) s vyhotovením protokolu, připojení kabelů do svorkovnice se změřením izolačního stavu 37žilového
TS
P | 106 | 460841211 |  | Osazení komory s litinovým poklopem z dílů HDPE plochy do 1,5 m2 hl do 0,6 m pro silniční zatížení | KUS | 7 | 0 | 0 |  | 0 | 3
PP |  |  |  | Osazení komory s litinovým poklopem z dílů HDPE plochy do 1,5 m2 hl do 0,6 m pro silniční zatížení
TS
P | 107 | 460905121 |  | Montáž kompaktního plastového pilíře pro rozvod nn samostatého š přes 38 do 55 cm (např. SS300, SR322, ER122, RVO) | KUS | 1 | 0 | 0 |  | 0 | 3
PP |  |  |  | Montáž kompaktního plastového pilíře pro rozvod nn samostatého š přes 38 do 55 cm (např. SS300, SR322, ER122, RVO)
TS
P | 108 | 741122122 |  | Montáž kabel Cu plný kulatý žíla 3x1,5 až 6 mm2 zatažený v trubkách (např. CYKY) | M | 664 | 0 | 0 |  | 0 | 3
PP |  |  |  | Montáž kabelů měděných bez ukončení uložených v trubkách zatažených plných kulatých nebo bezhalogenových (např. CYKY) počtu a průřezu žil 3x1,5 až 6 mm2
TS
P | 109 | 741122144 |  | Montáž kabel Cu plný kulatý žíla 5x10 mm2 zatažený v trubkách (např. CYKY) | M | 10 | 0 | 0 |  | 0 | 3
PP |  |  |  | Montáž kabelů měděných bez ukončení uložených v trubkách zatažených plných kulatých nebo bezhalogenových (např. CYKY) počtu a průřezu žil 5x10 mm2
TS
P | 110 | 741122152 |  | Montáž kabel Cu plný kulatý žíla 19x1,5 až 2,5 mm2 zatažený v trubkách (např. CYKY) | M | 363 | 0 | 0 |  | 0 | 3
PP |  |  |  | Montáž kabelů měděných bez ukončení uložených v trubkách zatažených plných kulatých nebo bezhalogenových (např. CYKY) počtu a průřezu žil 19x1,5 až 2,5 mm2
TS
P | 111 | 741122153 |  | Montáž kabel Cu plný kulatý žíla 24x1,5 mm2 zatažený v trubkách (např. CYKY) | M | 62 | 0 | 0 |  | 0 | 3
PP |  |  |  | Montáž kabel Cu plný kulatý žíla 24x1,5 mm2 zatažený v trubkách (např. CYKY)
TS
P | 112 | 741122155 |  | Montáž kabel Cu plný kulatý žíla 37x1,5 mm2 zatažený v trubkách (např. CYKY) | M | 190 | 0 | 0 |  | 0 | 3
PP |  |  |  | Montáž kabelů měděných bez ukončení uložených v trubkách zatažených plných kulatých nebo bezhalogenových (např. CYKY) počtu a průřezu žil 37x1,5 mm2
TS
P | 113 | 742330012 |  | Montáž zařízení do rozvaděče (switch, UPS, DVR, server) bez nastavení | KUS | 1 | 0 | 0 |  | 0 | 3
PP |  |  |  | Montáž strukturované kabeláže zařízení do rozvaděče switche, UPS, DVR, server bez nastavení
TS
P | 114 | 742330024 |  | Montáž patch panelu 24 portů UTP/FTP | KUS | 2 | 0 | 0 |  | 0 | 3
PP |  |  |  | Montáž patch panelu 24 portů UTP/FTP
TS
P | 115 | 742330052 |  | Popis portů patchpanelu | KUS | 15 | 0 | 0 |  | 0 | 3
PP |  |  |  | Popis portů patchpanelu
TS
SD |  | D4 |  | Dodávky |  |  |  | 0
P | 116 | 55283918 |  | trubka ocelová bezešvá hladká jakost 11 353 114x3,6mm | M | 212.18 | 0 | 0 |  | 0 | 3
PP |  |  |  | trubka ocelová bezešvá hladká jakost 11 353 114x3,6mm
TS
P | 117 | Po |  | Kontroler videodetekce do 10 kamer | KUS | 1 | 0 | 0 |  | 0 | 3
PP |  |  |  | Kontroler videodetekce do 10 kamer
TS
P | 118 | Pol100 |  | Chodecké tlačítko | KS | 10 | 0 | 0 |  | 0 | 3
PP |  |  |  | Chodecké tlačítko
TS
P | 119 | Pol102 |  | Akustická signalizace pro nevidomé SZN-1 | KS | 14 | 0 | 0 |  | 0 | 3
PP |  |  |  | Akustická signalizace pro nevidomé SZN-1
TS
P | 120 | Pol103 |  | Přijímač BPN-1 | KS | 2 | 0 | 0 |  | 0 | 3
PP |  |  |  | Přijímač BPN-1
TS
P | 121 | Pol106 |  | Návěstidlo LED 230V 2x200 chodec | KS | 14 | 0 | 0 |  | 0 | 3
PP |  |  |  | Návěstidlo LED 230V 2x200 chodec
TS
P | 122 | Pol106.1 |  | Návěstidlo LED 230V 1x200 chodec ž | KS | 1 | 0 | 0 |  | 0 | 3
PP |  |  |  | Návěstidlo LED 230V 2x200 chodec
TS
P | 123 | Pol106.2 |  | Návěstidlo LED 230V 1x300 chodec ž | KS | 1 | 0 | 0 |  | 0 | 3
PP |  |  |  | Návěstidlo LED 230V 2x200 chodec
TS
P | 124 | Pol107 |  | Návěstidlo LED 230V 3x200 plný signál | KS | 9 | 0 | 0 |  | 0 | 3
PP |  |  |  | Návěstidlo LED 230V 3x200 plný signál
TS
P | 125 | Pol107.1 |  | Návěstidlo LED 230V 3x200 symbol | KS | 9 | 0 | 0 |  | 0 | 3
PP |  |  |  | Návěstidlo LED 230V 3x200 plný signál
TS
P | 126 | Pol111 |  | Návěstidlo LED 230V 3x300 plný signál | KS | 3 | 0 | 0 |  | 0 | 3
PP |  |  |  | Návěstidlo LED 230V 3x300 plný signál
TS
P | 127 | Pol111.1 |  | Návěstidlo LED 230V 3x300 symbol | KS | 3 | 0 | 0 |  | 0 | 3
PP |  |  |  | Návěstidlo LED 230V 3x300 plný signál
TS
P | 128 | Pol114 |  | Držák návěstidla na stožár krátký | KS | 66 | 0 | 0 |  | 0 | 3
PP |  |  |  | Držák návěstidla na stožár krátký
TS
P | 129 | Pol116 |  | Držák návěstidla na výložník nerez posuvný | KS | 5 | 0 | 0 |  | 0 | 3
PP |  |  |  | Držák návěstidla na výložník nerez posuvný
TS
P | 130 | Pol117 |  | RSU jednotka V2X | KS | 2 | 0 | 0 |  | 0 | 3
PP |  |  |  | RSU jednotka V2X
TS
P | 131 | Pol118 |  | Kamera videodetekce koridor format+ IR přísvit, POE, min 1080p, IK10, upevnění na stožár | KS | 6 | 0 | 0 |  | 0 | 3
PP |  |  |  | Kamera videodetekce koridor format+ IR přísvit, POE, min 1080p, IK10, upevnění na stožár
TS
P | 132 | Pol120 |  | Hlavní datový rozvaděč 1200, Š 800, H 800 mm včetně montážní desky plné, 19" vertikální lišty pro rozvaděč V 1200mm 25U, | KS | 1 | 0 | 0 |  | 0 | 3
PP |  |  |  | Hlavní datový rozvaděč 1200, Š 800, H 800 mm včetně montážní desky plné, 19" vertikální lišty pro rozvaděč V 1200mm 25U,
TS
P | 133 | Pol120.1 |  | Kompaktní venkovní rozvaděč jednodveřový, V 800mm, Š 600mm, H 300mm, MP, IP66, RAL 7035, včetně montážní desky plné, 19" vertikální lišty pro rozvaděč,sokl pro | KS | 1 | 0 | 0 |  | 0 | 3
PP |  |  |  | Hlavní datový rozvaděč 1200, Š 800, H 800 mm včetně montážní desky plné, 19" vertikální lišty pro rozvaděč V 1200mm 25U,
TS
P | 134 | Pol121 |  | Střecha perforovaná prodatový rozvaděč Š 800 x H 800 mm | KS | 1 | 0 | 0 |  | 0 | 3
PP |  |  |  | Střecha perforovaná prodatový rozvaděč Š 800 x H 800 mm
TS
P | 135 | Pol122 |  | Montážní rám do betonu 800x800 mm, sada | KS | 1 | 0 | 0 |  | 0 | 3
PP |  |  |  | Montážní rám do betonu 800x800 mm, sada
TS
P | 136 | Pol123 |  | Sokl pro datový rozvaděč V 400 x Š 800 x H 800 mm, nerezový lakovaný RAL 7046 | KS | 1 | 0 | 0 |  | 0 | 3
PP |  |  |  | Sokl pro datový rozvaděč V 400 x Š 800 x H 800 mm, nerezový lakovaný RAL 7046
TS
P | 137 | Pol124 |  | Napájení a řídící elektronika - hlavní datový rozvaděč | KS | 1 | 0 | 0 |  | 0 | 3
PP |  |  |  | Napájení a řídící elektronika - hlavní datový rozvaděč
TS
P | 138 | Pol125 |  | Podružný rozvaděč na sloup 600x600x400mm RAL7035, IP65, 19"lišty, montážní deska a držák na sloup | KS | 5 | 0 | 0 |  | 0 | 3
PP |  |  |  | Podružný rozvaděč na sloup 600x600x400mm RAL7035, IP65, 19"lišty, montážní deska a držák na sloup
TS
P | 139 | Pol126 |  | Ochranný kryt kabelového vývodu pod rozvaděčem upevněním na sloup | KS | 5 | 0 | 0 |  | 0 | 3
PP |  |  |  | Ochranný kryt kabelového vývodu pod rozvaděčem upevněním na sloup
TS
P | 140 | Pol127 |  | Napájení a řídící elektronika - podružný rozvaděč na sloup | KS | 5 | 0 | 0 |  | 0 | 3
PP |  |  |  | Napájení a řídící elektronika - podružný rozvaděč na sloup
TS
P | 141 | Pol128 |  | Kabelové chráničky UV odolné ke kamerám, RSU atd. | M | 72 | 0 | 0 |  | 0 | 3
PP |  |  |  | Kabelové chráničky UV odolné ke kamerám, RSU atd.
TS
P | 142 | Pol129 |  | Rozvaděč optický 19", až 8 LC/E2000 | KS | 5 | 0 | 0 |  | 0 | 3
PP |  |  |  | Rozvaděč optický 19", až 8 LC/E2000
TS
P | 143 | Pol131 |  | Elektroměr 230V/16A s I/O pro montáž na DIN lištu. 2 kanálový elektroměr 230V / 16A s relé na výstupu připojený do LAN (Ethernet), http get, SNMP v1 a v3 | KS | 2 | 0 | 0 |  | 0 | 3
PP |  |  |  | Elektroměr 230V/16A s I/O pro montáž na DIN lištu. 2 kanálový elektroměr 230V / 16A s relé na výstupu připojený do LAN (Ethernet), http get, SNMP v1 a v3
TS
P | 144 | Pol132 |  | Rozvaděč PER1 | KS | 1 | 0 | 0 |  | 0 | 3
PP |  |  |  | Rozvaděč PER1
TS
P | 145 | Pol133.2 |  | Řadič + RŘ antigrafiti nátěr křižovatka | KS | 1 | 0 | 0 |  | 0 | 3
PP |  |  |  | Řadič + RŘ antigrafiti nátěr
TS
P | 146 | Pol135 |  | Switch datový rozvaděč -20 - +60°C, 16SF + 1xRJ45 GbE | KS | 2 | 0 | 0 |  | 0 | 3
PP |  |  |  | Switch datový rozvaděč -20 - +60°C, 16SF + 1xRJ45 GbE
TS
P | 147 | Pol136 |  | Switch podružný rozvaděč -20 - +60°C 4xSFP + 8xRJ45 GbE POE | KS | 5 | 0 | 0 |  | 0 | 3
PP |  |  |  | Switch podružný rozvaděč -20 - +60°C 4xSFP + 8xRJ45 GbE POE
TS
P | 148 | Pol137 |  | Router -20 - +60°C 1xSFP + 8xRJ45 GbE | KS | 1 | 0 | 0 |  | 0 | 3
PP |  |  |  | Router -20 - +60°C 1xSFP + 8xRJ45 GbE
TS
P | 149 | Pol138 |  | Zemnící pásek FeZn 30x4 | KS | 51 | 0 | 0 |  | 0 | 3
PP |  |  |  | Zemnící pásek FeZn 30x4
TS
P | 150 | Pol139 |  | Zemnící drát FeZn pr.10 | KS | 135 | 0 | 0 |  | 0 | 3
PP |  |  |  | Zemnící drát FeZn pr.10
TS
P | 151 | Pol140 |  | Svorkovnice stožárová IP54 bezšroubová SSZ | KS | 14 | 0 | 0 |  | 0 | 3
PP |  |  |  | Svorkovnice stožárová IP54 bezšroubová SSZ
TS
P | 152 | Pol141 |  | Vodič CMSM 5x1,5mm2 | M | 213 | 0 | 0 |  | 0 | 3
PP |  |  |  | Vodič CMSM 5x1,5mm2
TS
P | 153 | Pol144 |  | Kabel NYY-J 24x1,5mm2 | M | 62 | 0 | 0 |  | 0 | 3
PP |  |  |  | Kabel NYY-J 24x1,5mm2
TS
P | 154 | Pol144.1 |  | Kabel NYY-J 37x1,5mm2 | M | 190 | 0 | 0 |  | 0 | 3
PP |  |  |  | Kabel NYY-J 24x1,5mm2
TS
P | 155 | Pol144.2 |  | Kabel NYY-J 12x1,5mm2 | M | 192 | 0 | 0 |  | 0 | 3
PP |  |  |  | Kabel NYY-J 24x1,5mm2
TS
P | 156 | Pol145 |  | Kabel NYY-J 3 x 2,5 mm2 | M | 659 | 0 | 0 |  | 0 | 3
PP |  |  |  | Kabel NYY-J 3 x 2,5 mm2
TS
P | 157 | Pol146 |  | Kabel NYY-J 3 x 6 mm2 | M | 8 | 0 | 0 |  | 0 | 3
PP |  |  |  | Kabel NYY-J 3 x 6 mm2
TS
P | 158 | Pol148 |  | Kabel NYY-J 5 x 10 mm2 | M | 10 | 0 | 0 |  | 0 | 3
PP |  |  |  | Kabel NYY-J 5 x 10 mm2
TS
P | 159 | Pol149 |  | Kabel FTP CAT5-4x2xAWG 24 | M | 172 | 0 | 0 |  | 0 | 3
PP |  |  |  | Kabel FTP CAT5-4x2xAWG 24
TS
P | 160 | Pol150 |  | Kabel optický A-DQ(ZN)2Y 9/125 6vl. | M | 231 | 0 | 0 |  | 0 | 3
PP |  |  |  | Kabel optický A-DQ(ZN)2Y 9/125 6vl.
TS
P | 161 | Pol151 |  | Trubka HDPE pr. 32 | M | 743 | 0 | 0 |  | 0 | 3
PP |  |  |  | Trubka HDPE pr. 32
TS
P | 162 | Pol152 |  | Spojka HDPE optické chráničky Plasson pr.32 | KS | 12 | 0 | 0 |  | 0 | 3
PP |  |  |  | Spojka HDPE optické chráničky Plasson pr.32
TS
P | 163 | Pol153 |  | Ucpávka kabelů Jackmoon | KS | 16 | 0 | 0 |  | 0 | 3
PP |  |  |  | Ucpávka kabelů Jackmoon
TS
P | 164 | Pol157 |  | Chránička korugovaná ohebná včetně utěsnění konců pr. 40 | M | 1337 | 0 | 0 |  | 0 | 3
PP |  |  |  | Chránička korugovaná ohebná včetně utěsnění konců pr. 40
TS
P | 165 | Pol158 |  | Spojka korugované chráničky pr. 40 | KS | 48 | 0 | 0 |  | 0 | 3
PP |  |  |  | Spojka korugované chráničky pr. 40
TS
P | 166 | Pol159 |  | Držák rezervy optického kabelu do rozvaděče | KS | 5 | 0 | 0 |  | 0 | 3
PP |  |  |  | Držák rezervy optického kabelu do rozvaděče
TS
P | 167 | Pol160 |  | Modul SFP 1Gb/s SM 20km 1310 nm 0°C až +70°C 2vl. | KS | 20 | 0 | 0 |  | 0 | 3
PP |  |  |  | Modul SFP 1Gb/s SM 20km 1310 nm 0°C až +70°C 2vl.
TS
P | 168 | Pol161 |  | Modul SFP 1Gb/s RJ45 GbE 0°C až +70°C | KS | 19 | 0 | 0 |  | 0 | 3
PP |  |  |  | Modul SFP 1Gb/s RJ45 GbE 0°C až +70°C
TS
P | 169 | Pol178 |  | Rozvaděč optický rack 19",24 LC/E2000 2U | KS | 3 | 0 | 0 |  | 0 | 3
PP |  |  |  | Rozvaděč optický rack 19",24 LC/E2000 2U
TS
P | 170 | Pol272 |  | Napájení a řídící elektronika - rozvaděč podružný na sloupu | KS | 5 | 0 | 0 |  | 0 | 3
PP |  |  |  | Napájení a řídící elektronika - rozvaděč podružný na sloupu
TS
P | 171 | Pol300 |  | UPS 1U 750VA včetně SNMP karty - záloha datové komunikace koordinace | KS | 1 | 0 | 0 |  | 0 | 3
PP |  |  |  | teest
TS
P | 172 | Pol304 |  | Kabel optický A-DQ(ZN)2Y 9/125 12vl. | M | 673 | 0 | 0 |  | 0 | 3
PP |  |  |  | Kabel optický A-DQ(ZN)2Y 9/125 12vl.
TS
P | 173 | Pol305 |  | Kabel NYY-J 19x15mm2 | M | 363 | 0 | 0 |  | 0 | 3
PP |  |  |  | Kabel NYY-J 19x15mm2
TS
P | 174 | Pol91 |  | Stožár chodecký + základový rám | KS | 4 | 0 | 0 |  | 0 | 3
PP |  |  |  | Stožár chodecký + základový rám
TS
P | 175 | Pol91.1 |  | Stožár chodecký zvýšený 4300 + základový rám | KS | 2 | 0 | 0 |  | 0 | 3
PP |  |  |  | Stožár chodecký + základový rám
TS
P | 176 | Pol92.1 |  | Stožár výložníkový bez výložníku ST | KS | 6 | 0 | 0 |  | 0 | 3
PP |  |  |  | Stožár výložníkový bez výložníku
TS
P | 177 | Pol92.2 |  | Stožár výložníkový výložníkový ST + výložník 8000 | KS | 1 | 0 | 0 |  | 0 | 3
PP |  |  |  | Stožár výložníkový bez výložníku
TS
P | 178 | Pol95.1 |  | Výložník ST 5500 | KS | 3 | 0 | 0 |  | 0 | 3
PP |  |  |  | Stožár výložníkový 3500
TS
P | 179 | Pol99 |  | Kabelová šachta EK 337-litinový poklop + těsnění | KS | 7 | 0 | 0 |  | 0 | 3
PP |  |  |  | Kabelová šachta EK 337-litinový poklop + těsnění
TS
SD |  | D5 |  | Ostatní |  |  |  | 0
P | 180 | Pol162 |  | Provizorní dopravní značení po dobu výstavby | KMPL | 1 | 0 | 0 |  | 0 | 3
PP |  |  |  | Provizorní dopravní značení po dobu výstavby
TS
P | 181 | Pol163 |  | Revize zařízení SSZ | KMPL | 1 | 0 | 0 |  | 0 | 3
PP |  |  |  | Revize zařízení SSZ
TS
P | 182 | Pol164 |  | Revize elektro | KMPL | 1 | 0 | 0 |  | 0 | 3
PP |  |  |  | Revize elektro.
TS
P | 183 | Pol165 |  | Dokumentace skutečného provedení | KMPL | 1 | 0 | 0 |  | 0 | 3
PP |  |  |  | Dokumentace skutečného provedení
TS
P | 184 | Pol266 |  | Autorský dozor projektanta | KMPL | 1 | 0 | 0 |  | 0 | 3
PP |  |  |  | Autorský dozor projektanta
TS
P | 185 | Pol270.1 |  | Vypracování dílenské dokumentace SSZ a vrtaného základu | KMPL | 1 | 0 | 0 |  | 0 | 3
PP |  |  |  | Vypracování dílenské dokumentace SSZ
TS

## PS 404.2.NN
EstiCon |  |  |  | Firma: | [6 empty] | 3
Soupis prací objektu
S | Stavba: | 2021-0039 |  | Ul. Sociální péče - zvýšení bezpečnosti |  |  | PS 404.2.NN | 0 |  | 0 | 2
O | Rozpočet: | PS 404.2.NN |  | SSZ Sociální péče x vjezd do nemocnice - technologická část dohledových systémů | [5 empty] | 0.12 | 2
Typ | Poř. číslo | Kód položky | Varianta | Název Položky | MJ | Množství | Cena |  | Cenová soustava | 0.21
[7 empty] | Jednotková | Celkem
0 | 1 | 2 | 3 | 4 | 5 | 6 | 7 | 8 | 9
SD |  | D1 |  | Dodávky |  |  |  | 0
P | 16 | 404611601 |  | Přijímač GPS včetně držáku | KS | 1 | 0 | 0 |  | 0 | 3
PP |  |  |  | Přijímač GPS včetně držáku
TS
P | 6 | 404611626 |  | Vyhodnocovací jednotka centrální MJČ do hlavního datového rozvaděče včetně montážích dílů | KS | 1 | 0 | 0 |  | 0 | 3
PP |  |  |  | Vyhodnocovací jednotka centrální MJČ do hlavního datového rozvaděče včetně montážích dílů
TS
P | 4 | 406100005 |  | Detekční kamerová technologie detailová den/noc, venkovní kryt s vyhříváním, pro jeden směr (dva pruhy, 1-2kamery dle technologie), včetně kabeláže | KS | 3 | 0 | 0 |  | 0 | 3
PP |  |  |  | Detekční kamerová technologie detailová den/noc, venkovní kryt s vyhříváním, pro jeden směr (dva pruhy, 1-2kamery dle technologie), včetně kabeláže
TS
P | 5 | 406100005.1 |  | Detekční kamerová technologie přehledová den/noc, venkovní kryt s vyhříváním, pro jeden směr (dva pruhy), včetně kabeláže | KS | 2 | 0 | 0 |  | 0 | 3
PP |  |  |  | Detekční kamerová technologie přehledvá den/noc, venkovní kryt s vyhříváním, pro jeden směr (dva pruhy), včetně kabeláže
TS
P | 7 | 406100033 |  | SW licence MJČ | KS | 1 | 0 | 0 |  | 0 | 3
PP |  |  |  | SW licence MJČ
TS
P | 8 | 406100035 |  | Infračervená záblesková jednotka pro přisvícení masky a obličeje řidiče, pro jeden pruh LED | KS | 5 | 0 | 0 |  | 0 | 3
PP |  |  |  | Infračervená záblesková jednotka pro přisvícení masky a obličeje řidiče, pro jeden pruh LED
TS
P | 9 | 406100035.1 |  | Infračervená jednotka pro přisvícení RZ, pro jeden směr (1 pruh) | KS | 5 | 0 | 0 |  | 0 | 3
PP |  |  |  | Infračervená jednotka pro přisvícení RZ, pro jeden směr (1 pruh)
TS
P | 12 | Pol10 |  | Kabel FTP CAT6-4x2xAWG 24 - venkovní | M | 50 | 0 | 0 |  | 0 | 3
PP |  |  |  | Kabel FTP CAT6-4x2xAWG 24 - venkovní
TS
P | 13 | Pol12 |  | Napájení a řídící elektronika - rozvaděč detail | KS | 2 | 0 | 0 |  | 0 | 3
PP |  |  |  | Napájení a řídící elektronika - rozvaděč detail
TS
P | 14 | Pol13 |  | Napájení a řídící elektronika - rozvaděč přehled | KS | 2 | 0 | 0 |  | 0 | 3
PP |  |  |  | Napájení a řídící elektronika - rozvaděč přehled
TS
P | 2 | Pol160 |  | Modul SFP 1Gb/s SM 20km 1310 nm 0°C až +70°C 2vl. | KS | 8 | 0 | 0 |  | 0 | 3
PP |  |  |  | Modul SFP 1Gb/s SM 20km 1310 nm 0°C až +70°C 2vl.
TS
P | 3 | Pol161 |  | Modul SFP 1Gb/s RJ45 GbE 0°C až +70°C | KS | 12 | 0 | 0 |  | 0 | 3
PP |  |  |  | Modul SFP 1Gb/s RJ45 GbE 0°C až +70°C
TS
P | 17 | Pol166 |  | Výložník pro instalaci až 2 detailových kamer | KS | 5 | 0 | 0 |  | 0 | 3
PP |  |  |  | Výložník pro instalaci až 2 detailových kamer
TS
P | 15 | Pol18 |  | Napájení a řídící elektronika - hlavní datový rozvaděč | KS | 1 | 0 | 0 |  | 0 | 3
PP |  |  |  | Napájení a řídící elektronika - hlavní datový rozvaděč
TS
P | 1 | Pol2 |  | Switch podružný rozvaděč -20 - +60°C min. 2xSFP + 8xRJ45 GbE POE | KS | 4 | 0 | 0 |  | 0 | 3
PP |  |  |  | Switch podružný rozvaděč -20 - +60°C min. 2xSFP + 8xRJ45 GbE POE
TS
P | 18 | Pol22 |  | Drobný materiál | KPL | 1 | 0 | 0 |  | 0 | 3
PP |  |  |  | Drobný materiál
TS
P | 10 | Pol7 |  | Kabelové chráničky UV odolné ke kamerám, IR přísvitů, bleskům, GPS, wifi pr. 21 | M | 40 | 0 | 0 |  | 0 | 3
PP |  |  |  | Kabelové chráničky UV odolné ke kamerám, IR přísvitů, bleskům, GPS, wifi pr. 21
TS
P | 11 | Pol8 |  | Koncovky a průchodky pro UV odolné chráničky | KS | 20 | 0 | 0 |  | 0 | 3
PP |  |  |  | Koncovky a průchodky pro UV odolné chráničky
TS
SD |  | D3 |  | Montáže |  |  |  | 0
P | 19 | 2201/82002R |  | Zatažení kabelu do chráničky | M | 40 | 0 | 0 |  | 0 | 3
PP |  |  |  | Zatažení kabelu do chráničky
TS
P | 20 | 220110346 |  | Montáž kabelového štítku včetně vyražení znaku na štítek, připevnění na kabel, ovinutí štítku páskou pro označení konce kabelu | KS | 11 | 0 | 0 |  | 0 | 3
PP |  |  |  | Montáž kabelového štítku včetně vyražení znaku na štítek, připevnění na kabel, ovinutí štítku páskou pro označení konce kabelu
TS
P | 21 | 220960005 |  | Montáž výložníku na stožár | KUS | 5 | 0 | 0 |  | 0 | 3
PP |  |  |  | Montáž výložníku na stožár
TS
P | 22 | 220960131-R |  | Montáž doplňků na stožár včetně vyměření místa pro upevnění, protažení kabelu, montáže GPS/WIFI, zapojení | KS | 6 | 0 | 0 |  | 0 | 3
PP |  |  |  | Montáž doplňků na stožár včetně vyměření místa pro upevnění, protažení kabelu, montáže GPS/WIFI, zapojení
TS
P | 23 | 406100033-R |  | Implementace SW pro zpracování přestupků a stažení dat z přehledových kamer DI PČR včetně proškolení | KS | 1 | 0 | 0 |  | 0 | 3
PP |  |  |  | Implementace SW pro zpracování přestupků a stažení dat z přehledových kamer DI PČR včetně proškolení
TS
P | 24 | 460520161 |  | Montáž chrániček kabelových pr. 21mm | M | 40 | 0 | 0 |  | 0 | 3
PP |  |  |  | Montáž chrániček kabelových pr. 21mm
TS
P | 25 | Pol167 |  | Instalace systému MJČ (jeden směr, jeden pruh) | KS | 1 | 0 | 0 |  | 0 | 3
PP |  |  |  | Instalace systému MJČ (jeden směr, jeden pruh)
TS
P | 26 | Pol168 |  | Integrace systému do dohledového sytému správce | KPL | 1 | 0 | 0 |  | 0 | 3
PP |  |  |  | Integrace systému do dohledového sytému správce
TS
P | 27 | Pol25 |  | Instalace systému MJČ (jeden směr, dva pruhy) | KS | 2 | 0 | 0 |  | 0 | 3
PP |  |  |  | Instalace systému MJČ (jeden směr, dva pruhy)
TS
P | 28 | Pol28 |  | Ukončení kabelu datového včetně měření | KS | 22 | 0 | 0 |  | 0 | 3
PP |  |  |  | Ukončení kabelu datového včetně měření
TS
P | 29 | Pol35 |  | Montáž a nastavení síťových prvků | KS | 4 | 0 | 0 |  | 0 | 3
PP |  |  |  | Montáž a nastavení síťových prvků
TS
SD |  | D5 |  | Ostatní |  |  |  | 0
P | 30 | Pol266 |  | Autorský dozor projektanta | KMPL | 1 | 0 | 0 |  | 0 | 3
PP |  |  |  | Autorský dozor projektanta
TS
P | 31 | Pol306 |  | Vypracování dílenské dokumentace KS | KS | 1 | 0 | 0 |  | 0 | 3
PP |  |  |  | Vypracování dílenské dokumentace SSZ
TS
P | 32 | Pol49 |  | Provizorního dopravní značení během výstavby včetně schválení | KS | 1 | 0 | 0 |  | 0 | 3
PP |  |  |  | Provizorního dopravní značení během výstavby včetně schválení
TS
P | 33 | Pol50 |  | Dokumentace skutečného provedení | KS | 1 | 0 | 0 |  | 0 | 3
PP |  |  |  | Dokumentace skutečného provedení
TS
P | 34 | Pol51 |  | Doprava materiálu | KPL | 1 | 0 | 0 |  | 0 | 3
PP |  |  |  | Doprava materiálu
TS
P | 35 | Pol52 |  | Revize elektro | KS | 1 | 0 | 0 |  | 0 | 3
PP |  |  |  | Revize elektro
TS

## PS 405.UN
EstiCon |  |  |  | Firma: | [6 empty] | 3
Soupis prací objektu
S | Stavba: | 2021-0039 |  | Ul. Sociální péče - zvýšení bezpečnosti |  |  | PS 405.UN | 0 |  | 0 | 2
O | Rozpočet: | PS 405.UN |  | SSZ přechodu u zastávek „Bukov sanatorium - technologická část | [5 empty] | 0.12 | 2
Typ | Poř. číslo | Kód položky | Varianta | Název Položky | MJ | Množství | Cena |  | Cenová soustava | 0.21
[7 empty] | Jednotková | Celkem
0 | 1 | 2 | 3 | 4 | 5 | 6 | 7 | 8 | 9
SD |  | D1 |  | Demontáže: |  |  |  | 0
P | 1 | 129911121 |  | Bourání zdiva z betonu prostého neprokládaného v odkopávkách nebo prokopávkách ručně | M3 | 2.4 | 0 | 0 |  | 0 | 3
PP |  |  |  | Bourání zdiva z betonu prostého neprokládaného v odkopávkách nebo prokopávkách ručně
TS
P | 2 | 218192002 |  | Demontáž stožárové výzbroje | KUS | 2 | 0 | 0 |  | 0 | 3
PP |  |  |  | Demontáž stožárové výzbroje
TS
P | 3 | 218202013 |  | Demontáž svítidla výbojkového průmyslového nebo venkovního z výložníku | KUS | 2 | 0 | 0 |  | 0 | 3
PP |  |  |  | Demontáž svítidel výbojkových s odpojením vodičů průmyslových nebo venkovních z výložníku
TS
P | 4 | 218203703 |  | Demontáž návěstního svítidla pro bezpečnost leteckého provozu | KUS | 16 | 0 | 0 |  | 0 | 3
PP |  |  |  | Demontáž speciálních svítidel s odpojením vodičů návěstního svítidla pro bezpečnost leteckého provozu
TS
P | 5 | 218204206 |  | Demontáž elektrovýzbroje stožárů osvětlení 8 okruhů | KUS | 1 | 0 | 0 |  | 0 | 3
PP |  |  |  | Demontáž elektrovýzbroje stožárů osvětlení 8 okruhů
TS
P | 6 | 228731507 |  | Demontáž stožáru volně stojícího bez bourání základu výšky přes 8 do 10 m | KUS | 2 | 0 | 0 |  | 0 | 3
PP |  |  |  | Demontáž stožáru volně stojícího bez bourání základu výšky přes 8 do 10 m
TS
P | 7 | 228731513 |  | Demontáž výložníku ve výšce přes 5 m | KUS | 2 | 0 | 0 |  | 0 | 3
PP |  |  |  | Demontáž výložníku ve výšce přes 5 m
TS
P | 8 | 997013511 |  | Odvoz suti a vybouraných hmot z meziskládky na skládku do 1 km s naložením a se složením | T | 6 | 0 | 0 |  | 0 | 3
PP |  |  |  | Odvoz suti a vybouraných hmot z meziskládky na skládku do 1 km s naložením a se složením
TS
SD |  | D2 |  | Zemní práce |  |  |  | 0
P | 9 | 171201221 |  | Poplatek za uložení na skládce (skládkovné) zeminy a kamení kód odpadu 17 05 04 | T | 24.63 | 0 | 0 |  | 0 | 3
PP |  |  |  | Poplatek za uložení na skládce (skládkovné) zeminy a kamení kód odpadu 17 05 04
TS
P | 10 | 185803111 |  | Ošetření trávníku shrabáním v rovině a svahu do 1:5 | M2 | 99.5 | 0 | 0 |  | 0 | 3
PP |  |  |  | Ošetření trávníku shrabáním v rovině a svahu do 1:5
TS
P | 11 | 210220001 |  | Montáž uzemňovacího vedení vodičů FeZn pomocí svorek na povrchu páskou do 120 mm2 | M | 15 | 0 | 0 |  | 0 | 3
PP |  |  |  | Montáž uzemňovacího vedení vodičů FeZn pomocí svorek na povrchu páskou do 120 mm2
TS
P | 12 | 210220002 |  | Montáž uzemňovacích vedení vodičů FeZn pomocí svorek na povrchu drátem nebo lanem do průměru 10 mm | M | 28 | 0 | 0 |  | 0 | 3
PP |  |  |  | Montáž uzemňovacích vedení vodičů FeZn pomocí svorek na povrchu drátem nebo lanem do průměru 10 mm
TS
P | 13 | 460010024 |  | Vytyčení trasy vedení kabelového (podzemního) v zastavěném prostoru | KM | 0.35 | 0 | 0 |  | 0 | 3
PP |  |  |  | Vytyčení trasy vedení kabelového (podzemního) v zastavěném prostoru
TS
P | 14 | 460010025 |  | Vytyčení trasy inženýrských sítí v zastavěném prostoru | KM | 0.35 | 0 | 0 |  | 0 | 3
PP |  |  |  | Vytyčení trasy inženýrských sítí v zastavěném prostoru
TS
P | 15 | 460131114.2 |  | Hloubení nezapažených jam při elektromontážích ručně v hornině tř II skupiny 4 Pro kabelovou šachtu | M3 | 0.25 | 0 | 0 |  | 0 | 3
PP |  |  |  | Hloubení nezapažených jam při elektromontážích ručně v hornině tř II skupiny 4 Pro kabelovou šachtu
TS
P | 16 | 460131114.3 |  | Hloubení nezapažených jam při elektromontážích ručně v hornině tř II skupiny 4 Pro řadič/DR | M3 | 0.5 | 0 | 0 |  | 0 | 3
PP |  |  |  | Hloubení nezapažených jam při elektromontážích ručně v hornině tř II skupiny 4 Pro řadič/DR
TS
P | 17 | 460161173 |  | Hloubení kabelových rýh ručně š 35 cm hl 80 cm v hornině tř II skupiny 4 | M | 199 | 0 | 0 |  | 0 | 3
PP |  |  |  | Hloubení zapažených i nezapažených kabelových rýh ručně včetně urovnání dna s přemístěním výkopku do vzdálenosti 3 m od okraje jámy nebo s naložením na dopravní prostředek šířky 35 cm hloubky 80 cm v hornině třídy těžitelnosti II skupiny 4
TS
P | 18 | 460431173 |  | Zásyp kabelových rýh ručně se zhutněním š 35 cm hl 70 cm z horniny tř II skupiny 4 | M | 199 | 0 | 0 |  | 0 | 3
PP |  |  |  | Zásyp kabelových rýh ručně s přemístění sypaniny ze vzdálenosti do 10 m, s uložením výkopku ve vrstvách včetně zhutnění a úpravy povrchu šířky 35 cm hloubky 70 cm z horniny třídy těžitelnosti II skupiny 4
TS
P | 19 | 460581111 |  | Provizorní úprava terénu | M2 | 99.5 | 0 | 0 |  | 0 | 3
PP |  |  |  | Provizorní úprava terénu
TS
P | 20 | 460631213 |  | Řízené horizontální vrtání při elektromontážích v hornině tř. těžitelnosti I a II skupiny 1 až 4 vnějšího průměru přes 110 do 140 mm | M | 40 | 0 | 0 |  | 0 | 3
PP |  |  |  | Zemní protlaky řízené horizontální vrtání v hornině třídy těžitelnosti I a II skupiny 1 až 4 včetně protlačení trub v hloubce do 6 m vnějšího průměru vrtu přes 110 do 140 mm
TS
P | 21 | 460632113 |  | Startovací jáma pro protlak výkop včetně zásypu ručně v hornině tř. těžitelnosti I skupiny 3 | KUS | 2 | 0 | 0 |  | 0 | 3
PP |  |  |  | Zemní protlaky zemní práce nutné k provedení protlaku výkop včetně zásypu ručně startovací jáma v hornině třídy těžitelnosti I skupiny 3
TS
P | 22 | 460632213 |  | Koncová jáma pro protlak výkop včetně zásypu ručně v hornině tř. těžitelnosti I skupiny 3 | KUS | 2 | 0 | 0 |  | 0 | 3
PP |  |  |  | Zemní protlaky zemní práce nutné k provedení protlaku výkop včetně zásypu ručně koncová jáma v hornině třídy těžitelnosti I skupiny 3
TS
P | 23 | 460641131 |  | Základové konstrukce při elektromontážích ze ŽB tř. C 25/30 se zvýšenými nároky na prostředí - XF4 stožáry | M3 | 4.6 | 0 | 0 |  | 0 | 3
PP |  |  |  | Základové konstrukce při elektromontážích ze ŽB tř. C 25/30 se zvýšenými nároky na prostředí - XF4 stožáry
TS
P | 24 | 460641131-R |  | Základové konstrukce při elektromontážích ze ŽB tř. C 25/30 se zvýšenými nároky na prostředí - XF4 rozvaděče | M3 | 0.5 | 0 | 0 |  | 0 | 3
PP |  |  |  | Základové konstrukce při elektromontážích ze ŽB tř. C 25/30 se zvýšenými nároky na prostředí - XF4 rozvaděče
TS
P | 25 | 460661111 |  | Kabelové lože z písku pro kabely nn bez zakrytí š lože do 35 cm | M | 199 | 0 | 0 |  | 0 | 3
PP |  |  |  | Kabelové lože z písku pro kabely nn bez zakrytí š lože do 35 cm
TS
P | 26 | 460671112 |  | Výstražná fólie pro krytí kabelů šířky 25 cm | M | 199 | 0 | 0 |  | 0 | 3
PP |  |  |  | Výstražná fólie pro krytí kabelů šířky 25 cm
TS
P | 27 | 460791114 |  | Montáž trubek ochranných plastových uložených volně do rýhy tuhých D přes 90 do 110 mm uložených do rýhy | M | 126 | 0 | 0 |  | 0 | 3
PP |  |  |  | Montáž trubek ochranných plastových uložených volně do rýhy tuhých D přes 90 do 110 mm uložených do rýhy
TS
P | 28 | 469972111 |  | Odvoz suti a vybouraných hmot při elektromontážích do 1 km | M3 | 12.315 | 0 | 0 |  | 0 | 3
PP |  |  |  | Odvoz suti a vybouraných hmot při elektromontážích do 1 km
TS
P | 29 | 469972121 |  | Příplatek k odvozu suti a vybouraných hmot při elektromontážích za každý další 1 km | T | 147.78 | 0 | 0 |  | 0 | 3
PP |  |  |  | Příplatek k odvozu suti a vybouraných hmot při elektromontážích za každý další 1 km
TS
P | 30 | 877265231 |  | Montáž víčka z tvrdého PVC-systém KG DN 110 | KUS | 20 | 0 | 0 |  | 0 | 3
PP |  |  |  | Montáž víčka z tvrdého PVC-systém KG DN 110
TS
P | 31 | 899620131 |  | Obetonování plastové šachty z polypropylenu betonem prostým tř. C 16/20 otevřený výkop | M3 | 0.25 | 0 | 0 |  | 0 | 3
PP |  |  |  | Obetonování plastové šachty z polypropylenu betonem prostým tř. C 16/20 otevřený výkop - obetonování trubek v rýze 0,5 tl. 0,4 m
TS
P | 32 | Pol33.1 |  | Digitální zaměření kabelových tras + vytyčovacví práce | HM | 3.5 | 0 | 0 |  | 0 | 3
PP |  |  |  | Digitální zaměření kabelových tras + vytyčovacví práce
TS
SD |  | D3 |  | Montáže |  |  |  | 0
P | 33 | 210100003 |  | Ukončení vodičů v rozváděči nebo na přístroji včetně zapojení průřezu žíly do 16 mm2 | KUS | 10 | 0 | 0 |  | 0 | 3
PP |  |  |  | Ukončení vodičů v rozváděči nebo na přístroji včetně zapojení průřezu žíly do 16 mm2
TS
P | 34 | 220060311 |  | Přeměření izolačního stavu a kontinuity kabelu závlačného 10 žil | KUS | 2 | 0 | 0 |  | 0 | 3
PP |  |  |  | Přeměření izolačního stavu a kontinuity žil kabelu včetně úpravy dvou konců kabelu ke zkoušení, přezkoušení elektrických hodnot kabelu, úpravy a uzavření dvou konců kabelu závlačného 10 žil
TS
P | 35 | 220110346 |  | Montáž kabelového štítku včetně vyražení znaku na štítek, připevnění na kabel, ovinutí štítku páskou pro označení konce kabelu | KS | 18 | 0 | 0 |  | 0 | 3
PP |  |  |  | Montáž kabelového štítku včetně vyražení znaku na štítek, připevnění na kabel, ovinutí štítku páskou pro označení konce kabelu
TS
P | 36 | 220111741 |  | Montáž svorka uzemňovací | KUS | 5 | 0 | 0 |  | 0 | 3
PP |  |  |  | Montáž svorka uzemňovací
TS
P | 37 | 220111765 |  | Měření zemního odporu | KUS | 2 | 0 | 0 |  | 0 | 3
PP |  |  |  | Měření zemního odporu
TS
P | 38 | 220182021 |  | Uložení HDPE trubky pr. 32 do výkopu včetně fixace | M | 261 | 0 | 0 |  | 0 | 3
PP |  |  |  | Uložení HDPE trubky pr. 32 do výkopu včetně fixace
TS
P | 39 | 220182025 |  | Kontrola průchodnosti trubky pro optický kabel do 2000 m | KM | 0.261 | 0 | 0 |  | 0 | 3
PP |  |  |  | Kontrola průchodnosti trubky pro optický kabel do 2000 m
TS
P | 40 | 220182026 |  | Montáž spojky bez svařování na HDPE trubce rovné pr. 32 | KUS | 3 | 0 | 0 |  | 0 | 3
PP |  |  |  | Montáž spojky bez svařování na HDPE trubce rovné pr. 32
TS
P | 41 | 220182036 |  | Zafukování optického kabelu do HDPE trubek | M | 279 | 0 | 0 |  | 0 | 3
PP |  |  |  | Zafukování optického kabelu do HDPE trubek
TS
P | 42 | 220261101A |  | Nátěr zemnícího pásku | M | 1 | 0 | 0 |  | 0 | 3
PP |  |  |  | Nátěr zemnícího pásku
TS
P | 43 | 220300602 |  | Ukončení kabelu návěstního smršťovací záklopkou do 7x1/1,5 | KUS | 26 | 0 | 0 |  | 0 | 3
PP |  |  |  | Ukončení kabelu návěstního smršťovací záklopkou do 7x1/1,5
TS
P | 44 | 220300604 |  | Ukončení kabelu návěstního smršťovací záklopkou do 19x1/1,5 | KUS | 4 | 0 | 0 |  | 0 | 3
PP |  |  |  | Ukončení návěstních kabelů smršťovací záklopkou včetně odizolování, vyformování a zapojení vodičů na kabelech NCEY, NCYY do 19x1 nebo 1,5
TS
P | 45 | 220300605 |  | Ukončení kabelu návěstního smršťovací záklopkou do 24x1/1,5 | KUS | 2 | 0 | 0 |  | 0 | 3
PP |  |  |  | Ukončení kabelu návěstního smršťovací záklopkou do 24x1/1,5
TS
P | 46 | 220450002.1 |  | Instalace elektroměru eth.1f včetně jeho nastavení | KUS | 1 | 0 | 0 |  | 0 | 3
PP |  |  |  | Instalace elektroměru eth.1f včetně jeho nastavení
TS
P | 47 | 220450002.2 |  | Montáž switche datového | KUS | 2 | 0 | 0 |  | 0 | 3
PP |  |  |  | Montáž switche datového
TS
P | 48 | 220450005 |  | Montáž HW začlenění do dohledu Switch, řadič, RSU, elektroměr,kamery | KUS | 8 | 0 | 0 |  | 0 | 3
PP |  |  |  | Montáž HW začlenění do dohledu Switch, řadič, RSU, elektroměr,kamery
TS
P | 49 | 220731520-R |  | Měření propojovacích FTP 6a kabelů s vyhotovením protokolu | KUS | 4 | 0 | 0 |  | 0 | 3
PP |  |  |  | Měření propojovacích FTP 6a kabelů s vyhotovením protokolu
TS
P | 50 | 220870210.1 |  | Ukončení optického kabelu v optorozvaděči s 6 optickými vlákny včetně závěrečného měření 6vl. LC/PC (2x6vl) | KUS | 2 | 0 | 0 |  | 0 | 3
PP |  |  |  | Ukončení optického kabelu v optorozvaděči s 6 optickými vlákny včetně závěrečného měření 6vl. LC/PC (2x4vl)
TS
P | 51 | 220870210.2 |  | Ukončení optického kabelu v optorozvaděči s 6 optickými vlákny včetně závěrečného měření 6vl. E2000/APC včetně měření (2x2vl) | KUS | 1 | 0 | 0 |  | 0 | 3
PP |  |  |  | Ukončení optického kabelu v optorozvaděči s 6 optickými vlákny včetně závěrečného měření 6vl. E2000/APC včetně měření (2x2vl)
TS
P | 52 | 220870215.1 |  | Ukončení optického kabelu v optorozvaděči s 12 optickými vlákny včetně závěrečného měření | KUS | 1 | 0 | 0 |  | 0 | 3
PP |  |  |  | Ukončení optického kabelu v optorozvaděči pro SSZ s 12 optickými vlákny
TS
P | 53 | 220960002 |  | Montáž stožáru nebo sloupku přímého na základovém rámu | KUS | 1 | 0 | 0 |  | 0 | 3
PP |  |  |  | Montáž stožáru nebo sloupku včetně postavení stožáru, usazení nebo zabetonování základu, zatažení kabelu do stožáru, připojení kabelu, připojení uzemnění přímého na základovém rámu
TS
P | 54 | 220960003 |  | Montáž stožáru nebo sloupku výložníkového zapušťěného | KUS | 2 | 0 | 0 |  | 0 | 3
PP |  |  |  | Montáž stožáru nebo sloupku výložníkového zapušťěného
TS
P | 55 | 220960005 |  | Montáž výložníku na stožár | KUS | 2 | 0 | 0 |  | 0 | 3
PP |  |  |  | Montáž výložníku na stožár
TS
P | 56 | 220960021 |  | Montáž svorkovnice stožárové | KUS | 3 | 0 | 0 |  | 0 | 3
PP |  |  |  | Montáž svorkovnice stožárové
TS
P | 57 | 220960036 |  | Montáž sestaveného návěstidla dvoukomorového na stožár | KUS | 4 | 0 | 0 |  | 0 | 3
PP |  |  |  | Montáž sestaveného návěstidla dvoukomorového na stožár
TS
P | 58 | 220960041 |  | Montáž sestaveného návěstidla tříkomorového na stožár | KUS | 4 | 0 | 0 |  | 0 | 3
PP |  |  |  | Montáž sestaveného návěstidla tříkomorového na stožár
TS
P | 59 | 220960044 |  | Montáž sestaveného návěstidla tříkomorového průměru 300 mm na výložník | KUS | 2 | 0 | 0 |  | 0 | 3
PP |  |  |  | Montáž sestaveného návěstidla včetně otevření a uvolnění paraboly, zatažení kabelu do stožáru, namontování návěstidla na stožár nebo výložník, zřízení kabelové formy, zapojení kabelu na svorkovnici ve stožáru a návěstidle, přezkoušení funkce návěstidla tříkomorového průměru 300 mm na výložník
TS
P | 60 | 220960096 |  | Smontování návěstidla dvoukomorového pro montáž na stožár | KUS | 4 | 0 | 0 |  | 0 | 3
PP |  |  |  | Smontování návěstidla dvoukomorového pro montáž na stožár
TS
P | 61 | 220960101 |  | Smontování návěstidla tříkomorového pro montáž na stožár | KUS | 4 | 0 | 0 |  | 0 | 3
PP |  |  |  | Smontování návěstidla tříkomorového pro montáž na stožár
TS
P | 62 | 220960102 |  | Smontování návěstidla tříkomorového pro montáž na výložník | KUS | 2 | 0 | 0 |  | 0 | 3
PP |  |  |  | Smontování dopravního návěstidla včetně sestavení návěstidla s elektrickým propojením, montáže upevňovací konzoly pro upevnění na stožár nebo montáže nosiče pro upevnění na výložník tříkomorového pro montáž na výložník
TS
P | 63 | 220960113 |  | Montáž signalizačního zařízení pro nevidomé na návěstidlo | KUS | 4 | 0 | 0 |  | 0 | 3
PP |  |  |  | Montáž signalizačního zařízení pro nevidomé na návěstidlo
TS
P | 64 | 220960119-R |  | Montáž RSU V2X na stožár | KUS | 1 | 0 | 0 |  | 0 | 3
PP |  |  |  | Montáž RSU V2X na stožár
TS
P | 65 | 220960120 |  | Montáž dopravního videodetektoru na výložník | KUS | 2 | 0 | 0 |  | 0 | 3
PP |  |  |  | Montáž dopravního detektoru včetně rozměření a označení místa pro vyvrtání otvorů, vyvrtání otvorů, vyříznutí závitů, montáže skříňky se zapojením, nastavení a vyzkoušení, připojení uzemnění videodetektoru na výložník
TS
P | 66 | 220960125 |  | Nastavení dopravního videodetektoru na výložníku | KUS | 2 | 0 | 0 |  | 0 | 3
PP |  |  |  | Nastavení dopravního detektoru videodetektoru na výložníku
TS
P | 67 | 220960126 |  | Montáž tlačítka pro chodce na stožár | KUS | 4 | 0 | 0 |  | 0 | 3
PP |  |  |  | Montáž tlačítka pro chodce na stožár
TS
P | 68 | 220960156-R |  | Montáž ochranného krytu na kabely na stožár včetně napojení na rozvaděč technologie | KUS | 1 | 0 | 0 |  | 0 | 3
PP |  |  |  | Montáž ochranného krytu na kabely na stožár včetně napojení na rozvaděč technologie
TS
P | 69 | 220960171 |  | Montáž skříňky ručního řízení ( RR ) na skříň řadiče | KUS | 1 | 0 | 0 |  | 0 | 3
PP |  |  |  | Montáž skříňky ručního řízení ( RR ) na skříň řadiče
TS
P | 70 | 220960173-R |  | Montáž přijímače BPN-1 pro dálkové ovládání ZN | KUS | 1 | 0 | 0 |  | 0 | 3
PP |  |  |  | Montáž přijímače BPN-1 pro dálkové ovládání ZN
TS
P | 71 | 220960181 |  | Montáž řadiče do šesti světelných skupin | KUS | 1 | 0 | 0 |  | 0 | 3
PP |  |  |  | Montáž řadiče do šesti světelných skupin
TS
P | 72 | 220960191 |  | Regulace a aktivace jedné signální skupiny s použitím montážní plošiny | KUS | 1 | 0 | 0 |  | 0 | 3
PP |  |  |  | Regulace a aktivace jedné signální skupiny s použitím montážní plošiny
TS
P | 73 | 220960196 |  | Regulace a aktivace každé další signální skupiny s použitím montážní plošiny | KUS | 1 | 0 | 0 |  | 0 | 3
PP |  |  |  | Regulace a aktivace každé další signální skupiny s použitím montážní plošiny
TS
P | 74 | 220960199 |  | Regulace a aktivace každé další signální skupiny mikroprocesorového řadiče bez použití plošiny | KUS | 4 | 0 | 0 |  | 0 | 3
PP |  |  |  | Regulace a aktivace každé další signální skupiny mikroprocesorového řadiče bez použití plošiny
TS
P | 75 | 220960200 |  | Adresace řadiče do čtyř světelných skupin | KUS | 1 | 0 | 0 |  | 0 | 3
PP |  |  |  | Adresace řadiče MR do čtyř světelných skupin
TS
P | 76 | 220960220 |  | Programování řadiče MR do čtyř světelných skupin | KUS | 1 | 0 | 0 |  | 0 | 3
PP |  |  |  | Programování řadiče MR do čtyř světelných skupin
TS
P | 77 | 220960227.1 |  | Montáž a nastavení kontroleru videodetekce | KUS | 1 | 0 | 0 |  | 0 | 3
PP |  |  |  | Montáž a nastavení kontroleru videodetekce
TS
P | 78 | 220960311 |  | Komplexní vyzkoušení křižovatky s MR řadičem před uvedením zařízení do provozu do pěti signálních skupin | KUS | 1 | 0 | 0 |  | 0 | 3
PP |  |  |  | Komplexní vyzkoušení křižovatky s mikroprocesorovým řadičem MR před uvedením zařízení do provozu do pěti signálních skupin
TS
P | 79 | 220960403 |  | Zjištění průchodnosti kabelu SSZ 19žilového včetně změření izolačního stavu | KUS | 2 | 0 | 0 |  | 0 | 3
PP |  |  |  | Zjištění průchodnosti kabelu silničního signalizačního zařízení včetně odpojení kabelu ze svorkovnice v rozvaděči a stožáru, úpravy konců kabelu pro měření, měření každé žíly proti zemi a všech žil navzájem (78 x) s vyhotovením protokolu, připojení kabelů do svorkovnice se změřením izolačního stavu 19žilového
TS
P | 80 | 220960404 |  | Zjištění průchodnosti kabelu SSZ 24žilového včetně změření izolačního stavu | KUS | 1 | 0 | 0 |  | 0 | 3
PP |  |  |  | Zjištění průchodnosti kabelu SSZ 24žilového včetně změření izolačního stavu
TS
P | 81 | 220960422 |  | Uvedení SSZ do provozu po přepnutí na blikající žlutou | KUS | 1 | 0 | 0 |  | 0 | 3
PP |  |  |  | Uvedení SSZ do provozu po přepnutí na blikající žlutou
TS
P | 82 | 460841211 |  | Osazení komory s litinovým poklopem z dílů HDPE plochy do 1,5 m2 hl do 0,6 m pro silniční zatížení | KUS | 1 | 0 | 0 |  | 0 | 3
PP |  |  |  | Osazení komory s litinovým poklopem z dílů HDPE plochy do 1,5 m2 hl do 0,6 m pro silniční zatížení
TS
P | 83 | 460905121 |  | Montáž kompaktního plastového pilíře pro rozvod nn samostatého š přes 38 do 55 cm (např. SS300, SR322, ER122, RVO) | KUS | 1 | 0 | 0 |  | 0 | 3
PP |  |  |  | Montáž kompaktního plastového pilíře pro rozvod nn samostatého š přes 38 do 55 cm (např. SS300, SR322, ER122, RVO)
TS
P | 84 | 741122122 |  | Montáž kabel Cu plný kulatý žíla 3x1,5 až 6 mm2 zatažený v trubkách (např. CYKY) | M | 34 | 0 | 0 |  | 0 | 3
PP |  |  |  | Montáž kabelů měděných bez ukončení uložených v trubkách zatažených plných kulatých nebo bezhalogenových (např. CYKY) počtu a průřezu žil 3x1,5 až 6 mm2
TS
P | 85 | 741122144 |  | Montáž kabel Cu plný kulatý žíla 5x10 mm2 zatažený v trubkách (např. CYKY) | M | 20 | 0 | 0 |  | 0 | 3
PP |  |  |  | Montáž kabelů měděných bez ukončení uložených v trubkách zatažených plných kulatých nebo bezhalogenových (např. CYKY) počtu a průřezu žil 5x10 mm2
TS
P | 86 | 741122152 |  | Montáž kabel Cu plný kulatý žíla 19x1,5 až 2,5 mm2 zatažený v trubkách (např. CYKY) | M | 53 | 0 | 0 |  | 0 | 3
PP |  |  |  | Montáž kabelů měděných bez ukončení uložených v trubkách zatažených plných kulatých nebo bezhalogenových (např. CYKY) počtu a průřezu žil 19x1,5 až 2,5 mm2
TS
P | 87 | 741122153 |  | Montáž kabel Cu plný kulatý žíla 24x1,5 mm2 zatažený v trubkách (např. CYKY) | M | 34 | 0 | 0 |  | 0 | 3
PP |  |  |  | Montáž kabel Cu plný kulatý žíla 24x1,5 mm2 zatažený v trubkách (např. CYKY)
TS
P | 88 | 742330012 |  | Montáž zařízení do rozvaděče (switch, UPS, DVR, server) bez nastavení | KUS | 1 | 0 | 0 |  | 0 | 3
PP |  |  |  | Montáž strukturované kabeláže zařízení do rozvaděče switche, UPS, DVR, server bez nastavení
TS
SD |  | D4 |  | Dodávky |  |  |  | 0
P | 116 | 55283918 |  | trubka ocelová bezešvá hladká jakost 11 353 114x3,6mm | M | 41.2 | 0 | 0 |  | 0 | 3
PP |  |  |  | trubka ocelová bezešvá hladká jakost 11 353 114x3,6mm
TS
P | 93 | Pol100 |  | Chodecké tlačítko | KS | 4 | 0 | 0 |  | 0 | 3
PP |  |  |  | Chodecké tlačítko
TS
P | 94 | Pol102 |  | Akustická signalizace pro nevidomé SZN-1 | KS | 4 | 0 | 0 |  | 0 | 3
PP |  |  |  | Akustická signalizace pro nevidomé SZN-1
TS
P | 95 | Pol103 |  | Přijímač BPN-1 | KS | 1 | 0 | 0 |  | 0 | 3
PP |  |  |  | Přijímač BPN-1
TS
P | 96 | Pol106 |  | Návěstidlo LED 230V 2x200 chodec | KS | 4 | 0 | 0 |  | 0 | 3
PP |  |  |  | Návěstidlo LED 230V 2x200 chodec
TS
P | 97 | Pol107 |  | Návěstidlo LED 230V 3x200 plný signál | KS | 4 | 0 | 0 |  | 0 | 3
PP |  |  |  | Návěstidlo LED 230V 3x200 plný signál
TS
P | 98 | Pol111 |  | Návěstidlo LED 230V 3x300 plný signál | KS | 2 | 0 | 0 |  | 0 | 3
PP |  |  |  | Návěstidlo LED 230V 3x300 plný signál
TS
P | 100 | Pol114 |  | Držák návěstidla na stožár krátký | KS | 20 | 0 | 0 |  | 0 | 3
PP |  |  |  | Držák návěstidla na stožár krátký
TS
P | 99 | Pol116 |  | Držák návěstidla na výložník nerez posuvný | KS | 2 | 0 | 0 |  | 0 | 3
PP |  |  |  | Držák návěstidla na výložník nerez posuvný
TS
P | 101 | Pol117 |  | RSU jednotka V2X | KS | 1 | 0 | 0 |  | 0 | 3
PP |  |  |  | RSU jednotka V2X
TS
P | 102 | Pol118 |  | Kamera videodetekce koridor format+ IR přísvit, POE,stabilizace obrazu, min 1080p, IK10, upevnění na stožár/výložník | KS | 2 | 0 | 0 |  | 0 | 3
PP |  |  |  | Kamera videodetekce koridor format+ IR přísvit, POE, min 1080p, IK10, upevnění na stožár
TS
P | 104 | Pol125 |  | Podružný rozvaděč na sloup 600x600x400mm RAL7035, IP65, 19"lišty, montážní deska a držák na sloup | KS | 1 | 0 | 0 |  | 0 | 3
PP |  |  |  | Podružný rozvaděč na sloup 600x600x400mm RAL7035, IP65, 19"lišty, montážní deska a držák na sloup
TS
P | 105 | Pol126 |  | Ochranný kryt kabelového vývodu pod rozvaděčem upevněním na sloup | KS | 1 | 0 | 0 |  | 0 | 3
PP |  |  |  | Ochranný kryt kabelového vývodu pod rozvaděčem upevněním na sloup
TS
P | 106 | Pol127 |  | Napájení a řídící elektronika - podružný rozvaděč na sloup | KS | 1 | 0 | 0 |  | 0 | 3
PP |  |  |  | Napájení a řídící elektronika - podružný rozvaděč na sloup
TS
P | 107 | Pol128 |  | Kabelové chráničky UV odolné ke kamerám, RSU atd. | M | 20 | 0 | 0 |  | 0 | 3
PP |  |  |  | Kabelové chráničky UV odolné ke kamerám, RSU atd.
TS
P | 108 | Pol129 |  | Rozvaděč optický 19", až 8 LC/E2000 | KS | 1 | 0 | 0 |  | 0 | 3
PP |  |  |  | Rozvaděč optický 19", až 8 LC/E2000
TS
P | 110 | Pol131 |  | Elektroměr 230V/16A s I/O pro montáž na DIN lištu. 2 kanálový elektroměr 230V / 16A s relé na výstupu připojený do LAN (Ethernet), http get, SNMP v1 a v3 | KS | 1 | 0 | 0 |  | 0 | 3
PP |  |  |  | Elektroměr 230V/16A s I/O pro montáž na DIN lištu. 2 kanálový elektroměr 230V / 16A s relé na výstupu připojený do LAN (Ethernet), http get, SNMP v1 a v3
TS
P | 111 | Pol133.1 |  | Řadič + RŘ antigrafiti nátěr chodec | KS | 1 | 0 | 0 |  | 0 | 3
PP |  |  |  | Řadič + RŘ antigrafiti nátěr
TS
P | 112 | Pol135 |  | Switch datový rozvaděč -20 - +60°C, 16SF + 1xRJ45 GbE | KS | 1 | 0 | 0 |  | 0 | 3
PP |  |  |  | Switch datový rozvaděč -20 - +60°C, 16SF + 1xRJ45 GbE
TS
P | 113 | Pol136 |  | Switch podružný rozvaděč -20 - +60°C 4xSFP + 8xRJ45 GbE POE | KS | 1 | 0 | 0 |  | 0 | 3
PP |  |  |  | Switch podružný rozvaděč -20 - +60°C 4xSFP + 8xRJ45 GbE POE
TS
P | 114 | Pol137 |  | Router -20 - +60°C 1xSFP + 8xRJ45 GbE | KS | 1 | 0 | 0 |  | 0 | 3
PP |  |  |  | Router -20 - +60°C 1xSFP + 8xRJ45 GbE
TS
P | 115 | Pol138 |  | Zemnící pásek FeZn 30x4 | KS | 15 | 0 | 0 |  | 0 | 3
PP |  |  |  | Zemnící pásek FeZn 30x4
TS
P | 119 | Pol139 |  | Zemnící drát FeZn pr.10 | KS | 28 | 0 | 0 |  | 0 | 3
PP |  |  |  | Zemnící drát FeZn pr.10
TS
P | 120 | Pol140 |  | Svorkovnice stožárová IP54 bezšroubová SSZ | KS | 3 | 0 | 0 |  | 0 | 3
PP |  |  |  | Svorkovnice stožárová IP54 bezšroubová SSZ
TS
P | 121 | Pol141 |  | Vodič CMSM 5x1,5mm2 | M | 84 | 0 | 0 |  | 0 | 3
PP |  |  |  | Vodič CMSM 5x1,5mm2
TS
P | 122 | Pol144 |  | Kabel NYY-J 24x1,5mm2 | M | 34 | 0 | 0 |  | 0 | 3
PP |  |  |  | Kabel NYY-J 24x1,5mm2
TS
P | 124 | Pol145 |  | Kabel NYY-J 3 x 2,5 mm2 | M | 34 | 0 | 0 |  | 0 | 3
PP |  |  |  | Kabel NYY-J 3 x 2,5 mm2
TS
P | 125 | Pol148 |  | Kabel NYY-J 5 x 10 mm2 | M | 20 | 0 | 0 |  | 0 | 3
PP |  |  |  | Kabel NYY-J 5 x 10 mm2
TS
P | 126 | Pol149 |  | Kabel FTP CAT5-4x2xAWG 24 | M | 47 | 0 | 0 |  | 0 | 3
PP |  |  |  | Kabel FTP CAT5-4x2xAWG 24
TS
P | 127 | Pol150 |  | Kabel optický A-DQ(ZN)2Y 9/125 6vl. | M | 30 | 0 | 0 |  | 0 | 3
PP |  |  |  | Kabel optický A-DQ(ZN)2Y 9/125 6vl.
TS
P | 129 | Pol151 |  | Trubka HDPE pr. 32 | M | 261 | 0 | 0 |  | 0 | 3
PP |  |  |  | Trubka HDPE pr. 32
TS
P | 130 | Pol152 |  | Spojka HDPE optické chráničky Plasson pr.32 | KS | 3 | 0 | 0 |  | 0 | 3
PP |  |  |  | Spojka HDPE optické chráničky Plasson pr.32
TS
P | 131 | Pol153 |  | Ucpávka kabelů Jackmoon | KS | 4 | 0 | 0 |  | 0 | 3
PP |  |  |  | Ucpávka kabelů Jackmoon
TS
P | 132 | Pol157 |  | Chránička korugovaná ohebná včetně utěsnění konců pr. 40 | M | 126 | 0 | 0 |  | 0 | 3
PP |  |  |  | Chránička korugovaná ohebná včetně utěsnění konců pr. 40
TS
P | 133 | Pol158 |  | Spojka korugované chráničky pr. 40 | KS | 6 | 0 | 0 |  | 0 | 3
PP |  |  |  | Spojka korugované chráničky pr. 40
TS
P | 134 | Pol159 |  | Držák rezervy optického kabelu do rozvaděče | KS | 1 | 0 | 0 |  | 0 | 3
PP |  |  |  | Držák rezervy optického kabelu do rozvaděče
TS
P | 117 | Pol160 |  | Modul SFP 1Gb/s SM 20km 1310 nm 0°C až +70°C 2vl. | KS | 3 | 0 | 0 |  | 0 | 3
PP |  |  |  | Modul SFP 1Gb/s SM 20km 1310 nm 0°C až +70°C 2vl.
TS
P | 118 | Pol161 |  | Modul SFP 1Gb/s RJ45 GbE 0°C až +70°C | KS | 7 | 0 | 0 |  | 0 | 3
PP |  |  |  | Modul SFP 1Gb/s RJ45 GbE 0°C až +70°C
TS
P | 103 | Pol177 |  | Kontroler videodetekce pro 3 kamery | KS | 1 | 0 | 0 |  | 0 | 3
PP |  |  |  | Kontroler videodetekce pro 3 kamery
TS
P | 109 | Pol178 |  | Rozvaděč optický rack 19",24 LC/E2000 2U | KS | 2 | 0 | 0 |  | 0 | 3
PP |  |  |  | Rozvaděč optický rack 19",24 LC/E2000 2U
TS
P | 135 | Pol272 |  | Napájení a řídící elektronika - rozvaděč podružný na sloupu | KS | 1 | 0 | 0 |  | 0 | 3
PP |  |  |  | Napájení a řídící elektronika - rozvaděč podružný na sloupu
TS
P | 128 | Pol304 |  | Kabel optický A-DQ(ZN)2Y 9/125 12vl. | M | 249 | 0 | 0 |  | 0 | 3
PP |  |  |  | Kabel optický A-DQ(ZN)2Y 9/125 12vl.
TS
P | 123 | Pol305 |  | Kabel NYY-J 19x15mm2 | M | 53 | 0 | 0 |  | 0 | 3
PP |  |  |  | Kabel NYY-J 19x15mm2
TS
P | 89 | Pol91 |  | Stožár chodecký + základový rám | KS | 1 | 0 | 0 |  | 0 | 3
PP |  |  |  | Stožár chodecký + základový rám
TS
P | 90 | Pol92.1 |  | Stožár výložníkový bez výložníku ST | KS | 2 | 0 | 0 |  | 0 | 3
PP |  |  |  | Stožár výložníkový bez výložníku
TS
P | 91 | Pol95.1 |  | Výložník ST 5500 | KS | 2 | 0 | 0 |  | 0 | 3
PP |  |  |  | Stožár výložníkový 3500
TS
P | 92 | Pol99 |  | Kabelová šachta EK 337-litinový poklop + těsnění | KS | 1 | 0 | 0 |  | 0 | 3
PP |  |  |  | Kabelová šachta EK 337-litinový poklop + těsnění
TS
SD |  | D5 |  | Ostatní |  |  |  | 0
P | 136 | Pol162 |  | Provizorní dopravní značení po dobu výstavby | KMPL | 1 | 0 | 0 |  | 0 | 3
PP |  |  |  | Provizorní dopravní značení po dobu výstavby
TS
P | 137 | Pol163 |  | Revize zařízení SSZ | KMPL | 1 | 0 | 0 |  | 0 | 3
PP |  |  |  | Revize zařízení SSZ
TS
P | 138 | Pol164 |  | Revize elektro | KMPL | 1 | 0 | 0 |  | 0 | 3
PP |  |  |  | Revize elektro.
TS
P | 139 | Pol165 |  | Dokumentace skutečného provedení | KMPL | 1 | 0 | 0 |  | 0 | 3
PP |  |  |  | Dokumentace skutečného provedení
TS
P | 140 | Pol266 |  | Autorský dozor projektanta | KMPL | 1 | 0 | 0 |  | 0 | 3
PP |  |  |  | Autorský dozor projektanta
TS
P | 141 | Pol270 |  | Vypracování dílenské dokumentace SSZ | KS | 1 | 0 | 0 |  | 0 | 3
PP |  |  |  | Vypracování dílenské dokumentace SSZ
TS

## SO 010
EstiCon |  |  |  | Firma: | [6 empty] | 3
Soupis prací objektu
S | Stavba: | 2021-0039 |  | Ul. Sociální péče - zvýšení bezpečnosti |  |  | SO 010 | 0 |  | 0 | 2
O | Rozpočet: | SO 010 |  | Příprava území a staveniště | [5 empty] | 0.12 | 2
Typ | Poř. číslo | Kód položky | Varianta | Název Položky | MJ | Množství | Cena |  | Cenová soustava | 0.21
[7 empty] | Jednotková | Celkem
0 | 1 | 2 | 3 | 4 | 5 | 6 | 7 | 8 | 9
SD |  | 0 |  | Všeobecné konstrukce a práce |  |  |  | 0
P | 1 | 02911 |  | OSTATNÍ POŽADAVKY - GEODETICKÉ ZAMERENÍ | KPL | 1 | 0 | 0 |  | 0 | 3
PP |  |  |  | vytyčení stávajících inženýrských sítí v místě stavebních úprav
TS |  |  |  | zahrnuje veškeré náklady spojené s objednatelem požadovanými pracemi
P | 2 | 02943 |  | OSTATNÍ POŽADAVKY - VYPRACOVÁNÍ RDS | KPL | 1 | 0 | 0 |  | 0 | 3
PP |  |  |  | vypracování řídicí logiky SSZ pro dynamické řízení s koordinací, preferencí MHD a IZS, pasport stávajícího satvu pozemních komunikací, dopravního značení a technologie před započetím stavby vypracování harmonogramu stavby, specifikace pracovních postupů a použitých materiálů případná úprava projektu podle nově zjištěných skutečností
TS |  |  |  | zahrnuje veškeré náklady spojené s objednatelem požadovanými pracemi
P | 3 | 02944 |  | OSTAT POŽADAVKY - DOKUMENTACE SKUTEČ PROVEDENÍ V DIGIT FORMĚ | KPL | 1 | 0 | 0 |  | 0 | 3
PP |  |  |  | pasport provedených prací, zaměření nového stavu
TS |  |  |  | zahrnuje veškeré náklady spojené s objednatelem požadovanými pracemi
P | 4 | 03100 |  | ZAŘÍZENÍ STAVENIŠTĚ - ZŘÍZENÍ, PROVOZ, DEMONTÁŽ | KPL | 1 | 0 | 0 |  | 0 | 3
PP |  |  |  | zařízení staveniště včetně prací souvisejících se zajištěním vstupu na pozemky
TS |  |  |  | zahrnuje objednatelem povolené náklady na pořízení (event. pronájem), provozování, udržování a likvidaci zhotovitelova zařízení

## SO 101.UN
EstiCon |  |  |  | Firma: | [6 empty] | 3
Soupis prací objektu
S | Stavba: | 2021-0039 |  | Ul. Sociální péče - zvýšení bezpečnosti |  |  | SO 101.UN | 0 |  | 0 | 2
O | Rozpočet: | SO 101.UN |  | Křižovatka Bělěhradská x Krušnohorská x Sociální péče | [5 empty] | 0.12 | 2
Typ | Poř. číslo | Kód položky | Varianta | Název Položky | MJ | Množství | Cena |  | Cenová soustava | 0.21
[7 empty] | Jednotková | Celkem
0 | 1 | 2 | 3 | 4 | 5 | 6 | 7 | 8 | 9
SD |  | 0 |  | Všeobecné konstrukce a práce |  |  |  | 0
P | 21 | 014102 | 2 | POPLATKY ZA SKLÁDKU | T | 56.157 | 0 | 0 |  | 0 | 3
PP |  |  |  | Sypké vozovkové vrstvy (1,9 t/m3)
VV |  |  |  | 11332 84,793*1,9 = 161,107 [A] 17160.1 -55,237*1,9 = -104,950 [B] Celkové množství 56.157000 = 56,157 [C]
TS |  |  |  | zahrnuje veškeré poplatky provozovateli skládky související s uložením odpadu na skládce.
P | 22 | 014102 | 3 | POPLATKY ZA SKLÁDKU | T | 17.837 | 0 | 0 |  | 0 | 3
PP |  |  |  | Živičné vrstvy (2,3 t/m3)
VV |  |  |  | 11333 16,115*2,3 = 37,065 [A] 17160.2 -8,36*2,3 = -19,228 [B] Celkové množství 17.837000 = 17,837 [C]
TS |  |  |  | zahrnuje veškeré poplatky provozovateli skládky související s uložením odpadu na skládce.
P | 23 | 014102 | 4 | POPLATKY ZA SKLÁDKU | T | 156.573 | 0 | 0 |  | 0 | 3
PP |  |  |  | Betonové konstrukce (2,3 t/m3)
VV |  |  |  | bet dlažba 10,13*2,3 = 23,299 [A] reliéfní dlažba 54,5*2,3 = 125,350 [B] sadová obruba 60,4*0,08*0,25*2,3 = 2,778 [C] silniční obruba (42,5*0,15*0,25+10,3*0,25*0,25)*2,3 = 5,146 [D] Celkové množství 156.573000 = 156,573 [E]
TS |  |  |  | zahrnuje veškeré poplatky provozovateli skládky související s uložením odpadu na skládce.
P | 33 | 014211 |  | POPLATKY ZA ZEMNÍK - ORNICE | M3 | 45.42 | 0 | 0 |  | 0 | 3
PP |  |  |  | Pořízení ornice
VV |  |  |  | 227,1*0,2 = 45,420 [A]
TS |  |  |  | zahrnuje veškeré poplatky majiteli zemníku související s nákupem zeminy (nikoliv s otvírkou zemníku)
SD |  | 1 |  | Zemní práce |  |  |  | 0
P | 20 | 11318 |  | ODSTRANENÍ KRYTU ZPEVNENÝCH PLOCH Z DLAŽDIC | M3 | 64.63 | 0 | 0 |  | 0 | 3
PP |  |  |  | Reliéfní dlažba - 70% odvoz na deponii, 30% odvoz na skládku určenou zhotovitelem Betonová dlažba - 4,17 m2 odvoz na mezideponii, 10,13 m2 odvoz na skládku určenou zhotovitelem Poplatek za skládku uveden v položce 014102.4 Odečteno digitálně ze situace
VV |  |  |  | dlazba 10,13 = 10,130 [A] relief 54,5 = 54,500 [B] Celkové množství 64.630000 = 64,630 [C]
TS |  |  |  | Položka zahrnuje veškerou manipulaci s vybouranou sutí a s vybouranými hmotami vc. uložení na skládku. Nezahrnuje poplatek za skládku, který se vykazuje v položce 0141** (s výjimkou malého množství bouraného materiálu, kde je možné poplatek zahrnout do jednotkové ceny bourání – tento fakt musí být uveden v doplnujícím textu k položce).
P | 18 | 11332 |  | ODSTRANENÍ PODKLADU ZPEVNENÝCH PLOCH Z KAMENIVA NESTMELENÉHO | M3 | 84.793 | 0 | 0 |  | 0 | 3
PP |  |  |  | 70% odvoz na deponii 30% odvoz na skládku určenou zhotovitelem Poplatek za skládku uveden v položce 014102.2 Odečteno digitálně ze situace
VV |  |  |  | vozovka 87,17*0,35 = 30,510 [A] Chodník asf 322,3*0,13 = 41,899 [B] chodník dlažba 14,3*0,18+54,5*0,18 = 12,384 [C] Celkové množství 84.793000 = 84,793 [D]
TS |  |  |  | Položka zahrnuje veškerou manipulaci s vybouranou sutí a s vybouranými hmotami vc. uložení na skládku. Nezahrnuje poplatek za skládku, který se vykazuje v položce 0141** (s výjimkou malého množství bouraného materiálu, kde je možné poplatek zahrnout do jednotkové ceny bourání – tento fakt musí být uveden v doplnujícím textu k položce).
P | 19 | 11333 |  | ODSTRANENÍ PODKLADU ZPEVNENÝCH PLOCH S ASFALT POJIVEM | M3 | 16.115 | 0 | 0 |  | 0 | 3
PP |  |  |  | 70% odvoz na deponii 30% odvoz na skládku určenou zhotovitelem Poplatek za skládku uveden v položce 014102.3 Odečteno digitálně ze situace
VV |  |  |  | chodník asf 322,3*0,05 = 16,115 [A]
TS |  |  |  | Položka zahrnuje veškerou manipulaci s vybouranou sutí a s vybouranými hmotami vc. uložení na skládku. Nezahrnuje poplatek za skládku, který se vykazuje v položce 0141** (s výjimkou malého množství bouraného materiálu, kde je možné poplatek zahrnout do jednotkové ceny bourání – tento fakt musí být uveden v doplnujícím textu k položce).
P | 24 | 11351 |  | ODSTRANENÍ ZÁHONOVÝCH OBRUBNÍKU | M | 60.4 | 0 | 0 |  | 0 | 3
PP |  |  |  | vč. odvozu na skládku určenou zhotovitelem Poplatek za skládku uveden v položce 014102.4
VV |  |  |  | 60,4 = 60,400 [A]
TS |  |  |  | Položka zahrnuje veškerou manipulaci s vybouranou sutí a s vybouranými hmotami vc. uložení na skládku. Nezahrnuje poplatek za skládku, který se vykazuje v položce 0141** (s výjimkou malého množství bouraného materiálu, kde je možné poplatek zahrnout do jednotkové ceny bourání – tento fakt musí být uveden v doplnujícím textu k položce).
P | 25 | 11352 |  | ODSTRANENÍ CHODNÍKOVÝCH A SILNICNÍCH OBRUBNÍKU BETONOVÝCH | M | 52.8 | 0 | 0 |  | 0 | 3
PP |  |  |  | vč. odvozu na skládku určenou zhotovitelem Poplatek za skládku uveden v položce 014102.4
VV |  |  |  | š. 150mm 42,5 = 42,500 [A] š. 250mm 10,3 = 10,300 [B] Celkové množství 52.800000 = 52,800 [C]
TS |  |  |  | Položka zahrnuje veškerou manipulaci s vybouranou sutí a s vybouranými hmotami vc. uložení na skládku. Nezahrnuje poplatek za skládku, který se vykazuje v položce 0141** (s výjimkou malého množství bouraného materiálu, kde je možné poplatek zahrnout do jednotkové ceny bourání – tento fakt musí být uveden v doplnujícím textu k položce).
P | 17 | 11372 |  | FRÉZOVÁNÍ ZPEVNENÝCH PLOCH ASFALTOVÝCH | M3 | 32.677 | 0 | 0 |  | 0 | 3
PP |  |  |  | Povinný odkup zhotovitelem Odečteno digitálně ze situace
VV |  |  |  | vozovka 87,17*0,19 = 16,562 [A] chodník 322,3*0,05 = 16,115 [B] Celkové množství 32.677000 = 32,677 [C]
TS |  |  |  | Položka zahrnuje veškerou manipulaci s vybouranou sutí a s vybouranými hmotami vc. uložení na skládku. Nezahrnuje poplatek za skládku, který se vykazuje v položce 0141** (s výjimkou malého množství bouraného materiálu, kde je možné poplatek zahrnout do jednotkové ceny bourání – tento fakt musí být uveden v doplnujícím textu k položce).
P | 11 | 12573 |  | VYKOPÁVKY ZE ZEMNÍKU A SKLÁDEK TR. I | M3 | 109.017 | 0 | 0 |  | 0 | 3
PP |  |  |  | Natěžení zeminy vč. dovozu na místo rozprostření
VV |  |  |  | 17160.1 55,237 = 55,237 [A] 17160.2 8,36 = 8,360 [B] 18233 227,1*0,2 = 45,420 [C] Celkové množství 109.017000 = 109,017 [D]
TS |  |  |  | položka zahrnuje: - vodorovná a svislá doprava, premístení, preložení, manipulace s výkopkem - kompletní provedení vykopávky nezapažené i zapažené - ošetrení výkopište po celou dobu práce v nem vc. klimatických opatrení - ztížení vykopávek v blízkosti podzemního vedení, konstrukcí a objektu vc. jejich docasného zajištení - ztížení pod vodou, v okolí výbušnin, ve stísnených prostorech a pod. - príplatek za lepivost - težení po vrstvách, pásech a po jiných nutných cástech (figurách) - cerpání vody vc. cerpacích jímek, potrubí a pohotovostní cerpací soupravy (viz ustanovení k pol. 1151,2) - potrebné snížení hladiny podzemní vody - težení a rozpojování jednotlivých balvanu - vytahování a nošení výkopku - rucní vykopávky, odstranení korenu a napadávek - pažení, vzeprení a rozeprení vc. prepažování (vyjma štetových sten) - úpravu, ochranu a ocištení dna, základové spáry, sten a svahu - udržování výkopište a jeho ochrana proti vode - odvedení nebo obvedení vody v okolí výkopište a ve výkopišti - trídení výkopku - veškeré pomocné konstrukce umožnující provedení vykopávky (príjezdy, sjezdy, nájezdy, lešení, podper. konstr., premostení, zpevnené plochy, zakrytí a pod.) položka nezahrnuje: - práce spojené s otvírkou zemníku
P | 10 | 17160 | 1 | ULOŽENÍ SYPANINY DO NÁSYPU Z HORNIN KAMENITÝCH SE ZHUTNENÍM | M3 | 55.237 | 0 | 0 |  | 0 | 3
PP |  |  |  | Vozovkové vrsty ze ŠD z místních zdrojů Předpoklad 70% Natěžení a dovoz na místo určení v položce 12573 Odečteno digitálně ze situace
VV |  |  |  | tl. 150mm vozovka 87,17*0,7*0,15 = 9,153 [A] tl. 200mm vozovka 87,17*0,7*0,2 = 12,204 [B] tl. 150mm chodník 4,17*0,7*0,15 = 0,438 [C] tl. 200mm chodník 238,87*0,7*0,2 = 33,442 [D] Celkové množství 55.237000 = 55,237 [E]
TS |  |  |  | položka zahrnuje: - kompletní provedení zemní konstrukce vc. výberu vhodného materiálu - úprava ukládaného materiálu vlhcením, trídením, promícháním nebo vysoušením, príp. jiné úpravy za úcelem zlepšení jeho mech. vlastností - hutnení i ruzné míry hutnení - ošetrení úložište po celou dobu práce v nem vc. klimatických opatrení - ztížení v okolí vedení, konstrukcí a objektu a jejich docasné zajištení - ztížení provádení vc. hutnení ve ztížených podmínkách a stísnených prostorech - ztížené ukládání sypaniny pod vodu - ukládání po vrstvách a po jiných nutných cástech (figurách) vc. dosypávek - spouštení a nošení materiálu - výmena cástí zemní konstrukce znehodnocené klimatickými vlivy - rucní hutnení a výpln jam a prohlubní v podloží - úprava, ocištení, ochrana a zhutnení podloží - svahování, hutnení a uzavírání povrchu svahu - zrízení lavic na svazích - udržování úložište a jeho ochrana proti vode - odvedení nebo obvedení vody v okolí úložište a v úložišti - veškeré pomocné konstrukce umožnující provedení zemní konstrukce (príjezdy, sjezdy, nájezdy, lešení, podperné konstrukce, premostení, zpevnené plochy, zakrytí a pod.)
P | 14 | 17160 | 2 | ULOŽENÍ SYPANINY DO NÁSYPU Z HORNIN KAMENITÝCH SE ZHUTNENÍM | M3 | 8.36 | 0 | 0 |  | 0 | 3
PP |  |  |  | Vozovkové vrsty ze R-Mat z místních zdrojů Předpoklad 70% Natěžení a dovoz na místo určení v položce 12573 Odečteno digitálně ze situace
VV |  |  |  | 238,87*0,05*0,7 = 8,360 [A]
TS |  |  |  | položka zahrnuje: - kompletní provedení zemní konstrukce vc. výberu vhodného materiálu - úprava ukládaného materiálu vlhcením, trídením, promícháním nebo vysoušením, príp. jiné úpravy za úcelem zlepšení jeho mech. vlastností - hutnení i ruzné míry hutnení - ošetrení úložište po celou dobu práce v nem vc. klimatických opatrení - ztížení v okolí vedení, konstrukcí a objektu a jejich docasné zajištení - ztížení provádení vc. hutnení ve ztížených podmínkách a stísnených prostorech - ztížené ukládání sypaniny pod vodu - ukládání po vrstvách a po jiných nutných cástech (figurách) vc. dosypávek - spouštení a nošení materiálu - výmena cástí zemní konstrukce znehodnocené klimatickými vlivy - rucní hutnení a výpln jam a prohlubní v podloží - úprava, ocištení, ochrana a zhutnení podloží - svahování, hutnení a uzavírání povrchu svahu - zrízení lavic na svazích - udržování úložište a jeho ochrana proti vode - odvedení nebo obvedení vody v okolí úložište a v úložišti - veškeré pomocné konstrukce umožnující provedení zemní konstrukce (príjezdy, sjezdy, nájezdy, lešení, podperné konstrukce, premostení, zpevnené plochy, zakrytí a pod.)
P | 32 | 18233 |  | ROZPROSTRENÍ ORNICE V ROVINE V TL DO 0,20M | M2 | 227.1 | 0 | 0 |  | 0 | 3
PP |  |  |  | Pořízení ornice v položce 014211 Natěžení ornice v položce 12573 Odečteno digitálně ze situace
VV |  |  |  | 227,1 = 227,100 [A]
TS |  |  |  | položka zahrnuje: nutné premístení ornice z docasných skládek vzdálených do 50m rozprostrení ornice v predepsané tlouštce v rovine a ve svahu do 1:5
SD |  | 5 |  | Komunikace |  |  |  | 0
P | 5 | 56333 | 1 | VOZOVKOVÉ VRSTVY ZE ŠTERKODRTI TL. DO 150MM | M2 | 26.151 | 0 | 0 |  | 0 | 3
PP |  |  |  | Doplnění vybouráneho materiálu ŠDa 0/32 Předpoklad 30% Odečteno digitálně ze situace
VV |  |  |  | 87,17*0,3 = 26,151 [A]
TS |  |  |  | - dodání kameniva predepsané kvality a zrnitosti - rozprostrení a zhutnení vrstvy v predepsané tlouštce - zrízení vrstvy bez rozlišení šírky, pokládání vrstvy po etapách - nezahrnuje postriky, nátery
P | 13 | 56333 | 2 | VOZOVKOVÉ VRSTVY ZE ŠTERKODRTI TL. DO 150MM | M2 | 1.251 | 0 | 0 |  | 0 | 3
PP |  |  |  | Doplnění vybouráneho materiálu ŠDb 0/32 Předpoklad 30% Odečteno digitálně ze situace
VV |  |  |  | 4,17*0,3 = 1,251 [A]
TS |  |  |  | - dodání kameniva predepsané kvality a zrnitosti - rozprostrení a zhutnení vrstvy v predepsané tlouštce - zrízení vrstvy bez rozlišení šírky, pokládání vrstvy po etapách - nezahrnuje postriky, nátery
P | 4 | 56334 |  | VOZOVKOVÉ VRSTVY ZE ŠTERKODRTI TL. DO 200MM | M2 | 97.812 | 0 | 0 |  | 0 | 3
PP |  |  |  | Doplnění vybouráneho materiálu ŠDa 0/32 Předpoklad 30% Odečteno digitálně ze situace
VV |  |  |  | vozovka 87,17*0,3 = 26,151 [A] chodník 238,87*0,3 = 71,661 [B] Celkové množství 97.812000 = 97,812 [C]
TS |  |  |  | - dodání kameniva predepsané kvality a zrnitosti - rozprostrení a zhutnení vrstvy v predepsané tlouštce - zrízení vrstvy bez rozlišení šírky, pokládání vrstvy po etapách - nezahrnuje postriky, nátery
P | 15 | 56361 |  | VOZOVKOVÉ VRSTVY Z RECYKLOVANÉHO MATERIÁLU TL DO 50MM | M2 | 71.661 | 0 | 0 |  | 0 | 3
PP |  |  |  | Doplnění vybouráneho materiálu R-Mat Předpoklad 30% Odečteno digitálně ze situace
VV |  |  |  | 238,87*0,3 = 71,661 [A]
TS |  |  |  | - dodání recyklátu v požadované kvalite - ocištení podkladu - uložení recyklátu dle predepsaného technologického predpisu, zhutnení vrstvy v predepsané tlouštce - zrízení vrstvy bez rozlišení šírky, pokládání vrstvy po etapách, vcetne pracovních spar a spoju - úpravu napojení, ukoncení - nezahrnuje postriky, nátery
P | 6 | 572123 |  | INFILTRACNÍ POSTRIK Z EMULZE DO 1,0KG/M2 | M2 | 87.17 | 0 | 0 |  | 0 | 3
PP |  |  |  | Odečteno digitálně ze situace
VV |  |  |  | 87,17 = 87,170 [A]
TS |  |  |  | - dodání všech predepsaných materiálu pro postriky v predepsaném množství - provedení dle predepsaného technologického predpisu - zrízení vrstvy bez rozlišení šírky, pokládání vrstvy po etapách - úpravu napojení, ukoncení
P | 8 | 572213 |  | SPOJOVACÍ POSTRIK Z EMULZE DO 0,5KG/M2 | M2 | 174.34 | 0 | 0 |  | 0 | 3
PP |  |  |  | Odečteno digitálně ze situace
VV |  |  |  | 2*87,17 = 174,340 [A]
TS |  |  |  | - dodání všech predepsaných materiálu pro postriky v predepsaném množství - provedení dle predepsaného technologického predpisu - zrízení vrstvy bez rozlišení šírky, pokládání vrstvy po etapách - úpravu napojení, ukoncení
P | 16 | 572753 |  | DVOUVRSTVÝ NÁTER Z EMULZE DO 2,5KG/M2 | M2 | 238.87 | 0 | 0 |  | 0 | 3
PP |  |  |  | Odečteno digitálně ze situace
VV |  |  |  | 238,87 = 238,870 [A]
TS |  |  |  | - dodání všech predepsaných materiálu pro nátery v predepsaném množství - provedení dle predepsaného technologického predpisu - zrízení vrstvy bez rozlišení šírky, pokládání vrstvy po etapách - úpravu napojení, ukoncení
P | 1 | 574B34 |  | ASFALTOVÝ BETON PRO OBRUSNÉ VRSTVY MODIFIK ACO 11+, 11S TL. 40MM | M2 | 87.17 | 0 | 0 |  | 0 | 3
PP |  |  |  | Odečteno digitálně ze situace
VV |  |  |  | 87,17 = 87,170 [A]
TS |  |  |  | - dodání smesi v požadované kvalite - ocištení podkladu - uložení smesi dle predepsaného technologického predpisu, zhutnení vrstvy v predepsané tlouštce - zrízení vrstvy bez rozlišení šírky, pokládání vrstvy po etapách, vcetne pracovních spar a spoju - úpravu napojení, ukoncení podél obrubníku, dilatacních zarízení, odvodnovacích proužku, odvodnovacu, vpustí, šachet a pod. - nezahrnuje postriky, nátery - nezahrnuje tesnení podél obrubníku, dilatacních zarízení, odvodnovacích proužku, odvodnovacu, vpustí, šachet a pod.
P | 2 | 574C56 |  | ASFALTOVÝ BETON PRO LOŽNÍ VRSTVY ACL 16+, 16S TL. 60MM | M2 | 87.17 | 0 | 0 |  | 0 | 3
PP |  |  |  | Odečteno digitálně ze situace
VV |  |  |  | 87,17 = 87,170 [A]
TS |  |  |  | - dodání smesi v požadované kvalite - ocištení podkladu - uložení smesi dle predepsaného technologického predpisu, zhutnení vrstvy v predepsané tlouštce - zrízení vrstvy bez rozlišení šírky, pokládání vrstvy po etapách, vcetne pracovních spar a spoju - úpravu napojení, ukoncení podél obrubníku, dilatacních zarízení, odvodnovacích proužku, odvodnovacu, vpustí, šachet a pod. - nezahrnuje postriky, nátery - nezahrnuje tesnení podél obrubníku, dilatacních zarízení, odvodnovacích proužku, odvodnovacu, vpustí, šachet a pod.
P | 3 | 574E88 |  | ASFALTOVÝ BETON PRO PODKLADNÍ VRSTVY ACP 22+, 22S TL. 90MM | M2 | 87.17 | 0 | 0 |  | 0 | 3
PP |  |  |  | Odečteno digitálně ze situace
VV |  |  |  | 87,17 = 87,170 [A]
TS |  |  |  | - dodání smesi v požadované kvalite - ocištení podkladu - uložení smesi dle predepsaného technologického predpisu, zhutnení vrstvy v predepsané tlouštce - zrízení vrstvy bez rozlišení šírky, pokládání vrstvy po etapách, vcetne pracovních spar a spoju - úpravu napojení, ukoncení podél obrubníku, dilatacních zarízení, odvodnovacích proužku, odvodnovacu, vpustí, šachet a pod. - nezahrnuje postriky, nátery - nezahrnuje tesnení podél obrubníku, dilatacních zarízení, odvodnovacích proužku, odvodnovacu, vpustí, šachet a pod.
P | 7 | 57621 |  | POSYP KAMENIVEM DRCENÝM 5KG/M2 | M2 | 87.17 | 0 | 0 |  | 0 | 3
PP |  |  |  | Posyp infiltračního postřiku z HDK fr. 2/4 3,0 kg/m2 Odečteno digitálně ze situace
VV |  |  |  | 87,17 = 87,170 [A]
TS |  |  |  | - dodání kameniva predepsané kvality a zrnitosti - posyp predepsaným množstvím
P | 30 | 58251 |  | DLÁŽDENÉ KRYTY Z BETONOVÝCH DLAŽDIC DO LOŽE Z KAMENIVA | M2 | 34.5 | 0 | 0 |  | 0 | 3
PP |  |  |  | Lemování reliéfní dlažby
VV |  |  |  | 34,5 = 34,500 [A]
TS |  |  |  | - dodání dlažebního materiálu v požadované kvalite, dodání materiálu pro predepsané lože v tlouštce predepsané dokumentací a pro predepsanou výpln spar - ocištení podkladu - uložení dlažby dle predepsaného technologického predpisu vcetne predepsané podkladní vrstvy a predepsané výplne spar - zrízení vrstvy bez rozlišení šírky, pokládání vrstvy po etapách - úpravu napojení, ukoncení podél obrubníku, dilatacních zarízení, odvodnovacích proužku, odvodnovacu, vpustí, šachet a pod., nestanoví-li zadávací dokumentace jinak - nezahrnuje postriky, nátery - nezahrnuje tesnení podél obrubníku, dilatacních zarízení, odvodnovacích proužku, odvodnovacu, vpustí, šachet a pod.
P | 29 | 58261A |  | KRYTY Z BETON DLAŽDIC SE ZÁMKEM BAREV RELIÉF TL 60MM DO LOŽE Z KAM | M2 | 57.8 | 0 | 0 |  | 0 | 3
PP |  |  |  | Doplnění reliéfní dlažby Odečteno digitálně ze situace
VV |  |  |  | 57,8 = 57,800 [A]
TS |  |  |  | - dodání dlažebního materiálu v požadované kvalite, dodání materiálu pro predepsané lože v tlouštce predepsané dokumentací a pro predepsanou výpln spar - ocištení podkladu - uložení dlažby dle predepsaného technologického predpisu vcetne predepsané podkladní vrstvy a predepsané výplne spar - zrízení vrstvy bez rozlišení šírky, pokládání vrstvy po etapách - úpravu napojení, ukoncení podél obrubníku, dilatacních zarízení, odvodnovacích proužku, odvodnovacu, vpustí, šachet a pod., nestanoví-li zadávací dokumentace jinak - nezahrnuje postriky, nátery - nezahrnuje tesnení podél obrubníku, dilatacních zarízení, odvodnovacích proužku, odvodnovacu, vpustí, šachet a pod.
P | 9 | 587206 |  | PREDLÁŽDENÍ KRYTU Z BETONOVÝCH DLAŽDIC SE ZÁMKEM | M2 | 4.17 | 0 | 0 |  | 0 | 3
PP |  |  |  | Chodník ze stávající dlažby Reliéfní dlažba (Předpoklad 70% zpětného použití) Odečteno digitálně ze situace
VV |  |  |  | bet. dlažba 4,17 = 4,170 [A] Celkové množství 4.170000 = 4,170 [B]
TS |  |  |  | - pod pojmem *predláždení* se rozumí rozebrání stávající dlažby a pokládka dlažby ze stávajícího dlažebního materiálu (bez dodávky nového) - zahrnuje nezbytnou manipulaci s tímto materiálem (nakládání, doprava, složení, ocištení) - dodání a rozprostrení materiálu pro lože a jeho tlouštku predepsanou dokumentací a pro predepsanou výpln spar - eventuelní doplnení plochy s použitím nového materiálu se vykazuje v položce c.582
P | 31 | 58910 |  | VÝPLN SPAR ASFALTEM | M | 94.8 | 0 | 0 |  | 0 | 3
PP |  |  |  | Odečteno digitálně ze situace
VV |  |  |  | 94,8 = 94,800 [A]
TS |  |  |  | položka zahrnuje: - dodávku predepsaného materiálu - vycištení a výpln spar tímto materiálem
SD |  | 9 |  | Ostatní konstrukce a práce |  |  |  | 0
P | 27 | 917212 |  | ZÁHONOVÉ OBRUBY Z BETONOVÝCH OBRUBNÍKU ŠÍR 80MM | M | 79.7 | 0 | 0 |  | 0 | 3
PP |  |  |  | Odečteno digitálně ze situace
VV |  |  |  | 79,7 = 79,700 [A]
TS |  |  |  | Položka zahrnuje: dodání a pokládku betonových obrubníku o rozmerech predepsaných zadávací dokumentací betonové lože i bocní betonovou operku.
P | 28 | 917224 |  | SILNICNÍ A CHODNÍKOVÉ OBRUBY Z BETONOVÝCH OBRUBNÍKU ŠÍR 150MM | M | 52.7 | 0 | 0 |  | 0 | 3
PP
VV |  |  |  | 29,3+21,4+1+1 = 52,700 [A]
TS |  |  |  | Položka zahrnuje: dodání a pokládku betonových obrubníku o rozmerech predepsaných zadávací dokumentací betonové lože i bocní betonovou operku.
P | 26 | 91782 |  | VÝŠKOVÁ ÚPRAVA OBRUBNÍKU KAMENNÝCH | M | 31.2 | 0 | 0 |  | 0 | 3
PP |  |  |  | Odečteno digitálně ze situace
VV |  |  |  | 31,2 = 31,200 [A]
TS |  |  |  | Položka výšková úprava obrub zahrnuje jejich vytrhání, ocištení, manipulaci, nové betonové lože a osazení. Prípadné nutné doplnení novými obrubami se uvede v položkách 9172 až 9177.

## SO 102.UN
EstiCon |  |  |  | Firma: | [6 empty] | 3
Soupis prací objektu
S | Stavba: | 2021-0039 |  | Ul. Sociální péče - zvýšení bezpečnosti |  |  | SO 102.UN | 0 |  | 0 | 2
O | Rozpočet: | SO 102.UN |  | Přechod pro chodce u zastávek MHD "Sociální péče" | [5 empty] | 0.12 | 2
Typ | Poř. číslo | Kód položky | Varianta | Název Položky | MJ | Množství | Cena |  | Cenová soustava | 0.21
[7 empty] | Jednotková | Celkem
0 | 1 | 2 | 3 | 4 | 5 | 6 | 7 | 8 | 9
SD |  | 0 |  | Všeobecné konstrukce a práce |  |  |  | 0
P | 3 | 014102 | 2 | POPLATKY ZA SKLÁDKU | T | 153.847 | 0 | 0 |  | 0 | 3
PP |  |  |  | Sypké vozovkové vrstvy (1,9 t/m3)
VV |  |  |  | 11332 160,772*1,9 = 305,467 [A] 17160.1 -79,8*1,9 = -151,620 [B] Celkové množství 153.847000 = 153,847 [C]
TS |  |  |  | zahrnuje veškeré poplatky provozovateli skládky související s uložením odpadu na skládce.
P | 1 | 014102 | 3 | POPLATKY ZA SKLÁDKU | T | 16.282 | 0 | 0 |  | 0 | 3
PP |  |  |  | Živičné vrstvy (2,3 t/m3)
VV |  |  |  | 11333 9,505*2,3 = 21,862 [A] 17160.2 -2,426*2,3 = -5,580 [B] Celkové množství 16.282000 = 16,282 [C]
TS |  |  |  | zahrnuje veškeré poplatky provozovateli skládky související s uložením odpadu na skládce.
P | 2 | 014102 | 4 | POPLATKY ZA SKLÁDKU | T | 187.39 | 0 | 0 |  | 0 | 3
PP |  |  |  | Betonové konstrukce (2,3 t/m3)
VV |  |  |  | bet dlažba 58,2*2,3 = 133,860 [A] reliéfní dlažba 15,3*2,3 = 35,190 [B] sadová obruba 86,2*0,08*0,25*2,3 = 3,965 [C] silniční obruba 100*0,25*0,25*2,3 = 14,375 [D] Celkové množství 187.390000 = 187,390 [E]
TS |  |  |  | zahrnuje veškeré poplatky provozovateli skládky související s uložením odpadu na skládce.
P | 4 | 014211 |  | POPLATKY ZA ZEMNÍK - ORNICE | M3 | 41.56 | 0 | 0 |  | 0 | 3
PP |  |  |  | Pořízení ornice
VV |  |  |  | 207,8*0,2 = 41,560 [A]
TS |  |  |  | zahrnuje veškeré poplatky majiteli zemníku související s nákupem zeminy (nikoliv s otvírkou zemníku)
SD |  | 1 |  | Zemní práce |  |  |  | 0
P | 6 | 11318 |  | ODSTRANENÍ KRYTU ZPEVNENÝCH PLOCH Z DLAŽDIC | M3 | 73.5 | 0 | 0 |  | 0 | 3
PP |  |  |  | Reliéfní dlažba - 70% odvoz na deponii, 30% odvoz na skládku určenou zhotovitelem Betonová dlažba - 70% odvoz na deponii, 30% odvoz na skládku určenou zhotovitelem Poplatek za skládku uveden v položce 014102.4 Odečteno digitálně ze situace
VV |  |  |  | dlazba 58,2 = 58,200 [A] relief 15,3 = 15,300 [B] Celkové množství 73.500000 = 73,500 [C]
TS |  |  |  | Položka zahrnuje veškerou manipulaci s vybouranou sutí a s vybouranými hmotami vc. uložení na skládku. Nezahrnuje poplatek za skládku, který se vykazuje v položce 0141** (s výjimkou malého množství bouraného materiálu, kde je možné poplatek zahrnout do jednotkové ceny bourání – tento fakt musí být uveden v doplnujícím textu k položce).
P | 13 | 11332 |  | ODSTRANENÍ PODKLADU ZPEVNENÝCH PLOCH Z KAMENIVA NESTMELENÉHO | M3 | 160.772 | 0 | 0 |  | 0 | 3
PP |  |  |  | 70% odvoz na deponii 30% odvoz na skládku určenou zhotovitelem Poplatek za skládku uveden v položce 014102.2 Odečteno digitálně ze situace
VV |  |  |  | vozovka 281,1*0,35 = 98,385 [A] Chodník asf 190,1*0,13 = 24,713 [B] chodník dlažba 15,3*0,18+194*0,18 = 37,674 [C] Celkové množství 160.772000 = 160,772 [D]
TS |  |  |  | Položka zahrnuje veškerou manipulaci s vybouranou sutí a s vybouranými hmotami vc. uložení na skládku. Nezahrnuje poplatek za skládku, který se vykazuje v položce 0141** (s výjimkou malého množství bouraného materiálu, kde je možné poplatek zahrnout do jednotkové ceny bourání – tento fakt musí být uveden v doplnujícím textu k položce).
P | 7 | 11333 |  | ODSTRANENÍ PODKLADU ZPEVNENÝCH PLOCH S ASFALT POJIVEM | M3 | 9.505 | 0 | 0 |  | 0 | 3
PP |  |  |  | 70% odvoz na deponii 30% odvoz na skládku určenou zhotovitelem Poplatek za skládku uveden v položce 014102.3 Odečteno digitálně ze situace
VV |  |  |  | chodník asf 190,1*0,05 = 9,505 [A]
TS |  |  |  | Položka zahrnuje veškerou manipulaci s vybouranou sutí a s vybouranými hmotami vc. uložení na skládku. Nezahrnuje poplatek za skládku, který se vykazuje v položce 0141** (s výjimkou malého množství bouraného materiálu, kde je možné poplatek zahrnout do jednotkové ceny bourání – tento fakt musí být uveden v doplnujícím textu k položce).
P | 9 | 11351 |  | ODSTRANENÍ ZÁHONOVÝCH OBRUBNÍKU | M | 86.2 | 0 | 0 |  | 0 | 3
PP |  |  |  | vč. odvozu na skládku určenou zhotovitelem Poplatek za skládku uveden v položce 014102.4
VV |  |  |  | 86,2 = 86,200 [A]
TS |  |  |  | Položka zahrnuje veškerou manipulaci s vybouranou sutí a s vybouranými hmotami vc. uložení na skládku. Nezahrnuje poplatek za skládku, který se vykazuje v položce 0141** (s výjimkou malého množství bouraného materiálu, kde je možné poplatek zahrnout do jednotkové ceny bourání – tento fakt musí být uveden v doplnujícím textu k položce).
P | 5 | 11352 |  | ODSTRANENÍ CHODNÍKOVÝCH A SILNICNÍCH OBRUBNÍKU BETONOVÝCH | M | 100 | 0 | 0 |  | 0 | 3
PP |  |  |  | vč. odvozu na skládku určenou zhotovitelem Poplatek za skládku uveden v položce 014102.4
VV |  |  |  | š. 250mm 100 = 100,000 [B] Celkové množství 100.000000 = 100,000 [A]
TS |  |  |  | Položka zahrnuje veškerou manipulaci s vybouranou sutí a s vybouranými hmotami vc. uložení na skládku. Nezahrnuje poplatek za skládku, který se vykazuje v položce 0141** (s výjimkou malého množství bouraného materiálu, kde je možné poplatek zahrnout do jednotkové ceny bourání – tento fakt musí být uveden v doplnujícím textu k položce).
P | 10 | 11372 |  | FRÉZOVÁNÍ ZPEVNENÝCH PLOCH ASFALTOVÝCH | M3 | 62.914 | 0 | 0 |  | 0 | 3
PP |  |  |  | Povinný odkup zhotovitelem Odečteno digitálně ze situace
VV |  |  |  | vozovka 281,1*0,19 = 53,409 [A] chodník 190,1*0,05 = 9,505 [B] Celkové množství 62.914000 = 62,914 [C]
TS |  |  |  | Položka zahrnuje veškerou manipulaci s vybouranou sutí a s vybouranými hmotami vc. uložení na skládku. Nezahrnuje poplatek za skládku, který se vykazuje v položce 0141** (s výjimkou malého množství bouraného materiálu, kde je možné poplatek zahrnout do jednotkové ceny bourání – tento fakt musí být uveden v doplnujícím textu k položce).
P | 14 | 12573 |  | VYKOPÁVKY ZE ZEMNÍKU A SKLÁDEK TR. I | M3 | 105.157 | 0 | 0 |  | 0 | 3
PP |  |  |  | Natěžení zeminy vč. dovozu na místo rozprostření
VV |  |  |  | 17160.1 55,237 = 55,237 [A] 17160.2 8,36 = 8,360 [B] 18233 207,8*0,2 = 41,560 [C] Celkové množství 105.157000 = 105,157 [D]
TS |  |  |  | položka zahrnuje: - vodorovná a svislá doprava, premístení, preložení, manipulace s výkopkem - kompletní provedení vykopávky nezapažené i zapažené - ošetrení výkopište po celou dobu práce v nem vc. klimatických opatrení - ztížení vykopávek v blízkosti podzemního vedení, konstrukcí a objektu vc. jejich docasného zajištení - ztížení pod vodou, v okolí výbušnin, ve stísnených prostorech a pod. - príplatek za lepivost - težení po vrstvách, pásech a po jiných nutných cástech (figurách) - cerpání vody vc. cerpacích jímek, potrubí a pohotovostní cerpací soupravy (viz ustanovení k pol. 1151,2) - potrebné snížení hladiny podzemní vody - težení a rozpojování jednotlivých balvanu - vytahování a nošení výkopku - rucní vykopávky, odstranení korenu a napadávek - pažení, vzeprení a rozeprení vc. prepažování (vyjma štetových sten) - úpravu, ochranu a ocištení dna, základové spáry, sten a svahu - udržování výkopište a jeho ochrana proti vode - odvedení nebo obvedení vody v okolí výkopište a ve výkopišti - trídení výkopku - veškeré pomocné konstrukce umožnující provedení vykopávky (príjezdy, sjezdy, nájezdy, lešení, podper. konstr., premostení, zpevnené plochy, zakrytí a pod.) položka nezahrnuje: - práce spojené s otvírkou zemníku
P | 8 | 17160 | 1 | ULOŽENÍ SYPANINY DO NÁSYPU Z HORNIN KAMENITÝCH SE ZHUTNENÍM | M3 | 79.8 | 0 | 0 |  | 0 | 3
PP |  |  |  | Vozovkové vrsty ze ŠD z místních zdrojů Předpoklad 70% Natěžení a dovoz na místo určení v položce 12573 Odečteno digitálně ze situace
VV |  |  |  | tl. 150mm vozovka 149,58*0,7*0,15 = 15,706 [A] tl. 200mm vozovka 149,58*0,7*0,2 = 20,941 [B] tl. 150mm chodník 185,1*0,7*0,15 = 19,436 [C] tl. 200mm chodník 69,31*0,7*0,2 = 9,703 [D] tl. 200 bus zastavka 100,1*0,7*0,2 = 14,014 [E] Celkové množství 79.800000 = 79,800 [F]
TS |  |  |  | položka zahrnuje: - kompletní provedení zemní konstrukce vc. výberu vhodného materiálu - úprava ukládaného materiálu vlhcením, trídením, promícháním nebo vysoušením, príp. jiné úpravy za úcelem zlepšení jeho mech. vlastností - hutnení i ruzné míry hutnení - ošetrení úložište po celou dobu práce v nem vc. klimatických opatrení - ztížení v okolí vedení, konstrukcí a objektu a jejich docasné zajištení - ztížení provádení vc. hutnení ve ztížených podmínkách a stísnených prostorech - ztížené ukládání sypaniny pod vodu - ukládání po vrstvách a po jiných nutných cástech (figurách) vc. dosypávek - spouštení a nošení materiálu - výmena cástí zemní konstrukce znehodnocené klimatickými vlivy - rucní hutnení a výpln jam a prohlubní v podloží - úprava, ocištení, ochrana a zhutnení podloží - svahování, hutnení a uzavírání povrchu svahu - zrízení lavic na svazích - udržování úložište a jeho ochrana proti vode - odvedení nebo obvedení vody v okolí úložište a v úložišti - veškeré pomocné konstrukce umožnující provedení zemní konstrukce (príjezdy, sjezdy, nájezdy, lešení, podperné konstrukce, premostení, zpevnené plochy, zakrytí a pod.)
P | 12 | 17160 | 2 | ULOŽENÍ SYPANINY DO NÁSYPU Z HORNIN KAMENITÝCH SE ZHUTNENÍM | M3 | 2.426 | 0 | 0 |  | 0 | 3
PP |  |  |  | Vozovkové vrsty ze R-Mat z místních zdrojů Předpoklad 70% Natěžení a dovoz na místo určení v položce 12573 Odečteno digitálně ze situace
VV |  |  |  | 69,31*0,05*0,7 = 2,426 [A]
TS |  |  |  | položka zahrnuje: - kompletní provedení zemní konstrukce vc. výberu vhodného materiálu - úprava ukládaného materiálu vlhcením, trídením, promícháním nebo vysoušením, príp. jiné úpravy za úcelem zlepšení jeho mech. vlastností - hutnení i ruzné míry hutnení - ošetrení úložište po celou dobu práce v nem vc. klimatických opatrení - ztížení v okolí vedení, konstrukcí a objektu a jejich docasné zajištení - ztížení provádení vc. hutnení ve ztížených podmínkách a stísnených prostorech - ztížené ukládání sypaniny pod vodu - ukládání po vrstvách a po jiných nutných cástech (figurách) vc. dosypávek - spouštení a nošení materiálu - výmena cástí zemní konstrukce znehodnocené klimatickými vlivy - rucní hutnení a výpln jam a prohlubní v podloží - úprava, ocištení, ochrana a zhutnení podloží - svahování, hutnení a uzavírání povrchu svahu - zrízení lavic na svazích - udržování úložište a jeho ochrana proti vode - odvedení nebo obvedení vody v okolí úložište a v úložišti - veškeré pomocné konstrukce umožnující provedení zemní konstrukce (príjezdy, sjezdy, nájezdy, lešení, podperné konstrukce, premostení, zpevnené plochy, zakrytí a pod.)
P | 11 | 18233 |  | ROZPROSTRENÍ ORNICE V ROVINE V TL DO 0,20M | M2 | 207.8 | 0 | 0 |  | 0 | 3
PP |  |  |  | Pořízení ornice v položce 014211 Natěžení ornice v položce 12573 Odečteno digitálně ze situace
VV |  |  |  | 207,8 = 207,800 [A]
TS |  |  |  | položka zahrnuje: nutné premístení ornice z docasných skládek vzdálených do 50m rozprostrení ornice v predepsané tlouštce v rovine a ve svahu do 1:5
SD |  | 2 |  | Základy |  |  |  | 0
P | 40 | 21264 |  | TRATIVODY KOMPLET Z TRUB Z PLAST HMOT DN DO 200MM | M | 75 | 0 | 0 |  | 0 | 3
PP |  |  |  | Odečteno digitálně ze situace
VV |  |  |  | 75 = 75,000 [A]
TS |  |  |  | Položka platí pro kompletní konstrukce trativodu a zahrnuje zejména: - výkop rýhy predepsaného tvaru v dané tríde težitelnosti, výpln, zásyp trativodu vcetne dopravy, uložení prebytecného materiálu, dodávky predepsaného materiálu pro výpln a zásyp - zrízení spojovací vrstvy - zrízení podkladu a lože trativodu z predepsaného materiálu - dodávka a uložení trativodu predepsaného materiálu a profilu - obsyp trativodu predepsaným materiálem - ukoncení trativodu zaústením do potrubí nebo vodotece, prípadne vybudování ukoncujícího objektu (kaplicky) dle VL - veškerý materiál, výrobky a polotovary, vcetne mimostaveništní a vnitrostaveništní dopravy - nezahrnuje opláštení z geotextilie, fólie
P | 37 | 21461 | 1 | SEPARACNÍ GEOTEXTILIE | M2 | 100.1 | 0 | 0 |  | 0 | 3
PP |  |  |  | Separační PE fólie Odečteno digitálně ze situace
VV |  |  |  | 100,1 = 100,100 [A]
TS |  |  |  | Položka zahrnuje: - dodávku predepsané geotextilie - úpravu, ocištení a ochranu podkladu - prichycení k podkladu, prípadne zatížení - úpravy spoju a zajištení okraju - úpravy pro odvodnení - nutné presahy - mimostaveništní a vnitrostaveništní dopravu
P | 41 | 21461 | 2 | SEPARACNÍ GEOTEXTILIE | M2 | 101.3 | 0 | 0 |  | 0 | 3
PP |  |  |  | Netkaná separační a filtrační geotextílie trativodu Odečteno digitálně ze situace
VV |  |  |  | 101,3 = 101,300 [A]
TS |  |  |  | Položka zahrnuje: - dodávku predepsané geotextilie - úpravu, ocištení a ochranu podkladu - prichycení k podkladu, prípadne zatížení - úpravy spoju a zajištení okraju - úpravy pro odvodnení - nutné presahy - mimostaveništní a vnitrostaveništní dopravu
SD |  | 5 |  | Komunikace |  |  |  | 0
P | 38 | 56115 |  | PODKLADNÍ BETON TL. DO 250MM | M2 | 100.1 | 0 | 0 |  | 0 | 3
PP |  |  |  | Podkladní betonová vrstva Odečteno digitálně ze situace
VV |  |  |  | 100,1 = 100,100 [A]
TS |  |  |  | - dodání smesi v požadované kvalite - ocištení podkladu - uložení smesi dle predepsaného technologického predpisu a zhutnení vrstvy v predepsané tlouštce - zrízení vrstvy bez rozlišení šírky, pokládání vrstvy po etapách, vcetne pracovních spar a spoju - úpravu napojení, ukoncení - úpravu dilatacních spar vcetne predepsané výztuže - nezahrnuje postriky, nátery - nezahrnuje úpravu povrchu krytu
P | 26 | 56333 | 1 | VOZOVKOVÉ VRSTVY ZE ŠTERKODRTI TL. DO 150MM | M2 | 44.874 | 0 | 0 |  | 0 | 3
PP |  |  |  | Doplnění vybouráneho materiálu ŠDa 0/32 Předpoklad 30% Odečteno digitálně ze situace
VV |  |  |  | 149,58*0,3 = 44,874 [A]
TS |  |  |  | - dodání kameniva predepsané kvality a zrnitosti - rozprostrení a zhutnení vrstvy v predepsané tlouštce - zrízení vrstvy bez rozlišení šírky, pokládání vrstvy po etapách - nezahrnuje postriky, nátery
P | 29 | 56333 | 2 | VOZOVKOVÉ VRSTVY ZE ŠTERKODRTI TL. DO 150MM | M2 | 55.53 | 0 | 0 |  | 0 | 3
PP |  |  |  | Doplnění vybouráneho materiálu ŠDb 0/32 Předpoklad 30% Odečteno digitálně ze situace
VV |  |  |  | 185,1*0,3 = 55,530 [A]
TS |  |  |  | - dodání kameniva predepsané kvality a zrnitosti - rozprostrení a zhutnení vrstvy v predepsané tlouštce - zrízení vrstvy bez rozlišení šírky, pokládání vrstvy po etapách - nezahrnuje postriky, nátery
P | 27 | 56334 |  | VOZOVKOVÉ VRSTVY ZE ŠTERKODRTI TL. DO 200MM | M2 | 95.697 | 0 | 0 |  | 0 | 3
PP |  |  |  | Doplnění vybouráneho materiálu ŠDa 0/32 Předpoklad 30% Odečteno digitálně ze situace
VV |  |  |  | vozovka 149,58*0,3 = 44,874 [A] chodník 69,31*0,3 = 20,793 [B] bus zastávka 100,1*0,3 = 30,030 [C] Celkové množství 95.697000 = 95,697 [D]
TS |  |  |  | - dodání kameniva predepsané kvality a zrnitosti - rozprostrení a zhutnení vrstvy v predepsané tlouštce - zrízení vrstvy bez rozlišení šírky, pokládání vrstvy po etapách - nezahrnuje postriky, nátery
P | 18 | 56361 |  | VOZOVKOVÉ VRSTVY Z RECYKLOVANÉHO MATERIÁLU TL DO 50MM | M2 | 20.793 | 0 | 0 |  | 0 | 3
PP |  |  |  | Doplnění vybouráneho materiálu R-Mat Předpoklad 30% Odečteno digitálně ze situace
VV |  |  |  | 69,31*0,3 = 20,793 [A]
TS |  |  |  | - dodání recyklátu v požadované kvalite - ocištení podkladu - uložení recyklátu dle predepsaného technologického predpisu, zhutnení vrstvy v predepsané tlouštce - zrízení vrstvy bez rozlišení šírky, pokládání vrstvy po etapách, vcetne pracovních spar a spoju - úpravu napojení, ukoncení - nezahrnuje postriky, nátery
P | 19 | 572123 |  | INFILTRACNÍ POSTRIK Z EMULZE DO 1,0KG/M2 | M2 | 149.58 | 0 | 0 |  | 0 | 3
PP |  |  |  | Odečteno digitálně ze situace
VV |  |  |  | 149,58 = 149,580 [A]
TS |  |  |  | - dodání všech predepsaných materiálu pro postriky v predepsaném množství - provedení dle predepsaného technologického predpisu - zrízení vrstvy bez rozlišení šírky, pokládání vrstvy po etapách - úpravu napojení, ukoncení
P | 17 | 572213 |  | SPOJOVACÍ POSTRIK Z EMULZE DO 0,5KG/M2 | M2 | 299.16 | 0 | 0 |  | 0 | 3
PP |  |  |  | Odečteno digitálně ze situace
VV |  |  |  | 2*149,58 = 299,160 [A]
TS |  |  |  | - dodání všech predepsaných materiálu pro postriky v predepsaném množství - provedení dle predepsaného technologického predpisu - zrízení vrstvy bez rozlišení šírky, pokládání vrstvy po etapách - úpravu napojení, ukoncení
P | 22 | 572753 |  | DVOUVRSTVÝ NÁTER Z EMULZE DO 2,5KG/M2 | M2 | 69.31 | 0 | 0 |  | 0 | 3
PP |  |  |  | Odečteno digitálně ze situace
VV |  |  |  | 69,31 = 69,310 [A]
TS |  |  |  | - dodání všech predepsaných materiálu pro nátery v predepsaném množství - provedení dle predepsaného technologického predpisu - zrízení vrstvy bez rozlišení šírky, pokládání vrstvy po etapách - úpravu napojení, ukoncení
P | 24 | 574B34 |  | ASFALTOVÝ BETON PRO OBRUSNÉ VRSTVY MODIFIK ACO 11+, 11S TL. 40MM | M2 | 149.58 | 0 | 0 |  | 0 | 3
PP |  |  |  | Odečteno digitálně ze situace
VV |  |  |  | 149,58 = 149,580 [A]
TS |  |  |  | - dodání smesi v požadované kvalite - ocištení podkladu - uložení smesi dle predepsaného technologického predpisu, zhutnení vrstvy v predepsané tlouštce - zrízení vrstvy bez rozlišení šírky, pokládání vrstvy po etapách, vcetne pracovních spar a spoju - úpravu napojení, ukoncení podél obrubníku, dilatacních zarízení, odvodnovacích proužku, odvodnovacu, vpustí, šachet a pod. - nezahrnuje postriky, nátery - nezahrnuje tesnení podél obrubníku, dilatacních zarízení, odvodnovacích proužku, odvodnovacu, vpustí, šachet a pod.
P | 21 | 574C56 |  | ASFALTOVÝ BETON PRO LOŽNÍ VRSTVY ACL 16+, 16S TL. 60MM | M2 | 149.58 | 0 | 0 |  | 0 | 3
PP |  |  |  | Odečteno digitálně ze situace
VV |  |  |  | 149,58 = 149,580 [A]
TS |  |  |  | - dodání smesi v požadované kvalite - ocištení podkladu - uložení smesi dle predepsaného technologického predpisu, zhutnení vrstvy v predepsané tlouštce - zrízení vrstvy bez rozlišení šírky, pokládání vrstvy po etapách, vcetne pracovních spar a spoju - úpravu napojení, ukoncení podél obrubníku, dilatacních zarízení, odvodnovacích proužku, odvodnovacu, vpustí, šachet a pod. - nezahrnuje postriky, nátery - nezahrnuje tesnení podél obrubníku, dilatacních zarízení, odvodnovacích proužku, odvodnovacu, vpustí, šachet a pod.
P | 28 | 574E88 |  | ASFALTOVÝ BETON PRO PODKLADNÍ VRSTVY ACP 22+, 22S TL. 90MM | M2 | 149.58 | 0 | 0 |  | 0 | 3
PP |  |  |  | Odečteno digitálně ze situace
VV |  |  |  | 149,58 = 149,580 [A]
TS |  |  |  | - dodání smesi v požadované kvalite - ocištení podkladu - uložení smesi dle predepsaného technologického predpisu, zhutnení vrstvy v predepsané tlouštce - zrízení vrstvy bez rozlišení šírky, pokládání vrstvy po etapách, vcetne pracovních spar a spoju - úpravu napojení, ukoncení podél obrubníku, dilatacních zarízení, odvodnovacích proužku, odvodnovacu, vpustí, šachet a pod. - nezahrnuje postriky, nátery - nezahrnuje tesnení podél obrubníku, dilatacních zarízení, odvodnovacích proužku, odvodnovacu, vpustí, šachet a pod.
P | 23 | 57621 |  | POSYP KAMENIVEM DRCENÝM 5KG/M2 | M2 | 149.58 | 0 | 0 |  | 0 | 3
PP |  |  |  | Posyp infiltračního postřiku z HDK fr. 2/4 3,0 kg/m2 Odečteno digitálně ze situace
VV |  |  |  | 149,58 = 149,580 [A]
TS |  |  |  | - dodání kameniva predepsané kvality a zrnitosti - posyp predepsaným množstvím
P | 39 | 581343 |  | CEMENTOBETONOVÝ KRYT JEDNOVRSTVÝ VYZTUŽENÝ TR.II TL. DO 200MM | M2 | 100.1 | 0 | 0 |  | 0 | 3
PP |  |  |  | Pojezdová betonová deska s výztuží z kari sítí 8/150/150 mm Odečteno digitálně ze situace
VV |  |  |  | 100,1 = 100,100 [A]
TS |  |  |  | - dodání smesi v požadované kvalite a výztuže v predepsaném množství - ocištení podkladu - uložení smesi a výztuže dle predepsaného technologického predpisu a zhutnení vrstvy v predepsané tlouštce - zrízení vrstvy bez rozlišení šírky, pokládání vrstvy po etapách, vcetne pracovních spar a spoju - úpravu napojení, ukoncení - úpravu dilatacních spar vcetne predepsané výztuže - úpravu povrchu krytu uvedenou v kapitole 7.10 CSN 73 6123-1 - navrtání otvoru a osazení kotev a kluzných trnu v napojovacích spárách - nezahrnuje postriky, nátery
P | 20 | 58251 |  | DLÁŽDENÉ KRYTY Z BETONOVÝCH DLAŽDIC DO LOŽE Z KAMENIVA | M2 | 12.1 | 0 | 0 |  | 0 | 3
PP |  |  |  | Lemování reliéfní dlažby
VV |  |  |  | 12,1 = 12,100 [A]
TS |  |  |  | - dodání dlažebního materiálu v požadované kvalite, dodání materiálu pro predepsané lože v tlouštce predepsané dokumentací a pro predepsanou výpln spar - ocištení podkladu - uložení dlažby dle predepsaného technologického predpisu vcetne predepsané podkladní vrstvy a predepsané výplne spar - zrízení vrstvy bez rozlišení šírky, pokládání vrstvy po etapách - úpravu napojení, ukoncení podél obrubníku, dilatacních zarízení, odvodnovacích proužku, odvodnovacu, vpustí, šachet a pod., nestanoví-li zadávací dokumentace jinak - nezahrnuje postriky, nátery - nezahrnuje tesnení podél obrubníku, dilatacních zarízení, odvodnovacích proužku, odvodnovacu, vpustí, šachet a pod.
P | 35 | 582604 |  | KRYTY Z BETON DLAŽDIC SE ZÁMKEM BAREV TL 60MM BEZ LOŽE | M2 | 9.8 | 0 | 0 |  | 0 | 3
PP |  |  |  | Konstrastní pás na zastávce MHD Odečteno digitálně ze situace
VV |  |  |  | 9,8 = 9,800 [A]
TS |  |  |  | - dodání dlažebního materiálu v požadované kvalite, dodání materiálu pro predepsanou výpln spar - ocištení podkladu - uložení dlažby dle predepsaného technologického predpisu vcetne predepsané výplne spar - zrízení vrstvy bez rozlišení šírky, pokládání vrstvy po etapách - úpravu napojení, ukoncení podél obrubníku, dilatacních zarízení, odvodnovacích proužku, odvodnovacu, vpustí, šachet a pod., nestanoví-li zadávací dokumentace jinak - nezahrnuje postriky, nátery - nezahrnuje tesnení podél obrubníku, dilatacních zarízení, odvodnovacích proužku, odvodnovacu, vpustí, šachet a pod.
P | 34 | 582611 |  | KRYTY Z BETON DLAŽDIC SE ZÁMKEM ŠEDÝCH TL 60MM DO LOŽE Z KAM | M2 | 49.3 | 0 | 0 |  | 0 | 3
PP |  |  |  | Doplnění dlažby Odečteno digitálně ze situace
VV |  |  |  | 185,1-135,8 = 49,300 [A]
TS |  |  |  | - dodání dlažebního materiálu v požadované kvalite, dodání materiálu pro predepsané lože v tlouštce predepsané dokumentací a pro predepsanou výpln spar - ocištení podkladu - uložení dlažby dle predepsaného technologického predpisu vcetne predepsané podkladní vrstvy a predepsané výplne spar - zrízení vrstvy bez rozlišení šírky, pokládání vrstvy po etapách - úpravu napojení, ukoncení podél obrubníku, dilatacních zarízení, odvodnovacích proužku, odvodnovacu, vpustí, šachet a pod., nestanoví-li zadávací dokumentace jinak - nezahrnuje postriky, nátery - nezahrnuje tesnení podél obrubníku, dilatacních zarízení, odvodnovacích proužku, odvodnovacu, vpustí, šachet a pod.
P | 25 | 58261A |  | KRYTY Z BETON DLAŽDIC SE ZÁMKEM BAREV RELIÉF TL 60MM DO LOŽE Z KAM | M2 | 31.2 | 0 | 0 |  | 0 | 3
PP |  |  |  | Doplnění reliéfní dlažby Odečteno digitálně ze situace
VV |  |  |  | 31,2 = 31,200 [A]
TS |  |  |  | - dodání dlažebního materiálu v požadované kvalite, dodání materiálu pro predepsané lože v tlouštce predepsané dokumentací a pro predepsanou výpln spar - ocištení podkladu - uložení dlažby dle predepsaného technologického predpisu vcetne predepsané podkladní vrstvy a predepsané výplne spar - zrízení vrstvy bez rozlišení šírky, pokládání vrstvy po etapách - úpravu napojení, ukoncení podél obrubníku, dilatacních zarízení, odvodnovacích proužku, odvodnovacu, vpustí, šachet a pod., nestanoví-li zadávací dokumentace jinak - nezahrnuje postriky, nátery - nezahrnuje tesnení podél obrubníku, dilatacních zarízení, odvodnovacích proužku, odvodnovacu, vpustí, šachet a pod.
P | 16 | 587206 |  | PREDLÁŽDENÍ KRYTU Z BETONOVÝCH DLAŽDIC SE ZÁMKEM | M2 | 135.8 | 0 | 0 |  | 0 | 3
PP |  |  |  | Chodník ze stávající dlažby Reliéfní dlažba (Předpoklad 70% zpětného použití) Odečteno digitálně ze situace
VV |  |  |  | bet. dlažba 135,8 = 135,800 [A] Celkové množství 135.800000 = 135,800 [B]
TS |  |  |  | - pod pojmem *predláždení* se rozumí rozebrání stávající dlažby a pokládka dlažby ze stávajícího dlažebního materiálu (bez dodávky nového) - zahrnuje nezbytnou manipulaci s tímto materiálem (nakládání, doprava, složení, ocištení) - dodání a rozprostrení materiálu pro lože a jeho tlouštku predepsanou dokumentací a pro predepsanou výpln spar - eventuelní doplnení plochy s použitím nového materiálu se vykazuje v položce c.582
P | 15 | 58910 |  | VÝPLN SPAR ASFALTEM | M | 125.2 | 0 | 0 |  | 0 | 3
PP |  |  |  | Odečteno digitálně ze situace
VV |  |  |  | 125,2 = 125,200 [A]
TS |  |  |  | položka zahrnuje: - dodávku predepsaného materiálu - vycištení a výpln spar tímto materiálem
SD |  | 7 |  | Přidružená stavební výroba |  |  |  | 0
P | 36 | 78385 |  | NÁTERY BETON KONSTR TYP S6 (OS-DII) | M2 | 100.1 | 0 | 0 |  | 0 | 3
PP |  |  |  | Uzavírací lak Odečteno digitálně ze situace
VV |  |  |  | 100,1 = 100,100 [A]
TS |  |  |  | - položka zahrnuje kompletní povlaky (i ruznobarevné), vcetne úpravy podkladu (odmaštení, odstranení starých náteru a necistot) a jeho vyspravení, provedení náteru predepsaným postupem a splnení všech požadavku daných technologickým predpisem.
SD |  | 9 |  | Ostatní konstrukce a práce |  |  |  | 0
P | 30 | 917212 |  | ZÁHONOVÉ OBRUBY Z BETONOVÝCH OBRUBNÍKU ŠÍR 80MM | M | 106.7 | 0 | 0 |  | 0 | 3
PP |  |  |  | Odečteno digitálně ze situace
VV |  |  |  | 106,7 = 106,700 [A]
TS |  |  |  | Položka zahrnuje: dodání a pokládku betonových obrubníku o rozmerech predepsaných zadávací dokumentací betonové lože i bocní betonovou operku.
P | 32 | 917224 |  | SILNICNÍ A CHODNÍKOVÉ OBRUBY Z BETONOVÝCH OBRUBNÍKU ŠÍR 150MM | M | 71.2 | 0 | 0 |  | 0 | 3
PP
VV |  |  |  | 59,2+12 = 71,200 [A]
TS |  |  |  | Položka zahrnuje: dodání a pokládku betonových obrubníku o rozmerech predepsaných zadávací dokumentací betonové lože i bocní betonovou operku.
P | 33 | 91725 |  | NÁSTUPIŠTNÍ OBRUBNÍKY BETONOVÉ | M | 28.8 | 0 | 0 |  | 0 | 3
PP |  |  |  | Odečteno digitálně ze situace
VV |  |  |  | 26,8+2 = 28,800 [A]
TS |  |  |  | Položka zahrnuje: dodání a pokládku betonových obrubníku o rozmerech predepsaných zadávací dokumentací betonové lože i bocní betonovou operku.
P | 31 | 91782 |  | VÝŠKOVÁ ÚPRAVA OBRUBNÍKU KAMENNÝCH | M | 40.3 | 0 | 0 |  | 0 | 3
PP |  |  |  | Odečteno digitálně ze situace
VV |  |  |  | 40,3 = 40,300 [A]
TS |  |  |  | Položka výšková úprava obrub zahrnuje jejich vytrhání, ocištení, manipulaci, nové betonové lože a osazení. Prípadné nutné doplnení novými obrubami se uvede v položkách 9172 až 9177.

## SO 103.UN
EstiCon |  |  |  | Firma: | [6 empty] | 3
Soupis prací objektu
S | Stavba: | 2021-0039 |  | Ul. Sociální péče - zvýšení bezpečnosti |  |  | SO 103.UN | 0 |  | 0 | 2
O | Rozpočet: | SO 103.UN |  | Křižovatka Sociální péče x Mezní x stanoviště ZZS | [5 empty] | 0.12 | 2
Typ | Poř. číslo | Kód položky | Varianta | Název Položky | MJ | Množství | Cena |  | Cenová soustava | 0.21
[7 empty] | Jednotková | Celkem
0 | 1 | 2 | 3 | 4 | 5 | 6 | 7 | 8 | 9
SD |  | 0 |  | Všeobecné konstrukce a práce |  |  |  | 0
P | 3 | 014102 | 2 | POPLATKY ZA SKLÁDKU | T | 179.381 | 0 | 0 |  | 0 | 3
PP |  |  |  | Sypké vozovkové vrstvy (1,9 t/m3)
VV |  |  |  | 11332 212,194*1,9 = 403,169 [A] 17160.1 -117,783*1,9 = -223,788 [B] Celkové množství 179.381000 = 179,381 [C]
TS |  |  |  | zahrnuje veškeré poplatky provozovateli skládky související s uložením odpadu na skládce.
P | 1 | 014102 | 3 | POPLATKY ZA SKLÁDKU | T | 0.711 | 0 | 0 |  | 0 | 3
PP |  |  |  | Živičné vrstvy (2,3 t/m3)
VV |  |  |  | 11333 1,175*2,3 = 2,703 [A] 17160.2 -0,866*2,3 = -1,992 [B] Celkové množství 0.711000 = 0,711 [C]
TS |  |  |  | zahrnuje veškeré poplatky provozovateli skládky související s uložením odpadu na skládce.
P | 2 | 014102 | 4 | POPLATKY ZA SKLÁDKU | T | 312.575 | 0 | 0 |  | 0 | 3
PP |  |  |  | Betonové konstrukce (2,3 t/m3)
VV |  |  |  | bet dlažba 98,79*2,3 = 227,217 [A] reliéfní dlažba 23,5*2,3 = 54,050 [B] sadová obruba 114,7*0,08*0,25*2,3 = 5,276 [C] silniční obruba (13,2*0,15*0,25+152,3*0,25*0,25)*2,3 = 23,032 [D] Uliční vpusť (1,5 t/ks) 2*1,5 = 3,000 [E] Celkové množství 312.575000 = 312,575 [F]
TS |  |  |  | zahrnuje veškeré poplatky provozovateli skládky související s uložením odpadu na skládce.
P | 4 | 014211 |  | POPLATKY ZA ZEMNÍK - ORNICE | M3 | 117.56 | 0 | 0 |  | 0 | 3
PP |  |  |  | Pořízení ornice
VV |  |  |  | 587,8*0,2 = 117,560 [A]
TS |  |  |  | zahrnuje veškeré poplatky majiteli zemníku související s nákupem zeminy (nikoliv s otvírkou zemníku)
SD |  | 1 |  | Zemní práce |  |  |  | 0
P | 6 | 11318 |  | ODSTRANENÍ KRYTU ZPEVNENÝCH PLOCH Z DLAŽDIC | M3 | 122.29 | 0 | 0 |  | 0 | 3
PP |  |  |  | Reliéfní dlažba - 70% odvoz na deponii, 30% odvoz na skládku určenou zhotovitelem Betonová dlažba - 70% odvoz na deponii, 30% odvoz na skládku určenou zhotovitelem Poplatek za skládku uveden v položce 014102.4 Odečteno digitálně ze situace
VV |  |  |  | dlazba 329,3*0,3 = 98,790 [A] relief 23,5 = 23,500 [B] Celkové množství 122.290000 = 122,290 [C]
TS |  |  |  | Položka zahrnuje veškerou manipulaci s vybouranou sutí a s vybouranými hmotami vc. uložení na skládku. Nezahrnuje poplatek za skládku, který se vykazuje v položce 0141** (s výjimkou malého množství bouraného materiálu, kde je možné poplatek zahrnout do jednotkové ceny bourání – tento fakt musí být uveden v doplnujícím textu k položce).
P | 13 | 11332 |  | ODSTRANENÍ PODKLADU ZPEVNENÝCH PLOCH Z KAMENIVA NESTMELENÉHO | M3 | 212.194 | 0 | 0 |  | 0 | 3
PP |  |  |  | 70% odvoz na deponii 30% odvoz na skládku určenou zhotovitelem Poplatek za skládku uveden v položce 014102.2 Odečteno digitálně ze situace
VV |  |  |  | vozovka 416,1*0,35 = 145,635 [A] Chodník asf 23,5*0,13 = 3,055 [B] chodník dlažba 329,3*0,18+23,5*0,18 = 63,504 [C] Celkové množství 212.194000 = 212,194 [D]
TS |  |  |  | Položka zahrnuje veškerou manipulaci s vybouranou sutí a s vybouranými hmotami vc. uložení na skládku. Nezahrnuje poplatek za skládku, který se vykazuje v položce 0141** (s výjimkou malého množství bouraného materiálu, kde je možné poplatek zahrnout do jednotkové ceny bourání – tento fakt musí být uveden v doplnujícím textu k položce).
P | 7 | 11333 |  | ODSTRANENÍ PODKLADU ZPEVNENÝCH PLOCH S ASFALT POJIVEM | M3 | 1.175 | 0 | 0 |  | 0 | 3
PP |  |  |  | 70% odvoz na deponii 30% odvoz na skládku určenou zhotovitelem Poplatek za skládku uveden v položce 014102.3 Odečteno digitálně ze situace
VV |  |  |  | chodník asf 23,5*0,05 = 1,175 [A]
TS |  |  |  | Položka zahrnuje veškerou manipulaci s vybouranou sutí a s vybouranými hmotami vc. uložení na skládku. Nezahrnuje poplatek za skládku, který se vykazuje v položce 0141** (s výjimkou malého množství bouraného materiálu, kde je možné poplatek zahrnout do jednotkové ceny bourání – tento fakt musí být uveden v doplnujícím textu k položce).
P | 9 | 11351 |  | ODSTRANENÍ ZÁHONOVÝCH OBRUBNÍKU | M | 114.7 | 0 | 0 |  | 0 | 3
PP |  |  |  | vč. odvozu na skládku určenou zhotovitelem Poplatek za skládku uveden v položce 014102.4
VV |  |  |  | 114,7 = 114,700 [A]
TS |  |  |  | Položka zahrnuje veškerou manipulaci s vybouranou sutí a s vybouranými hmotami vc. uložení na skládku. Nezahrnuje poplatek za skládku, který se vykazuje v položce 0141** (s výjimkou malého množství bouraného materiálu, kde je možné poplatek zahrnout do jednotkové ceny bourání – tento fakt musí být uveden v doplnujícím textu k položce).
P | 5 | 11352 |  | ODSTRANENÍ CHODNÍKOVÝCH A SILNICNÍCH OBRUBNÍKU BETONOVÝCH | M | 165.5 | 0 | 0 |  | 0 | 3
PP |  |  |  | vč. odvozu na skládku určenou zhotovitelem Poplatek za skládku uveden v položce 014102.4
VV |  |  |  | š. 150mm 13,2 = 13,200 [A] š. 250mm 152,3 = 152,300 [B] Celkové množství 165.500000 = 165,500 [C]
TS |  |  |  | Položka zahrnuje veškerou manipulaci s vybouranou sutí a s vybouranými hmotami vc. uložení na skládku. Nezahrnuje poplatek za skládku, který se vykazuje v položce 0141** (s výjimkou malého množství bouraného materiálu, kde je možné poplatek zahrnout do jednotkové ceny bourání – tento fakt musí být uveden v doplnujícím textu k položce).
P | 10 | 11372 |  | FRÉZOVÁNÍ ZPEVNENÝCH PLOCH ASFALTOVÝCH | M3 | 80.234 | 0 | 0 |  | 0 | 3
PP |  |  |  | Povinný odkup zhotovitelem Odečteno digitálně ze situace
VV |  |  |  | vozovka 416,1*0,19 = 79,059 [A] chodník 23,5*0,05 = 1,175 [B] Celkové množství 80.234000 = 80,234 [C]
TS |  |  |  | Položka zahrnuje veškerou manipulaci s vybouranou sutí a s vybouranými hmotami vc. uložení na skládku. Nezahrnuje poplatek za skládku, který se vykazuje v položce 0141** (s výjimkou malého množství bouraného materiálu, kde je možné poplatek zahrnout do jednotkové ceny bourání – tento fakt musí být uveden v doplnujícím textu k položce).
P | 14 | 12573 |  | VYKOPÁVKY ZE ZEMNÍKU A SKLÁDEK TR. I | M3 | 181.157 | 0 | 0 |  | 0 | 3
PP |  |  |  | Natěžení zeminy vč. dovozu na místo rozprostření
VV |  |  |  | 17160.1 55,237 = 55,237 [A] 17160.2 8,36 = 8,360 [B] 18233 587,8*0,2 = 117,560 [C] Celkové množství 181.157000 = 181,157 [D]
TS |  |  |  | položka zahrnuje: - vodorovná a svislá doprava, premístení, preložení, manipulace s výkopkem - kompletní provedení vykopávky nezapažené i zapažené - ošetrení výkopište po celou dobu práce v nem vc. klimatických opatrení - ztížení vykopávek v blízkosti podzemního vedení, konstrukcí a objektu vc. jejich docasného zajištení - ztížení pod vodou, v okolí výbušnin, ve stísnených prostorech a pod. - príplatek za lepivost - težení po vrstvách, pásech a po jiných nutných cástech (figurách) - cerpání vody vc. cerpacích jímek, potrubí a pohotovostní cerpací soupravy (viz ustanovení k pol. 1151,2) - potrebné snížení hladiny podzemní vody - težení a rozpojování jednotlivých balvanu - vytahování a nošení výkopku - rucní vykopávky, odstranení korenu a napadávek - pažení, vzeprení a rozeprení vc. prepažování (vyjma štetových sten) - úpravu, ochranu a ocištení dna, základové spáry, sten a svahu - udržování výkopište a jeho ochrana proti vode - odvedení nebo obvedení vody v okolí výkopište a ve výkopišti - trídení výkopku - veškeré pomocné konstrukce umožnující provedení vykopávky (príjezdy, sjezdy, nájezdy, lešení, podper. konstr., premostení, zpevnené plochy, zakrytí a pod.) položka nezahrnuje: - práce spojené s otvírkou zemníku
P | 8 | 17160 | 1 | ULOŽENÍ SYPANINY DO NÁSYPU Z HORNIN KAMENITÝCH SE ZHUTNENÍM | M3 | 117.783 | 0 | 0 |  | 0 | 3
PP |  |  |  | Vozovkové vrsty ze ŠD z místních zdrojů Předpoklad 70% Natěžení a dovoz na místo určení v položce 12573 Odečteno digitálně ze situace
VV |  |  |  | tl. 150mm vozovka 359,94*0,7*0,15 = 37,794 [A] tl. 200mm vozovka 359,94*0,7*0,2 = 50,392 [B] tl. 150mm chodník 248,9*0,7*0,15 = 26,135 [C] tl. 200mm chodník 24,73*0,7*0,2 = 3,462 [D] Celkové množství 117.783000 = 117,783 [E]
TS |  |  |  | položka zahrnuje: - kompletní provedení zemní konstrukce vc. výberu vhodného materiálu - úprava ukládaného materiálu vlhcením, trídením, promícháním nebo vysoušením, príp. jiné úpravy za úcelem zlepšení jeho mech. vlastností - hutnení i ruzné míry hutnení - ošetrení úložište po celou dobu práce v nem vc. klimatických opatrení - ztížení v okolí vedení, konstrukcí a objektu a jejich docasné zajištení - ztížení provádení vc. hutnení ve ztížených podmínkách a stísnených prostorech - ztížené ukládání sypaniny pod vodu - ukládání po vrstvách a po jiných nutných cástech (figurách) vc. dosypávek - spouštení a nošení materiálu - výmena cástí zemní konstrukce znehodnocené klimatickými vlivy - rucní hutnení a výpln jam a prohlubní v podloží - úprava, ocištení, ochrana a zhutnení podloží - svahování, hutnení a uzavírání povrchu svahu - zrízení lavic na svazích - udržování úložište a jeho ochrana proti vode - odvedení nebo obvedení vody v okolí úložište a v úložišti - veškeré pomocné konstrukce umožnující provedení zemní konstrukce (príjezdy, sjezdy, nájezdy, lešení, podperné konstrukce, premostení, zpevnené plochy, zakrytí a pod.)
P | 12 | 17160 | 2 | ULOŽENÍ SYPANINY DO NÁSYPU Z HORNIN KAMENITÝCH SE ZHUTNENÍM | M3 | 0.866 | 0 | 0 |  | 0 | 3
PP |  |  |  | Vozovkové vrsty ze R-Mat z místních zdrojů Předpoklad 70% Natěžení a dovoz na místo určení v položce 12573 Odečteno digitálně ze situace
VV |  |  |  | 24,73*0,05*0,7 = 0,866 [A]
TS |  |  |  | položka zahrnuje: - kompletní provedení zemní konstrukce vc. výberu vhodného materiálu - úprava ukládaného materiálu vlhcením, trídením, promícháním nebo vysoušením, príp. jiné úpravy za úcelem zlepšení jeho mech. vlastností - hutnení i ruzné míry hutnení - ošetrení úložište po celou dobu práce v nem vc. klimatických opatrení - ztížení v okolí vedení, konstrukcí a objektu a jejich docasné zajištení - ztížení provádení vc. hutnení ve ztížených podmínkách a stísnených prostorech - ztížené ukládání sypaniny pod vodu - ukládání po vrstvách a po jiných nutných cástech (figurách) vc. dosypávek - spouštení a nošení materiálu - výmena cástí zemní konstrukce znehodnocené klimatickými vlivy - rucní hutnení a výpln jam a prohlubní v podloží - úprava, ocištení, ochrana a zhutnení podloží - svahování, hutnení a uzavírání povrchu svahu - zrízení lavic na svazích - udržování úložište a jeho ochrana proti vode - odvedení nebo obvedení vody v okolí úložište a v úložišti - veškeré pomocné konstrukce umožnující provedení zemní konstrukce (príjezdy, sjezdy, nájezdy, lešení, podperné konstrukce, premostení, zpevnené plochy, zakrytí a pod.)
P | 11 | 18233 |  | ROZPROSTRENÍ ORNICE V ROVINE V TL DO 0,20M | M2 | 587.8 | 0 | 0 |  | 0 | 3
PP |  |  |  | Pořízení ornice v položce 014211 Natěžení ornice v položce 12573 Odečteno digitálně ze situace
VV |  |  |  | 587,8 = 587,800 [A]
TS |  |  |  | položka zahrnuje: nutné premístení ornice z docasných skládek vzdálených do 50m rozprostrení ornice v predepsané tlouštce v rovine a ve svahu do 1:5
SD |  | 5 |  | Komunikace |  |  |  | 0
P | 26 | 56333 | 1 | VOZOVKOVÉ VRSTVY ZE ŠTERKODRTI TL. DO 150MM | M2 | 77.982 | 0 | 0 |  | 0 | 3
PP |  |  |  | Doplnění vybouráneho materiálu ŠDa 0/32 Předpoklad 30% Odečteno digitálně ze situace
VV |  |  |  | 259,94*0,3 = 77,982 [A]
TS |  |  |  | - dodání kameniva predepsané kvality a zrnitosti - rozprostrení a zhutnení vrstvy v predepsané tlouštce - zrízení vrstvy bez rozlišení šírky, pokládání vrstvy po etapách - nezahrnuje postriky, nátery
P | 29 | 56333 | 2 | VOZOVKOVÉ VRSTVY ZE ŠTERKODRTI TL. DO 150MM | M2 | 74.67 | 0 | 0 |  | 0 | 3
PP |  |  |  | Doplnění vybouráneho materiálu ŠDb 0/32 Předpoklad 30% Odečteno digitálně ze situace
VV |  |  |  | 248,9*0,3 = 74,670 [A]
TS |  |  |  | - dodání kameniva predepsané kvality a zrnitosti - rozprostrení a zhutnení vrstvy v predepsané tlouštce - zrízení vrstvy bez rozlišení šírky, pokládání vrstvy po etapách - nezahrnuje postriky, nátery
P | 27 | 56334 |  | VOZOVKOVÉ VRSTVY ZE ŠTERKODRTI TL. DO 200MM | M2 | 115.392 | 0 | 0 |  | 0 | 3
PP |  |  |  | Doplnění vybouráneho materiálu ŠDa 0/32 Předpoklad 30% Odečteno digitálně ze situace
VV |  |  |  | vozovka 359,94*0,3 = 107,982 [A] chodník 24,7*0,3 = 7,410 [B] Celkové množství 115.392000 = 115,392 [C]
TS |  |  |  | - dodání kameniva predepsané kvality a zrnitosti - rozprostrení a zhutnení vrstvy v predepsané tlouštce - zrízení vrstvy bez rozlišení šírky, pokládání vrstvy po etapách - nezahrnuje postriky, nátery
P | 18 | 56361 |  | VOZOVKOVÉ VRSTVY Z RECYKLOVANÉHO MATERIÁLU TL DO 50MM | M2 | 7.419 | 0 | 0 |  | 0 | 3
PP |  |  |  | Doplnění vybouráneho materiálu R-Mat Předpoklad 30% Odečteno digitálně ze situace
VV |  |  |  | 24,73*0,3 = 7,419 [A]
TS |  |  |  | - dodání recyklátu v požadované kvalite - ocištení podkladu - uložení recyklátu dle predepsaného technologického predpisu, zhutnení vrstvy v predepsané tlouštce - zrízení vrstvy bez rozlišení šírky, pokládání vrstvy po etapách, vcetne pracovních spar a spoju - úpravu napojení, ukoncení - nezahrnuje postriky, nátery
P | 19 | 572123 |  | INFILTRACNÍ POSTRIK Z EMULZE DO 1,0KG/M2 | M2 | 259.94 | 0 | 0 |  | 0 | 3
PP |  |  |  | Odečteno digitálně ze situace
VV |  |  |  | 259,94 = 259,940 [A]
TS |  |  |  | - dodání všech predepsaných materiálu pro postriky v predepsaném množství - provedení dle predepsaného technologického predpisu - zrízení vrstvy bez rozlišení šírky, pokládání vrstvy po etapách - úpravu napojení, ukoncení
P | 17 | 572213 |  | SPOJOVACÍ POSTRIK Z EMULZE DO 0,5KG/M2 | M2 | 719.88 | 0 | 0 |  | 0 | 3
PP |  |  |  | Odečteno digitálně ze situace
VV |  |  |  | 2*359,94 = 719,880 [A]
TS |  |  |  | - dodání všech predepsaných materiálu pro postriky v predepsaném množství - provedení dle predepsaného technologického predpisu - zrízení vrstvy bez rozlišení šírky, pokládání vrstvy po etapách - úpravu napojení, ukoncení
P | 22 | 572753 |  | DVOUVRSTVÝ NÁTER Z EMULZE DO 2,5KG/M2 | M2 | 24.73 | 0 | 0 |  | 0 | 3
PP |  |  |  | Odečteno digitálně ze situace
VV |  |  |  | 24,73 = 24,730 [A]
TS |  |  |  | - dodání všech predepsaných materiálu pro nátery v predepsaném množství - provedení dle predepsaného technologického predpisu - zrízení vrstvy bez rozlišení šírky, pokládání vrstvy po etapách - úpravu napojení, ukoncení
P | 24 | 574B34 |  | ASFALTOVÝ BETON PRO OBRUSNÉ VRSTVY MODIFIK ACO 11+, 11S TL. 40MM | M2 | 359.94 | 0 | 0 |  | 0 | 3
PP |  |  |  | Odečteno digitálně ze situace
VV |  |  |  | 359,94 = 359,940 [A]
TS |  |  |  | - dodání smesi v požadované kvalite - ocištení podkladu - uložení smesi dle predepsaného technologického predpisu, zhutnení vrstvy v predepsané tlouštce - zrízení vrstvy bez rozlišení šírky, pokládání vrstvy po etapách, vcetne pracovních spar a spoju - úpravu napojení, ukoncení podél obrubníku, dilatacních zarízení, odvodnovacích proužku, odvodnovacu, vpustí, šachet a pod. - nezahrnuje postriky, nátery - nezahrnuje tesnení podél obrubníku, dilatacních zarízení, odvodnovacích proužku, odvodnovacu, vpustí, šachet a pod.
P | 21 | 574C56 |  | ASFALTOVÝ BETON PRO LOŽNÍ VRSTVY ACL 16+, 16S TL. 60MM | M2 | 359.94 | 0 | 0 |  | 0 | 3
PP |  |  |  | Odečteno digitálně ze situace
VV |  |  |  | 359,94 = 359,940 [A]
TS |  |  |  | - dodání smesi v požadované kvalite - ocištení podkladu - uložení smesi dle predepsaného technologického predpisu, zhutnení vrstvy v predepsané tlouštce - zrízení vrstvy bez rozlišení šírky, pokládání vrstvy po etapách, vcetne pracovních spar a spoju - úpravu napojení, ukoncení podél obrubníku, dilatacních zarízení, odvodnovacích proužku, odvodnovacu, vpustí, šachet a pod. - nezahrnuje postriky, nátery - nezahrnuje tesnení podél obrubníku, dilatacních zarízení, odvodnovacích proužku, odvodnovacu, vpustí, šachet a pod.
P | 28 | 574E88 |  | ASFALTOVÝ BETON PRO PODKLADNÍ VRSTVY ACP 22+, 22S TL. 90MM | M2 | 359.94 | 0 | 0 |  | 0 | 3
PP |  |  |  | Odečteno digitálně ze situace
VV |  |  |  | 359,94 = 359,940 [A]
TS |  |  |  | - dodání smesi v požadované kvalite - ocištení podkladu - uložení smesi dle predepsaného technologického predpisu, zhutnení vrstvy v predepsané tlouštce - zrízení vrstvy bez rozlišení šírky, pokládání vrstvy po etapách, vcetne pracovních spar a spoju - úpravu napojení, ukoncení podél obrubníku, dilatacních zarízení, odvodnovacích proužku, odvodnovacu, vpustí, šachet a pod. - nezahrnuje postriky, nátery - nezahrnuje tesnení podél obrubníku, dilatacních zarízení, odvodnovacích proužku, odvodnovacu, vpustí, šachet a pod.
P | 23 | 57621 |  | POSYP KAMENIVEM DRCENÝM 5KG/M2 | M2 | 359.94 | 0 | 0 |  | 0 | 3
PP |  |  |  | Posyp infiltračního postřiku z HDK fr. 2/4 3,0 kg/m2 Odečteno digitálně ze situace
VV |  |  |  | 359,94 = 359,940 [A]
TS |  |  |  | - dodání kameniva predepsané kvality a zrnitosti - posyp predepsaným množstvím
P | 20 | 58251 |  | DLÁŽDENÉ KRYTY Z BETONOVÝCH DLAŽDIC DO LOŽE Z KAMENIVA | M2 | 11.7 | 0 | 0 |  | 0 | 3
PP |  |  |  | Lemování reliéfní dlažby
VV |  |  |  | 11,7 = 11,700 [A]
TS |  |  |  | - dodání dlažebního materiálu v požadované kvalite, dodání materiálu pro predepsané lože v tlouštce predepsané dokumentací a pro predepsanou výpln spar - ocištení podkladu - uložení dlažby dle predepsaného technologického predpisu vcetne predepsané podkladní vrstvy a predepsané výplne spar - zrízení vrstvy bez rozlišení šírky, pokládání vrstvy po etapách - úpravu napojení, ukoncení podél obrubníku, dilatacních zarízení, odvodnovacích proužku, odvodnovacu, vpustí, šachet a pod., nestanoví-li zadávací dokumentace jinak - nezahrnuje postriky, nátery - nezahrnuje tesnení podél obrubníku, dilatacních zarízení, odvodnovacích proužku, odvodnovacu, vpustí, šachet a pod.
P | 33 | 582611 |  | KRYTY Z BETON DLAŽDIC SE ZÁMKEM ŠEDÝCH TL 60MM DO LOŽE Z KAM | M2 | 18.39 | 0 | 0 |  | 0 | 3
PP |  |  |  | Doplnění dlažby Odečteno digitálně ze situace
VV |  |  |  | 248,9-230,51 = 18,390 [A]
TS |  |  |  | - dodání dlažebního materiálu v požadované kvalite, dodání materiálu pro predepsané lože v tlouštce predepsané dokumentací a pro predepsanou výpln spar - ocištení podkladu - uložení dlažby dle predepsaného technologického predpisu vcetne predepsané podkladní vrstvy a predepsané výplne spar - zrízení vrstvy bez rozlišení šírky, pokládání vrstvy po etapách - úpravu napojení, ukoncení podél obrubníku, dilatacních zarízení, odvodnovacích proužku, odvodnovacu, vpustí, šachet a pod., nestanoví-li zadávací dokumentace jinak - nezahrnuje postriky, nátery - nezahrnuje tesnení podél obrubníku, dilatacních zarízení, odvodnovacích proužku, odvodnovacu, vpustí, šachet a pod.
P | 25 | 58261A |  | KRYTY Z BETON DLAŽDIC SE ZÁMKEM BAREV RELIÉF TL 60MM DO LOŽE Z KAM | M2 | 22.1 | 0 | 0 |  | 0 | 3
PP |  |  |  | Doplnění reliéfní dlažby Odečteno digitálně ze situace
VV |  |  |  | 22,1 = 22,100 [A]
TS |  |  |  | - dodání dlažebního materiálu v požadované kvalite, dodání materiálu pro predepsané lože v tlouštce predepsané dokumentací a pro predepsanou výpln spar - ocištení podkladu - uložení dlažby dle predepsaného technologického predpisu vcetne predepsané podkladní vrstvy a predepsané výplne spar - zrízení vrstvy bez rozlišení šírky, pokládání vrstvy po etapách - úpravu napojení, ukoncení podél obrubníku, dilatacních zarízení, odvodnovacích proužku, odvodnovacu, vpustí, šachet a pod., nestanoví-li zadávací dokumentace jinak - nezahrnuje postriky, nátery - nezahrnuje tesnení podél obrubníku, dilatacních zarízení, odvodnovacích proužku, odvodnovacu, vpustí, šachet a pod.
P | 16 | 587206 |  | PREDLÁŽDENÍ KRYTU Z BETONOVÝCH DLAŽDIC SE ZÁMKEM | M2 | 230.51 | 0 | 0 |  | 0 | 3
PP |  |  |  | Chodník ze stávající dlažby Reliéfní dlažba (Předpoklad 70% zpětného použití) Odečteno digitálně ze situace
VV |  |  |  | bet. dlažba 329,3*0,7 = 230,510 [A] Celkové množství 230.510000 = 230,510 [B]
TS |  |  |  | - pod pojmem *predláždení* se rozumí rozebrání stávající dlažby a pokládka dlažby ze stávajícího dlažebního materiálu (bez dodávky nového) - zahrnuje nezbytnou manipulaci s tímto materiálem (nakládání, doprava, složení, ocištení) - dodání a rozprostrení materiálu pro lože a jeho tlouštku predepsanou dokumentací a pro predepsanou výpln spar - eventuelní doplnení plochy s použitím nového materiálu se vykazuje v položce c.582
P | 15 | 58910 |  | VÝPLN SPAR ASFALTEM | M | 227.3 | 0 | 0 |  | 0 | 3
PP |  |  |  | Odečteno digitálně ze situace
VV |  |  |  | 227,3 = 227,300 [A]
TS |  |  |  | položka zahrnuje: - dodávku predepsaného materiálu - vycištení a výpln spar tímto materiálem
SD |  | 8 |  | Potrubí |  |  |  | 0
P | 35 | 89712 |  | VPUST KANALIZACNÍ ULICNÍ KOMPLETNÍ Z BETONOVÝCH DÍLCU | KUS | 2 | 0 | 0 |  | 0 | 3
PP |  |  |  | Odečteno digitálně ze situace
VV |  |  |  | 2 = 2,000 [A]
TS |  |  |  | položka zahrnuje: - dodávku a osazení predepsaných dílu vcetne mríže - výpln, tesnení a tmelení spar a spoju, - opatrení povrchu betonu izolací proti zemní vlhkosti v cástech, kde prijdou do styku se zeminou nebo kamenivem, - predepsané podkladní konstrukce
SD |  | 9 |  | Ostatní konstrukce a práce |  |  |  | 0
P | 30 | 917212 |  | ZÁHONOVÉ OBRUBY Z BETONOVÝCH OBRUBNÍKU ŠÍR 80MM | M | 400.4 | 0 | 0 |  | 0 | 3
PP |  |  |  | Odečteno digitálně ze situace
VV |  |  |  | 158,8+241,6 = 400,400 [A]
TS |  |  |  | Položka zahrnuje: dodání a pokládku betonových obrubníku o rozmerech predepsaných zadávací dokumentací betonové lože i bocní betonovou operku.
P | 32 | 917224 |  | SILNICNÍ A CHODNÍKOVÉ OBRUBY Z BETONOVÝCH OBRUBNÍKU ŠÍR 150MM | M | 183.1 | 0 | 0 |  | 0 | 3
PP
VV |  |  |  | 160,8+22,3 = 183,100 [A]
TS |  |  |  | Položka zahrnuje: dodání a pokládku betonových obrubníku o rozmerech predepsaných zadávací dokumentací betonové lože i bocní betonovou operku.
P | 31 | 91782 |  | VÝŠKOVÁ ÚPRAVA OBRUBNÍKU KAMENNÝCH | M | 82.8 | 0 | 0 |  | 0 | 3
PP |  |  |  | Odečteno digitálně ze situace
VV |  |  |  | 82,8 = 82,800 [A]
TS |  |  |  | Položka výšková úprava obrub zahrnuje jejich vytrhání, ocištení, manipulaci, nové betonové lože a osazení. Prípadné nutné doplnení novými obrubami se uvede v položkách 9172 až 9177.
P | 34 | 96687 |  | VYBOURÁNÍ ULICNÍCH VPUSTÍ KOMPLETNÍCH | KUS | 2 | 0 | 0 |  | 0 | 3
PP |  |  |  | Odečteno digitálně ze situace
VV |  |  |  | 2 = 2,000 [A]
TS |  |  |  | položka zahrnuje: - kompletní bourací práce vcetne nezbytného rozsahu zemních prací, - veškerou manipulaci s vybouranou sutí a hmotami vcetne uložení na skládku, - veškeré další práce plynoucí z technologického predpisu a z platných predpisu, nezahrnuje poplatek za skládku, který se vykazuje v položce 0141** (s výjimkou malého množství bouraného materiálu, kde je možné poplatek zahrnout do jednotkové ceny bourání – tento fakt musí být uveden v doplnujícím textu k položce)

## SO 104.UN
EstiCon |  |  |  | Firma: | [6 empty] | 3
Soupis prací objektu
S | Stavba: | 2021-0039 |  | Ul. Sociální péče - zvýšení bezpečnosti |  |  | SO 104.UN | 0 |  | 0 | 2
O | Rozpočet: | SO 104.UN |  | Křižovatka Sociální péče x vjezd do areálu Masarykovy nemocnice a přechod pro chodce u ČSPH | [5 empty] | 0.12 | 2
Typ | Poř. číslo | Kód položky | Varianta | Název Položky | MJ | Množství | Cena |  | Cenová soustava | 0.21
[7 empty] | Jednotková | Celkem
0 | 1 | 2 | 3 | 4 | 5 | 6 | 7 | 8 | 9
SD |  | 0 |  | Všeobecné konstrukce a práce |  |  |  | 0
P | 45 | 014102 | 1 | POPLATKY ZA SKLÁDKU | T | 252 | 0 | 0 |  | 0 | 3
PP |  |  |  | Zemina (2,0 t/m3)
VV |  |  |  | 126*2 = 252,000 [A]
TS |  |  |  | zahrnuje veškeré poplatky provozovateli skládky související s uložením odpadu na skládce.
P | 7 | 014102 | 2 | POPLATKY ZA SKLÁDKU | T | 179.381 | 0 | 0 |  | 0 | 3
PP |  |  |  | Sypké vozovkové vrstvy (1,9 t/m3)
VV |  |  |  | 11332 212,194*1,9 = 403,169 [A] 17160.1 -117,783*1,9 = -223,788 [B] Celkové množství 179.381000 = 179,381 [C]
TS |  |  |  | zahrnuje veškeré poplatky provozovateli skládky související s uložením odpadu na skládce.
P | 6 | 014102 | 4 | POPLATKY ZA SKLÁDKU | T | 1133.585 | 0 | 0 |  | 0 | 3
PP |  |  |  | Betonové konstrukce (2,3 t/m3)
VV |  |  |  | bet dlažba (330,99+79,1)*2,3 = 943,207 [A] reliéfní dlažba 38,8*2,3 = 89,240 [B] sadová obruba 445,2*0,08*0,25*2,3 = 20,479 [C] silniční obruba (199,6*0,15*0,25+368,3*0,25*0,25)*2,3 = 70,159 [D] Uliční vpusť (1,5 t/ks) 7*1,5 = 10,500 [E] Celkové množství 1133.585000 = 1133,585 [F]
TS |  |  |  | zahrnuje veškeré poplatky provozovateli skládky související s uložením odpadu na skládce.
P | 5 | 014211 |  | POPLATKY ZA ZEMNÍK - ORNICE | M3 | 264.06 | 0 | 0 |  | 0 | 3
PP |  |  |  | Pořízení ornice
VV |  |  |  | 1320,3*0,2 = 264,060 [A]
TS |  |  |  | zahrnuje veškeré poplatky majiteli zemníku související s nákupem zeminy (nikoliv s otvírkou zemníku)
SD |  | 1 |  | Zemní práce |  |  |  | 0
P | 11 | 11318 |  | ODSTRANENÍ KRYTU ZPEVNENÝCH PLOCH Z DLAŽDIC | M3 | 448.89 | 0 | 0 |  | 0 | 3
PP |  |  |  | Reliéfní dlažba - 70% odvoz na deponii, 30% odvoz na skládku určenou zhotovitelem Betonová dlažba - 70% odvoz na deponii, 30% odvoz na skládku určenou zhotovitelem Poplatek za skládku uveden v položce 014102.4 Odečteno digitálně ze situace
VV |  |  |  | dlazba 79,1+1103,3-772,31 = 410,090 [A] relief 38,8 = 38,800 [B] Celkové množství 448.890000 = 448,890 [C]
TS |  |  |  | Položka zahrnuje veškerou manipulaci s vybouranou sutí a s vybouranými hmotami vc. uložení na skládku. Nezahrnuje poplatek za skládku, který se vykazuje v položce 0141** (s výjimkou malého množství bouraného materiálu, kde je možné poplatek zahrnout do jednotkové ceny bourání – tento fakt musí být uveden v doplnujícím textu k položce).
P | 14 | 11332 |  | ODSTRANENÍ PODKLADU ZPEVNENÝCH PLOCH Z KAMENIVA NESTMELENÉHO | M3 | 625.711 | 0 | 0 |  | 0 | 3
PP |  |  |  | 70% odvoz na deponii 30% odvoz na skládku určenou zhotovitelem Poplatek za skládku uveden v položce 014102.2 Odečteno digitálně ze situace
VV |  |  |  | vozovka 1159,7*0,35 = 405,895 [A] chodník dlažba 79,1*0,18+1103,3*0,18+38,8*0,18 = 219,816 [C] Celkové množství 625.711000 = 625,711 [B]
TS |  |  |  | Položka zahrnuje veškerou manipulaci s vybouranou sutí a s vybouranými hmotami vc. uložení na skládku. Nezahrnuje poplatek za skládku, který se vykazuje v položce 0141** (s výjimkou malého množství bouraného materiálu, kde je možné poplatek zahrnout do jednotkové ceny bourání – tento fakt musí být uveden v doplnujícím textu k položce).
P | 10 | 11351 |  | ODSTRANENÍ ZÁHONOVÝCH OBRUBNÍKU | M | 445.2 | 0 | 0 |  | 0 | 3
PP |  |  |  | vč. odvozu na skládku určenou zhotovitelem Poplatek za skládku uveden v položce 014102.4
VV |  |  |  | 445,2 = 445,200 [A]
TS |  |  |  | Položka zahrnuje veškerou manipulaci s vybouranou sutí a s vybouranými hmotami vc. uložení na skládku. Nezahrnuje poplatek za skládku, který se vykazuje v položce 0141** (s výjimkou malého množství bouraného materiálu, kde je možné poplatek zahrnout do jednotkové ceny bourání – tento fakt musí být uveden v doplnujícím textu k položce).
P | 13 | 11352 |  | ODSTRANENÍ CHODNÍKOVÝCH A SILNICNÍCH OBRUBNÍKU BETONOVÝCH | M | 567.9 | 0 | 0 |  | 0 | 3
PP |  |  |  | vč. odvozu na skládku určenou zhotovitelem Poplatek za skládku uveden v položce 014102.4
VV |  |  |  | š. 150mm 199,6 = 199,600 [A] š. 250mm 368,3 = 368,300 [B] Celkové množství 567.900000 = 567,900 [C]
TS |  |  |  | Položka zahrnuje veškerou manipulaci s vybouranou sutí a s vybouranými hmotami vc. uložení na skládku. Nezahrnuje poplatek za skládku, který se vykazuje v položce 0141** (s výjimkou malého množství bouraného materiálu, kde je možné poplatek zahrnout do jednotkové ceny bourání – tento fakt musí být uveden v doplnujícím textu k položce).
P | 9 | 11372 |  | FRÉZOVÁNÍ ZPEVNENÝCH PLOCH ASFALTOVÝCH | M3 | 220.343 | 0 | 0 |  | 0 | 3
PP |  |  |  | Povinný odkup zhotovitelem Odečteno digitálně ze situace
VV |  |  |  | vozovka 1159,7*0,19 = 220,343 [A] Celkové množství 220.343000 = 220,343 [B]
TS |  |  |  | Položka zahrnuje veškerou manipulaci s vybouranou sutí a s vybouranými hmotami vc. uložení na skládku. Nezahrnuje poplatek za skládku, který se vykazuje v položce 0141** (s výjimkou malého množství bouraného materiálu, kde je možné poplatek zahrnout do jednotkové ceny bourání – tento fakt musí být uveden v doplnujícím textu k položce).
P | 43 | 12373 |  | ODKOP PRO SPOD STAVBU SILNIC A ŽELEZNIC TR. I | M3 | 126 | 0 | 0 |  | 0 | 3
PP |  |  |  | Výkop pod nový sjezd přes stáv stávající zeleň 1 m Uložení výkopku na skládku v položce 17120 poplatek za skládku uveden v položce 014102.1 Odečteno digitálně ze situace
VV |  |  |  | 126 = 126,000 [A]
TS |  |  |  | položka zahrnuje: - vodorovná a svislá doprava, premístení, preložení, manipulace s výkopkem - kompletní provedení vykopávky nezapažené i zapažené - ošetrení výkopište po celou dobu práce v nem vc. klimatických opatrení - ztížení vykopávek v blízkosti podzemního vedení, konstrukcí a objektu vc. jejich docasného zajištení - ztížení pod vodou, v okolí výbušnin, ve stísnených prostorech a pod. - príplatek za lepivost - težení po vrstvách, pásech a po jiných nutných cástech (figurách) - cerpání vody vc. cerpacích jímek, potrubí a pohotovostní cerpací soupravy (viz ustanovení k pol. 1151,2) - potrebné snížení hladiny podzemní vody - težení a rozpojování jednotlivých balvanu - vytahování a nošení výkopku - svahování a presvah. svahu do konecného tvaru, výmena hornin v podloží a v pláni znehodnocené klimatickými vlivy - rucní vykopávky, odstranení korenu a napadávek - pažení, vzeprení a rozeprení vc. prepažování (vyjma štetových sten) - úpravu, ochranu a ocištení dna, základové spáry, sten a svahu - zhutnení podloží, prípadne i svahu vc. svahování - zrízení stupnu v podloží a lavic na svazích, není-li pro tyto práce zrízena samostatná položka - udržování výkopište a jeho ochrana proti vode - odvedení nebo obvedení vody v okolí výkopište a ve výkopišti - trídení výkopku - veškeré pomocné konstrukce umožnující provedení vykopávky (príjezdy, sjezdy, nájezdy, lešení, podper. konstr., premostení, zpevnené plochy, zakrytí a pod.) - nezahrnuje uložení zeminy (na skládku, do násypu) ani poplatky za skládku, vykazují se v položce c.0141**
P | 16 | 12573 |  | VYKOPÁVKY ZE ZEMNÍKU A SKLÁDEK TR. I | M3 | 721.694 | 0 | 0 |  | 0 | 3
PP |  |  |  | Natěžení zeminy vč. dovozu na místo rozprostření
VV |  |  |  | 17160.1 457,634 = 457,634 [A] 18233 1320,3*0,2 = 264,060 [C] Celkové množství 721.694000 = 721,694 [B]
TS |  |  |  | položka zahrnuje: - vodorovná a svislá doprava, premístení, preložení, manipulace s výkopkem - kompletní provedení vykopávky nezapažené i zapažené - ošetrení výkopište po celou dobu práce v nem vc. klimatických opatrení - ztížení vykopávek v blízkosti podzemního vedení, konstrukcí a objektu vc. jejich docasného zajištení - ztížení pod vodou, v okolí výbušnin, ve stísnených prostorech a pod. - príplatek za lepivost - težení po vrstvách, pásech a po jiných nutných cástech (figurách) - cerpání vody vc. cerpacích jímek, potrubí a pohotovostní cerpací soupravy (viz ustanovení k pol. 1151,2) - potrebné snížení hladiny podzemní vody - težení a rozpojování jednotlivých balvanu - vytahování a nošení výkopku - rucní vykopávky, odstranení korenu a napadávek - pažení, vzeprení a rozeprení vc. prepažování (vyjma štetových sten) - úpravu, ochranu a ocištení dna, základové spáry, sten a svahu - udržování výkopište a jeho ochrana proti vode - odvedení nebo obvedení vody v okolí výkopište a ve výkopišti - trídení výkopku - veškeré pomocné konstrukce umožnující provedení vykopávky (príjezdy, sjezdy, nájezdy, lešení, podper. konstr., premostení, zpevnené plochy, zakrytí a pod.) položka nezahrnuje: - práce spojené s otvírkou zemníku
P | 44 | 17120 |  | ULOŽENÍ SYPANINY DO NÁSYPU A NA SKLÁDKY BEZ ZHUTNENÍ | M3 | 126 | 0 | 0 |  | 0 | 3
PP |  |  |  | Uložení výkopku na skládku
VV |  |  |  | 12373 126 = 126,000 [A]
TS |  |  |  | položka zahrnuje: - kompletní provedení zemní konstrukce do predepsaného tvaru - ošetrení úložište po celou dobu práce v nem vc. klimatických opatrení - ztížení v okolí vedení, konstrukcí a objektu a jejich docasné zajištení - ztížení provádení ve ztížených podmínkách a stísnených prostorech - ztížené ukládání sypaniny pod vodu - ukládání po vrstvách a po jiných nutných cástech (figurách) vc. dosypávek - spouštení a nošení materiálu - úprava, ocištení a ochrana podloží a svahu - svahování, uzavírání povrchu svahu - udržování úložište a jeho ochrana proti vode - odvedení nebo obvedení vody v okolí úložište a v úložišti - veškeré pomocné konstrukce umožnující provedení zemní konstrukce (príjezdy, sjezdy, nájezdy, lešení, podperné konstrukce, premostení, zpevnené plochy, zakrytí a pod.)
P | 17 | 17160 |  | ULOŽENÍ SYPANINY DO NÁSYPU Z HORNIN KAMENITÝCH SE ZHUTNENÍM | M3 | 457.634 | 0 | 0 |  | 0 | 3
PP |  |  |  | Vozovkové vrsty ze ŠD z místních zdrojů Předpoklad 70% Natěžení a dovoz na místo určení v položce 12573 Odečteno digitálně ze situace
VV |  |  |  | tl. 150mm vozovka 1144,98*0,7*0,15 = 120,223 [A] tl. 200mm vozovka 1144,98*0,7*0,2 = 160,297 [B] tl. 150mm chodník 1318,8*0,7*0,15 = 138,474 [C] tl. 200mm zastávka 276*0,7*0,2 = 38,640 [D] Celkové množství 457.634000 = 457,634 [E]
TS |  |  |  | položka zahrnuje: - kompletní provedení zemní konstrukce vc. výberu vhodného materiálu - úprava ukládaného materiálu vlhcením, trídením, promícháním nebo vysoušením, príp. jiné úpravy za úcelem zlepšení jeho mech. vlastností - hutnení i ruzné míry hutnení - ošetrení úložište po celou dobu práce v nem vc. klimatických opatrení - ztížení v okolí vedení, konstrukcí a objektu a jejich docasné zajištení - ztížení provádení vc. hutnení ve ztížených podmínkách a stísnených prostorech - ztížené ukládání sypaniny pod vodu - ukládání po vrstvách a po jiných nutných cástech (figurách) vc. dosypávek - spouštení a nošení materiálu - výmena cástí zemní konstrukce znehodnocené klimatickými vlivy - rucní hutnení a výpln jam a prohlubní v podloží - úprava, ocištení, ochrana a zhutnení podloží - svahování, hutnení a uzavírání povrchu svahu - zrízení lavic na svazích - udržování úložište a jeho ochrana proti vode - odvedení nebo obvedení vody v okolí úložište a v úložišti - veškeré pomocné konstrukce umožnující provedení zemní konstrukce (príjezdy, sjezdy, nájezdy, lešení, podperné konstrukce, premostení, zpevnené plochy, zakrytí a pod.)
P | 8 | 18233 |  | ROZPROSTRENÍ ORNICE V ROVINE V TL DO 0,20M | M2 | 1320.3 | 0 | 0 |  | 0 | 3
PP |  |  |  | Pořízení ornice v položce 014211 Natěžení ornice v položce 12573 Odečteno digitálně ze situace
VV |  |  |  | 1320,3 = 1320,300 [A]
TS |  |  |  | položka zahrnuje: nutné premístení ornice z docasných skládek vzdálených do 50m rozprostrení ornice v predepsané tlouštce v rovine a ve svahu do 1:5
SD |  | 2 |  | Základy |  |  |  | 0
P | 2 | 21264 |  | TRATIVODY KOMPLET Z TRUB Z PLAST HMOT DN DO 200MM | M | 180 | 0 | 0 |  | 0 | 3
PP |  |  |  | Odečteno digitálně ze situace
VV |  |  |  | 180 = 180,000 [A]
TS |  |  |  | Položka platí pro kompletní konstrukce trativodu a zahrnuje zejména: - výkop rýhy predepsaného tvaru v dané tríde težitelnosti, výpln, zásyp trativodu vcetne dopravy, uložení prebytecného materiálu, dodávky predepsaného materiálu pro výpln a zásyp - zrízení spojovací vrstvy - zrízení podkladu a lože trativodu z predepsaného materiálu - dodávka a uložení trativodu predepsaného materiálu a profilu - obsyp trativodu predepsaným materiálem - ukoncení trativodu zaústením do potrubí nebo vodotece, prípadne vybudování ukoncujícího objektu (kaplicky) dle VL - veškerý materiál, výrobky a polotovary, vcetne mimostaveništní a vnitrostaveništní dopravy - nezahrnuje opláštení z geotextilie, fólie
P | 3 | 21461 |  | SEPARACNÍ GEOTEXTILIE | M2 | 243 | 0 | 0 |  | 0 | 3
PP |  |  |  | Netkaná separační a filtrační geotextílie trativodu Odečteno digitálně ze situace
VV |  |  |  | 243 = 243,000 [A]
TS |  |  |  | Položka zahrnuje: - dodávku predepsané geotextilie - úpravu, ocištení a ochranu podkladu - prichycení k podkladu, prípadne zatížení - úpravy spoju a zajištení okraju - úpravy pro odvodnení - nutné presahy - mimostaveništní a vnitrostaveništní dopravu
SD |  | 5 |  | Komunikace |  |  |  | 0
P | 42 | 56140 |  | KAMENIVO ZPEVNENÉ CEMENTEM | M3 | 62.37 | 0 | 0 |  | 0 | 3
PP |  |  |  | Vrstva ze směsi stmelené cementem SC C8/10 tl. 210 mm Odečteno digitálně ze situace
VV |  |  |  | 297*0,21 = 62,370 [A]
TS |  |  |  | - dodání smesi v požadované kvalite - ocištení podkladu - uložení smesi dle predepsaného technologického predpisu a zhutnení vrstvy v predepsané tlouštce - zrízení vrstvy bez rozlišení šírky, pokládání vrstvy po etapách, vcetne pracovních spar a spoju - úpravu napojení, ukoncení - úpravu dilatacních spar vcetne predepsané výztuže - nezahrnuje postriky, nátery - nezahrnuje úpravu povrchu krytu
P | 22 | 56333 | 1 | VOZOVKOVÉ VRSTVY ZE ŠTERKODRTI TL. DO 150MM | M2 | 343.494 | 0 | 0 |  | 0 | 3
PP |  |  |  | Doplnění vybouráneho materiálu ŠDa 0/32 Předpoklad 30% Odečteno digitálně ze situace
VV |  |  |  | 1144,98*0,3 = 343,494 [A]
TS |  |  |  | - dodání kameniva predepsané kvality a zrnitosti - rozprostrení a zhutnení vrstvy v predepsané tlouštce - zrízení vrstvy bez rozlišení šírky, pokládání vrstvy po etapách - nezahrnuje postriky, nátery
P | 27 | 56333 | 2 | VOZOVKOVÉ VRSTVY ZE ŠTERKODRTI TL. DO 150MM | M2 | 395.64 | 0 | 0 |  | 0 | 3
PP |  |  |  | Doplnění vybouráneho materiálu ŠDb 0/32 Předpoklad 30% Odečteno digitálně ze situace
VV |  |  |  | 1318,8*0,3 = 395,640 [A]
TS |  |  |  | - dodání kameniva predepsané kvality a zrnitosti - rozprostrení a zhutnení vrstvy v predepsané tlouštce - zrízení vrstvy bez rozlišení šírky, pokládání vrstvy po etapách - nezahrnuje postriky, nátery
P | 30 | 56334 |  | VOZOVKOVÉ VRSTVY ZE ŠTERKODRTI TL. DO 200MM | M2 | 426.294 | 0 | 0 |  | 0 | 3
PP |  |  |  | Doplnění vybouráneho materiálu ŠDa 0/32 Předpoklad 30% Odečteno digitálně ze situace
VV |  |  |  | vozovka 1144,98*0,3 = 343,494 [A] zastávka 276*0,3 = 82,800 [B] Celkové množství 426.294000 = 426,294 [C]
TS |  |  |  | - dodání kameniva predepsané kvality a zrnitosti - rozprostrení a zhutnení vrstvy v predepsané tlouštce - zrízení vrstvy bez rozlišení šírky, pokládání vrstvy po etapách - nezahrnuje postriky, nátery
P | 24 | 572123 |  | INFILTRACNÍ POSTRIK Z EMULZE DO 1,0KG/M2 | M2 | 1144.98 | 0 | 0 |  | 0 | 3
PP |  |  |  | Odečteno digitálně ze situace
VV |  |  |  | 1144,98 = 1144,980 [A]
TS |  |  |  | - dodání všech predepsaných materiálu pro postriky v predepsaném množství - provedení dle predepsaného technologického predpisu - zrízení vrstvy bez rozlišení šírky, pokládání vrstvy po etapách - úpravu napojení, ukoncení
P | 19 | 572213 |  | SPOJOVACÍ POSTRIK Z EMULZE DO 0,5KG/M2 | M2 | 2289.96 | 0 | 0 |  | 0 | 3
PP |  |  |  | Odečteno digitálně ze situace
VV |  |  |  | 2*1144,98 = 2289,960 [A]
TS |  |  |  | - dodání všech predepsaných materiálu pro postriky v predepsaném množství - provedení dle predepsaného technologického predpisu - zrízení vrstvy bez rozlišení šírky, pokládání vrstvy po etapách - úpravu napojení, ukoncení
P | 20 | 574B34 |  | ASFALTOVÝ BETON PRO OBRUSNÉ VRSTVY MODIFIK ACO 11+, 11S TL. 40MM | M2 | 1144.98 | 0 | 0 |  | 0 | 3
PP |  |  |  | Odečteno digitálně ze situace
VV |  |  |  | 1144,98 = 1144,980 [A]
TS |  |  |  | - dodání smesi v požadované kvalite - ocištení podkladu - uložení smesi dle predepsaného technologického predpisu, zhutnení vrstvy v predepsané tlouštce - zrízení vrstvy bez rozlišení šírky, pokládání vrstvy po etapách, vcetne pracovních spar a spoju - úpravu napojení, ukoncení podél obrubníku, dilatacních zarízení, odvodnovacích proužku, odvodnovacu, vpustí, šachet a pod. - nezahrnuje postriky, nátery - nezahrnuje tesnení podél obrubníku, dilatacních zarízení, odvodnovacích proužku, odvodnovacu, vpustí, šachet a pod.
P | 26 | 574C56 |  | ASFALTOVÝ BETON PRO LOŽNÍ VRSTVY ACL 16+, 16S TL. 60MM | M2 | 1144.98 | 0 | 0 |  | 0 | 3
PP |  |  |  | Odečteno digitálně ze situace
VV |  |  |  | 1144,98 = 1144,980 [A]
TS |  |  |  | - dodání smesi v požadované kvalite - ocištení podkladu - uložení smesi dle predepsaného technologického predpisu, zhutnení vrstvy v predepsané tlouštce - zrízení vrstvy bez rozlišení šírky, pokládání vrstvy po etapách, vcetne pracovních spar a spoju - úpravu napojení, ukoncení podél obrubníku, dilatacních zarízení, odvodnovacích proužku, odvodnovacu, vpustí, šachet a pod. - nezahrnuje postriky, nátery - nezahrnuje tesnení podél obrubníku, dilatacních zarízení, odvodnovacích proužku, odvodnovacu, vpustí, šachet a pod.
P | 18 | 574E88 |  | ASFALTOVÝ BETON PRO PODKLADNÍ VRSTVY ACP 22+, 22S TL. 90MM | M2 | 1144.98 | 0 | 0 |  | 0 | 3
PP |  |  |  | Odečteno digitálně ze situace
VV |  |  |  | 1144,98 = 1144,980 [A]
TS |  |  |  | - dodání smesi v požadované kvalite - ocištení podkladu - uložení smesi dle predepsaného technologického predpisu, zhutnení vrstvy v predepsané tlouštce - zrízení vrstvy bez rozlišení šírky, pokládání vrstvy po etapách, vcetne pracovních spar a spoju - úpravu napojení, ukoncení podél obrubníku, dilatacních zarízení, odvodnovacích proužku, odvodnovacu, vpustí, šachet a pod. - nezahrnuje postriky, nátery - nezahrnuje tesnení podél obrubníku, dilatacních zarízení, odvodnovacích proužku, odvodnovacu, vpustí, šachet a pod.
P | 29 | 57621 |  | POSYP KAMENIVEM DRCENÝM 5KG/M2 | M2 | 1144.98 | 0 | 0 |  | 0 | 3
PP |  |  |  | Posyp infiltračního postřiku z HDK fr. 2/4 3,0 kg/m2 Odečteno digitálně ze situace
VV |  |  |  | 1144,98 = 1144,980 [A]
TS |  |  |  | - dodání kameniva predepsané kvality a zrnitosti - posyp predepsaným množstvím
P | 41 | 58212 |  | DLÁŽDENÉ KRYTY Z VELKÝCH KOSTEK DO LOŽE Z MC | M2 | 21 | 0 | 0 |  | 0 | 3
PP |  |  |  | Doplnění dlažby Odečteno digitálně ze situace
VV |  |  |  | 21 = 21,000 [A]
TS |  |  |  | - dodání dlažebního materiálu v požadované kvalite, dodání materiálu pro predepsané lože v tlouštce predepsané dokumentací a pro predepsanou výpln spar - ocištení podkladu - uložení dlažby dle predepsaného technologického predpisu vcetne predepsané podkladní vrstvy a predepsané výplne spar - zrízení vrstvy bez rozlišení šírky, pokládání vrstvy po etapách - úpravu napojení, ukoncení podél obrubníku, dilatacních zarízení, odvodnovacích proužku, odvodnovacu, vpustí, šachet a pod., nestanoví-li zadávací dokumentace jinak - nezahrnuje postriky, nátery - nezahrnuje tesnení podél obrubníku, dilatacních zarízení, odvodnovacích proužku, odvodnovacu, vpustí, šachet a pod.
P | 47 | 58251 | 1 | DLÁŽDENÉ KRYTY Z BETONOVÝCH DLAŽDIC DO LOŽE Z KAMENIVA | M2 | 546.49 | 0 | 0 |  | 0 | 3
PP |  |  |  | Doplnění dlažby Odečteno digitálně ze situace
VV |  |  |  | 1318,8-772,31 = 546,490 [A]
TS |  |  |  | - dodání dlažebního materiálu v požadované kvalite, dodání materiálu pro predepsané lože v tlouštce predepsané dokumentací a pro predepsanou výpln spar - ocištení podkladu - uložení dlažby dle predepsaného technologického predpisu vcetne predepsané podkladní vrstvy a predepsané výplne spar - zrízení vrstvy bez rozlišení šírky, pokládání vrstvy po etapách - úpravu napojení, ukoncení podél obrubníku, dilatacních zarízení, odvodnovacích proužku, odvodnovacu, vpustí, šachet a pod., nestanoví-li zadávací dokumentace jinak - nezahrnuje postriky, nátery - nezahrnuje tesnení podél obrubníku, dilatacních zarízení, odvodnovacích proužku, odvodnovacu, vpustí, šachet a pod.
P | 28 | 58251 | 2 | DLÁŽDENÉ KRYTY Z BETONOVÝCH DLAŽDIC DO LOŽE Z KAMENIVA | M2 | 51.6 | 0 | 0 |  | 0 | 3
PP |  |  |  | Lemování reliéfní dlažby
VV |  |  |  | 51,6 = 51,600 [A]
TS |  |  |  | - dodání dlažebního materiálu v požadované kvalite, dodání materiálu pro predepsané lože v tlouštce predepsané dokumentací a pro predepsanou výpln spar - ocištení podkladu - uložení dlažby dle predepsaného technologického predpisu vcetne predepsané podkladní vrstvy a predepsané výplne spar - zrízení vrstvy bez rozlišení šírky, pokládání vrstvy po etapách - úpravu napojení, ukoncení podél obrubníku, dilatacních zarízení, odvodnovacích proužku, odvodnovacu, vpustí, šachet a pod., nestanoví-li zadávací dokumentace jinak - nezahrnuje postriky, nátery - nezahrnuje tesnení podél obrubníku, dilatacních zarízení, odvodnovacích proužku, odvodnovacu, vpustí, šachet a pod.
P | 32 | 58261A |  | KRYTY Z BETON DLAŽDIC SE ZÁMKEM BAREV RELIÉF TL 60MM DO LOŽE Z KAM | M2 | 106 | 0 | 0 |  | 0 | 3
PP |  |  |  | Doplnění reliéfní dlažby Odečteno digitálně ze situace
VV |  |  |  | 106 = 106,000 [A]
TS |  |  |  | - dodání dlažebního materiálu v požadované kvalite, dodání materiálu pro predepsané lože v tlouštce predepsané dokumentací a pro predepsanou výpln spar - ocištení podkladu - uložení dlažby dle predepsaného technologického predpisu vcetne predepsané podkladní vrstvy a predepsané výplne spar - zrízení vrstvy bez rozlišení šírky, pokládání vrstvy po etapách - úpravu napojení, ukoncení podél obrubníku, dilatacních zarízení, odvodnovacích proužku, odvodnovacu, vpustí, šachet a pod., nestanoví-li zadávací dokumentace jinak - nezahrnuje postriky, nátery - nezahrnuje tesnení podél obrubníku, dilatacních zarízení, odvodnovacích proužku, odvodnovacu, vpustí, šachet a pod.
P | 40 | 587201 |  | PREDLÁŽDENÍ KRYTU Z VELKÝCH KOSTEK | M2 | 276 | 0 | 0 |  | 0 | 3
PP |  |  |  | Odečteno digitálně ze situace
VV |  |  |  | 276 = 276,000 [A]
TS |  |  |  | - pod pojmem *predláždení* se rozumí rozebrání stávající dlažby a pokládka dlažby ze stávajícího dlažebního materiálu (bez dodávky nového) - zahrnuje nezbytnou manipulaci s tímto materiálem (nakládání, doprava, složení, ocištení) - dodání a rozprostrení materiálu pro lože a jeho tlouštku predepsanou dokumentací a pro predepsanou výpln spar - eventuelní doplnení plochy s použitím nového materiálu se vykazuje v položce c.582
P | 46 | 587205 |  | PREDLÁŽDENÍ KRYTU Z BETONOVÝCH DLAŽDIC | M2 | 772.31 | 0 | 0 |  | 0 | 3
PP |  |  |  | Chodník ze stávající dlažby Reliéfní dlažba (Předpoklad 70% zpětného použití) Odečteno digitálně ze situace
VV |  |  |  | 772,31 = 772,310 [A]
TS |  |  |  | - pod pojmem *predláždení* se rozumí rozebrání stávající dlažby a pokládka dlažby ze stávajícího dlažebního materiálu (bez dodávky nového) - zahrnuje nezbytnou manipulaci s tímto materiálem (nakládání, doprava, složení, ocištení) - dodání a rozprostrení materiálu pro lože a jeho tlouštku predepsanou dokumentací a pro predepsanou výpln spar - eventuelní doplnení plochy s použitím nového materiálu se vykazuje v položce c.582
P | 31 | 58910 |  | VÝPLN SPAR ASFALTEM | M | 794.6 | 0 | 0 |  | 0 | 3
PP |  |  |  | Odečteno digitálně ze situace
VV |  |  |  | 794,6 = 794,600 [A]
TS |  |  |  | položka zahrnuje: - dodávku predepsaného materiálu - vycištení a výpln spar tímto materiálem
SD |  | 8 |  | Potrubí |  |  |  | 0
P | 34 | 89712 |  | VPUST KANALIZACNÍ ULICNÍ KOMPLETNÍ Z BETONOVÝCH DÍLCU | KUS | 7 | 0 | 0 |  | 0 | 3
PP |  |  |  | Odečteno digitálně ze situace
VV |  |  |  | 7 = 7,000 [A]
TS |  |  |  | položka zahrnuje: - dodávku a osazení predepsaných dílu vcetne mríže - výpln, tesnení a tmelení spar a spoju, - opatrení povrchu betonu izolací proti zemní vlhkosti v cástech, kde prijdou do styku se zeminou nebo kamenivem, - predepsané podkladní konstrukce
SD |  | 9 |  | Ostatní konstrukce a práce |  |  |  | 0
P | 35 | 917212 |  | ZÁHONOVÉ OBRUBY Z BETONOVÝCH OBRUBNÍKU ŠÍR 80MM | M | 416.5 | 0 | 0 |  | 0 | 3
PP |  |  |  | Odečteno digitálně ze situace
VV |  |  |  | 416,5 = 416,500 [A]
TS |  |  |  | Položka zahrnuje: dodání a pokládku betonových obrubníku o rozmerech predepsaných zadávací dokumentací betonové lože i bocní betonovou operku.
P | 37 | 917224 |  | SILNICNÍ A CHODNÍKOVÉ OBRUBY Z BETONOVÝCH OBRUBNÍKU ŠÍR 150MM | M | 569 | 0 | 0 |  | 0 | 3
PP
VV |  |  |  | 491,9+5+72,1 = 569,000 [A]
TS |  |  |  | Položka zahrnuje: dodání a pokládku betonových obrubníku o rozmerech predepsaných zadávací dokumentací betonové lože i bocní betonovou operku.
P | 39 | 91725 |  | NÁSTUPIŠTNÍ OBRUBNÍKY BETONOVÉ | M | 56.9 | 0 | 0 |  | 0 | 3
PP |  |  |  | Odečteno digitálně ze situace
VV |  |  |  | 52,9+4 = 56,900 [A]
TS |  |  |  | Položka zahrnuje: dodání a pokládku betonových obrubníku o rozmerech predepsaných zadávací dokumentací betonové lože i bocní betonovou operku.
P | 38 | 91782 |  | VÝŠKOVÁ ÚPRAVA OBRUBNÍKU KAMENNÝCH | M | 234.6 | 0 | 0 |  | 0 | 3
PP |  |  |  | Odečteno digitálně ze situace
VV |  |  |  | 234,6 = 234,600 [A]
TS |  |  |  | Položka výšková úprava obrub zahrnuje jejich vytrhání, ocištení, manipulaci, nové betonové lože a osazení. Prípadné nutné doplnení novými obrubami se uvede v položkách 9172 až 9177.
P | 36 | 96687 |  | VYBOURÁNÍ ULICNÍCH VPUSTÍ KOMPLETNÍCH | KUS | 7 | 0 | 0 |  | 0 | 3
PP |  |  |  | Odečteno digitálně ze situace
VV |  |  |  | 7 = 7,000 [A]
TS |  |  |  | položka zahrnuje: - kompletní bourací práce vcetne nezbytného rozsahu zemních prací, - veškerou manipulaci s vybouranou sutí a hmotami vcetne uložení na skládku, - veškeré další práce plynoucí z technologického predpisu a z platných predpisu, nezahrnuje poplatek za skládku, který se vykazuje v položce 0141** (s výjimkou malého množství bouraného materiálu, kde je možné poplatek zahrnout do jednotkové ceny bourání – tento fakt musí být uveden v doplnujícím textu k položce)

## SO 105.UN
EstiCon |  |  |  | Firma: | [6 empty] | 3
Soupis prací objektu
S | Stavba: | 2021-0039 |  | Ul. Sociální péče - zvýšení bezpečnosti |  |  | SO 105.UN | 0 |  | 0 | 2
O | Rozpočet: | SO 105.UN |  | Přechod pro chodce u zastávek MHD "Bukov, sanatorium" | [5 empty] | 0.12 | 2
Typ | Poř. číslo | Kód položky | Varianta | Název Položky | MJ | Množství | Cena |  | Cenová soustava | 0.21
[7 empty] | Jednotková | Celkem
0 | 1 | 2 | 3 | 4 | 5 | 6 | 7 | 8 | 9
SD |  | 0 |  | Všeobecné konstrukce a práce |  |  |  | 0
P | 2 | 014102 | 1 | POPLATKY ZA SKLÁDKU | T | 43.6 | 0 | 0 |  | 0 | 3
PP |  |  |  | Zemina (2,0 t/m3)
VV |  |  |  | 21,8*2 = 43,600 [A]
TS |  |  |  | zahrnuje veškeré poplatky provozovateli skládky související s uložením odpadu na skládce.
P | 3 | 014102 | 2 | POPLATKY ZA SKLÁDKU | T | 140.144 | 0 | 0 |  | 0 | 3
PP |  |  |  | Sypké vozovkové vrstvy (1,9 t/m3)
VV |  |  |  | 11332 379,167*1,9 = 720,417 [A] 17160 -305,407*1,9 = -580,273 [B] Celkové množství 140.144000 = 140,144 [C]
TS |  |  |  | zahrnuje veškeré poplatky provozovateli skládky související s uložením odpadu na skládce.
P | 43 | 014102 | 3 | POPLATKY ZA SKLÁDKU | T | 40.009 | 0 | 0 |  | 0 | 3
PP |  |  |  | Živičné vrstvy (2,3 t/m3)
VV |  |  |  | 11333 17,395*2,3 = 40,009 [A] Celkové množství 40.009000 = 40,009 [B]
TS |  |  |  | zahrnuje veškeré poplatky provozovateli skládky související s uložením odpadu na skládce.
P | 4 | 014102 | 4 | POPLATKY ZA SKLÁDKU | T | 419.136 | 0 | 0 |  | 0 | 3
PP |  |  |  | Betonové konstrukce (2,3 t/m3)
VV |  |  |  | bet dlažba (98,07+41,61)*2,3 = 321,264 [A] reliéfní dlažba (13,4+0,6)*2,3 = 32,200 [B] sadová obruba 95,9*0,08*0,25*2,3 = 4,411 [C] silniční obruba (140,7*0,15*0,25+268,7*0,25*0,25)*2,3 = 50,761 [D] Uliční vpusť (1,5 t/ks) 7*1,5 = 10,500 [E] Celkové množství 419.136000 = 419,136 [F]
TS |  |  |  | zahrnuje veškeré poplatky provozovateli skládky související s uložením odpadu na skládce.
P | 1 | 014211 |  | POPLATKY ZA ZEMNÍK - ORNICE | M3 | 164.34 | 0 | 0 |  | 0 | 3
PP |  |  |  | Pořízení ornice
VV |  |  |  | 821,7*0,2 = 164,340 [A]
TS |  |  |  | zahrnuje veškeré poplatky majiteli zemníku související s nákupem zeminy (nikoliv s otvírkou zemníku)
SD |  | 1 |  | Zemní práce |  |  |  | 0
P | 6 | 11318 |  | ODSTRANENÍ KRYTU ZPEVNENÝCH PLOCH Z DLAŽDIC | M3 | 153.68 | 0 | 0 |  | 0 | 3
PP |  |  |  | Reliéfní dlažba - 70% odvoz na deponii, 30% odvoz na skládku určenou zhotovitelem Betonová dlažba - 70% odvoz na deponii, 30% odvoz na skládku určenou zhotovitelem Poplatek za skládku uveden v položce 014102.4 Odečteno digitálně ze situace
VV |  |  |  | dlazba 41,61 = 41,610 [A] relief 0,6+13,4 = 14,000 [B] dlazba zamk 98,07 = 98,070 [C] Celkové množství 153.680000 = 153,680 [D]
TS |  |  |  | Položka zahrnuje veškerou manipulaci s vybouranou sutí a s vybouranými hmotami vc. uložení na skládku. Nezahrnuje poplatek za skládku, který se vykazuje v položce 0141** (s výjimkou malého množství bouraného materiálu, kde je možné poplatek zahrnout do jednotkové ceny bourání – tento fakt musí být uveden v doplnujícím textu k položce).
P | 10 | 11332 |  | ODSTRANENÍ PODKLADU ZPEVNENÝCH PLOCH Z KAMENIVA NESTMELENÉHO | M3 | 379.167 | 0 | 0 |  | 0 | 3
PP |  |  |  | 70% odvoz na deponii 30% odvoz na skládku určenou zhotovitelem Poplatek za skládku uveden v položce 014102.2 Odečteno digitálně ze situace
VV |  |  |  | vozovka 855,2*0,35 = 299,320 [A] chodník dlažba (98,07+41,61+0,6+13,4)*0,18 = 27,662 [C] asf chodník 347,9*0,15 = 52,185 [B] Celkové množství 379.167000 = 379,167 [D]
TS |  |  |  | Položka zahrnuje veškerou manipulaci s vybouranou sutí a s vybouranými hmotami vc. uložení na skládku. Nezahrnuje poplatek za skládku, který se vykazuje v položce 0141** (s výjimkou malého množství bouraného materiálu, kde je možné poplatek zahrnout do jednotkové ceny bourání – tento fakt musí být uveden v doplnujícím textu k položce).
P | 44 | 11333 |  | ODSTRANENÍ PODKLADU ZPEVNENÝCH PLOCH S ASFALT POJIVEM | M3 | 17.395 | 0 | 0 |  | 0 | 3
PP |  |  |  | 70% odvoz na deponii 30% odvoz na skládku určenou zhotovitelem Poplatek za skládku uveden v položce 014102.3 Odečteno digitálně ze situace
VV |  |  |  | chodník asf 347,9*0,05 = 17,395 [A]
TS |  |  |  | Položka zahrnuje veškerou manipulaci s vybouranou sutí a s vybouranými hmotami vc. uložení na skládku. Nezahrnuje poplatek za skládku, který se vykazuje v položce 0141** (s výjimkou malého množství bouraného materiálu, kde je možné poplatek zahrnout do jednotkové ceny bourání – tento fakt musí být uveden v doplnujícím textu k položce).
P | 42 | 11347 |  | ODSTRAN KRYTU ZPEVNENÝCH PLOCH Z DLAŽEB KOSTEK VCET PODKL | M3 | 2.6 | 0 | 0 |  | 0 | 3
PP |  |  |  | Povinný odkup zhotovitelem
VV |  |  |  | 2,6 = 2,600 [A]
TS |  |  |  | Položka zahrnuje veškerou manipulaci s vybouranou sutí a s vybouranými hmotami vc. uložení na skládku. Nezahrnuje poplatek za skládku, který se vykazuje v položce 0141** (s výjimkou malého množství bouraného materiálu, kde je možné poplatek zahrnout do jednotkové ceny bourání – tento fakt musí být uveden v doplnujícím textu k položce).
P | 7 | 11351 |  | ODSTRANENÍ ZÁHONOVÝCH OBRUBNÍKU | M | 95.9 | 0 | 0 |  | 0 | 3
PP |  |  |  | vč. odvozu na skládku určenou zhotovitelem Poplatek za skládku uveden v položce 014102.4
VV |  |  |  | 95,9 = 95,900 [A]
TS |  |  |  | Položka zahrnuje veškerou manipulaci s vybouranou sutí a s vybouranými hmotami vc. uložení na skládku. Nezahrnuje poplatek za skládku, který se vykazuje v položce 0141** (s výjimkou malého množství bouraného materiálu, kde je možné poplatek zahrnout do jednotkové ceny bourání – tento fakt musí být uveden v doplnujícím textu k položce).
P | 5 | 11352 |  | ODSTRANENÍ CHODNÍKOVÝCH A SILNICNÍCH OBRUBNÍKU BETONOVÝCH | M | 409.4 | 0 | 0 |  | 0 | 3
PP |  |  |  | vč. odvozu na skládku určenou zhotovitelem Poplatek za skládku uveden v položce 014102.4
VV |  |  |  | š. 150mm 140,7 = 140,700 [A] š. 250mm 268,7 = 268,700 [B] Celkové množství 409.400000 = 409,400 [C]
TS |  |  |  | Položka zahrnuje veškerou manipulaci s vybouranou sutí a s vybouranými hmotami vc. uložení na skládku. Nezahrnuje poplatek za skládku, který se vykazuje v položce 0141** (s výjimkou malého množství bouraného materiálu, kde je možné poplatek zahrnout do jednotkové ceny bourání – tento fakt musí být uveden v doplnujícím textu k položce).
P | 14 | 11372 |  | FRÉZOVÁNÍ ZPEVNENÝCH PLOCH ASFALTOVÝCH | M3 | 237.738 | 0 | 0 |  | 0 | 3
PP |  |  |  | Povinný odkup zhotovitelem Odečteno digitálně ze situace
VV |  |  |  | vozovka 1159,7*0,19 = 220,343 [A] asf chodník 347,9*0,05 = 17,395 [B] Celkové množství 237.738000 = 237,738 [C]
TS |  |  |  | Položka zahrnuje veškerou manipulaci s vybouranou sutí a s vybouranými hmotami vc. uložení na skládku. Nezahrnuje poplatek za skládku, který se vykazuje v položce 0141** (s výjimkou malého množství bouraného materiálu, kde je možné poplatek zahrnout do jednotkové ceny bourání – tento fakt musí být uveden v doplnujícím textu k položce).
P | 11 | 12373 |  | ODKOP PRO SPOD STAVBU SILNIC A ŽELEZNIC TR. I | M3 | 21.8 | 0 | 0 |  | 0 | 3
PP |  |  |  | Výkop pod nový sjezd přes stáv stávající zeleň 1 m Uložení výkopku na skládku v položce 17120 poplatek za skládku uveden v položce 014102.1 Odečteno digitálně ze situace
VV |  |  |  | 21,8 = 21,800 [A]
TS |  |  |  | položka zahrnuje: - vodorovná a svislá doprava, premístení, preložení, manipulace s výkopkem - kompletní provedení vykopávky nezapažené i zapažené - ošetrení výkopište po celou dobu práce v nem vc. klimatických opatrení - ztížení vykopávek v blízkosti podzemního vedení, konstrukcí a objektu vc. jejich docasného zajištení - ztížení pod vodou, v okolí výbušnin, ve stísnených prostorech a pod. - príplatek za lepivost - težení po vrstvách, pásech a po jiných nutných cástech (figurách) - cerpání vody vc. cerpacích jímek, potrubí a pohotovostní cerpací soupravy (viz ustanovení k pol. 1151,2) - potrebné snížení hladiny podzemní vody - težení a rozpojování jednotlivých balvanu - vytahování a nošení výkopku - svahování a presvah. svahu do konecného tvaru, výmena hornin v podloží a v pláni znehodnocené klimatickými vlivy - rucní vykopávky, odstranení korenu a napadávek - pažení, vzeprení a rozeprení vc. prepažování (vyjma štetových sten) - úpravu, ochranu a ocištení dna, základové spáry, sten a svahu - zhutnení podloží, prípadne i svahu vc. svahování - zrízení stupnu v podloží a lavic na svazích, není-li pro tyto práce zrízena samostatná položka - udržování výkopište a jeho ochrana proti vode - odvedení nebo obvedení vody v okolí výkopište a ve výkopišti - trídení výkopku - veškeré pomocné konstrukce umožnující provedení vykopávky (príjezdy, sjezdy, nájezdy, lešení, podper. konstr., premostení, zpevnené plochy, zakrytí a pod.) - nezahrnuje uložení zeminy (na skládku, do násypu) ani poplatky za skládku, vykazují se v položce c.0141**
P | 12 | 12573 |  | VYKOPÁVKY ZE ZEMNÍKU A SKLÁDEK TR. I | M3 | 469.747 | 0 | 0 |  | 0 | 3
PP |  |  |  | Natěžení zeminy vč. dovozu na místo rozprostření
VV |  |  |  | 17160 305,407 = 305,407 [A] 18233 821,7*0,2 = 164,340 [C] Celkové množství 469.747000 = 469,747 [B]
TS |  |  |  | položka zahrnuje: - vodorovná a svislá doprava, premístení, preložení, manipulace s výkopkem - kompletní provedení vykopávky nezapažené i zapažené - ošetrení výkopište po celou dobu práce v nem vc. klimatických opatrení - ztížení vykopávek v blízkosti podzemního vedení, konstrukcí a objektu vc. jejich docasného zajištení - ztížení pod vodou, v okolí výbušnin, ve stísnených prostorech a pod. - príplatek za lepivost - težení po vrstvách, pásech a po jiných nutných cástech (figurách) - cerpání vody vc. cerpacích jímek, potrubí a pohotovostní cerpací soupravy (viz ustanovení k pol. 1151,2) - potrebné snížení hladiny podzemní vody - težení a rozpojování jednotlivých balvanu - vytahování a nošení výkopku - rucní vykopávky, odstranení korenu a napadávek - pažení, vzeprení a rozeprení vc. prepažování (vyjma štetových sten) - úpravu, ochranu a ocištení dna, základové spáry, sten a svahu - udržování výkopište a jeho ochrana proti vode - odvedení nebo obvedení vody v okolí výkopište a ve výkopišti - trídení výkopku - veškeré pomocné konstrukce umožnující provedení vykopávky (príjezdy, sjezdy, nájezdy, lešení, podper. konstr., premostení, zpevnené plochy, zakrytí a pod.) položka nezahrnuje: - práce spojené s otvírkou zemníku
P | 9 | 17120 |  | ULOŽENÍ SYPANINY DO NÁSYPU A NA SKLÁDKY BEZ ZHUTNENÍ | M3 | 21.8 | 0 | 0 |  | 0 | 3
PP |  |  |  | Uložení výkopku na skládku
VV |  |  |  | 12373 21,8 = 21,800 [A]
TS |  |  |  | položka zahrnuje: - kompletní provedení zemní konstrukce do predepsaného tvaru - ošetrení úložište po celou dobu práce v nem vc. klimatických opatrení - ztížení v okolí vedení, konstrukcí a objektu a jejich docasné zajištení - ztížení provádení ve ztížených podmínkách a stísnených prostorech - ztížené ukládání sypaniny pod vodu - ukládání po vrstvách a po jiných nutných cástech (figurách) vc. dosypávek - spouštení a nošení materiálu - úprava, ocištení a ochrana podloží a svahu - svahování, uzavírání povrchu svahu - udržování úložište a jeho ochrana proti vode - odvedení nebo obvedení vody v okolí úložište a v úložišti - veškeré pomocné konstrukce umožnující provedení zemní konstrukce (príjezdy, sjezdy, nájezdy, lešení, podperné konstrukce, premostení, zpevnené plochy, zakrytí a pod.)
P | 8 | 17160 |  | ULOŽENÍ SYPANINY DO NÁSYPU Z HORNIN KAMENITÝCH SE ZHUTNENÍM | M3 | 305.407 | 0 | 0 |  | 0 | 3
PP |  |  |  | Vozovkové vrsty ze ŠD z místních zdrojů Předpoklad 70% Natěžení a dovoz na místo určení v položce 12573 Odečteno digitálně ze situace
VV |  |  |  | tl. 150mm vozovka 746,53*0,7*0,15 = 78,386 [A] tl. 200mm vozovka 746,53*0,7*0,2 = 104,514 [B] tl. 150mm chodník (468,9+363,7)*0,7*0,15 = 87,423 [C] tl. 200mm zastávka 250,6*0,7*0,2 = 35,084 [D] Celkové množství 305.407000 = 305,407 [E]
TS |  |  |  | položka zahrnuje: - kompletní provedení zemní konstrukce vc. výberu vhodného materiálu - úprava ukládaného materiálu vlhcením, trídením, promícháním nebo vysoušením, príp. jiné úpravy za úcelem zlepšení jeho mech. vlastností - hutnení i ruzné míry hutnení - ošetrení úložište po celou dobu práce v nem vc. klimatických opatrení - ztížení v okolí vedení, konstrukcí a objektu a jejich docasné zajištení - ztížení provádení vc. hutnení ve ztížených podmínkách a stísnených prostorech - ztížené ukládání sypaniny pod vodu - ukládání po vrstvách a po jiných nutných cástech (figurách) vc. dosypávek - spouštení a nošení materiálu - výmena cástí zemní konstrukce znehodnocené klimatickými vlivy - rucní hutnení a výpln jam a prohlubní v podloží - úprava, ocištení, ochrana a zhutnení podloží - svahování, hutnení a uzavírání povrchu svahu - zrízení lavic na svazích - udržování úložište a jeho ochrana proti vode - odvedení nebo obvedení vody v okolí úložište a v úložišti - veškeré pomocné konstrukce umožnující provedení zemní konstrukce (príjezdy, sjezdy, nájezdy, lešení, podperné konstrukce, premostení, zpevnené plochy, zakrytí a pod.)
P | 13 | 18233 |  | ROZPROSTRENÍ ORNICE V ROVINE V TL DO 0,20M | M2 | 821.7 | 0 | 0 |  | 0 | 3
PP |  |  |  | Pořízení ornice v položce 014211 Natěžení ornice v položce 12573 Odečteno digitálně ze situace
VV |  |  |  | 821,7 = 821,700 [A]
TS |  |  |  | položka zahrnuje: nutné premístení ornice z docasných skládek vzdálených do 50m rozprostrení ornice v predepsané tlouštce v rovine a ve svahu do 1:5
SD |  | 2 |  | Základy |  |  |  | 0
P | 16 | 21264 |  | TRATIVODY KOMPLET Z TRUB Z PLAST HMOT DN DO 200MM | M | 220 | 0 | 0 |  | 0 | 3
PP |  |  |  | Odečteno digitálně ze situace
VV |  |  |  | 220 = 220,000 [A]
TS |  |  |  | Položka platí pro kompletní konstrukce trativodu a zahrnuje zejména: - výkop rýhy predepsaného tvaru v dané tríde težitelnosti, výpln, zásyp trativodu vcetne dopravy, uložení prebytecného materiálu, dodávky predepsaného materiálu pro výpln a zásyp - zrízení spojovací vrstvy - zrízení podkladu a lože trativodu z predepsaného materiálu - dodávka a uložení trativodu predepsaného materiálu a profilu - obsyp trativodu predepsaným materiálem - ukoncení trativodu zaústením do potrubí nebo vodotece, prípadne vybudování ukoncujícího objektu (kaplicky) dle VL - veškerý materiál, výrobky a polotovary, vcetne mimostaveništní a vnitrostaveništní dopravy - nezahrnuje opláštení z geotextilie, fólie
P | 15 | 21461 |  | SEPARACNÍ GEOTEXTILIE | M2 | 297 | 0 | 0 |  | 0 | 3
PP |  |  |  | Netkaná separační a filtrační geotextílie trativodu Odečteno digitálně ze situace
VV |  |  |  | 297 = 297,000 [A]
TS |  |  |  | Položka zahrnuje: - dodávku predepsané geotextilie - úpravu, ocištení a ochranu podkladu - prichycení k podkladu, prípadne zatížení - úpravy spoju a zajištení okraju - úpravy pro odvodnení - nutné presahy - mimostaveništní a vnitrostaveništní dopravu
SD |  | 5 |  | Komunikace |  |  |  | 0
P | 25 | 56140 |  | KAMENIVO ZPEVNENÉ CEMENTEM | M3 | 52.626 | 0 | 0 |  | 0 | 3
PP |  |  |  | Vrstva ze směsi stmelené cementem SC C8/10 tl. 210 mm Odečteno digitálně ze situace
VV |  |  |  | 250,6*0,21 = 52,626 [A]
TS |  |  |  | - dodání smesi v požadované kvalite - ocištení podkladu - uložení smesi dle predepsaného technologického predpisu a zhutnení vrstvy v predepsané tlouštce - zrízení vrstvy bez rozlišení šírky, pokládání vrstvy po etapách, vcetne pracovních spar a spoju - úpravu napojení, ukoncení - úpravu dilatacních spar vcetne predepsané výztuže - nezahrnuje postriky, nátery - nezahrnuje úpravu povrchu krytu
P | 32 | 56333 | 1 | VOZOVKOVÉ VRSTVY ZE ŠTERKODRTI TL. DO 150MM | M2 | 223.959 | 0 | 0 |  | 0 | 3
PP |  |  |  | Doplnění vybouráneho materiálu ŠDa 0/32 Předpoklad 30% Odečteno digitálně ze situace
VV |  |  |  | 746,53*0,3 = 223,959 [A]
TS |  |  |  | - dodání kameniva predepsané kvality a zrnitosti - rozprostrení a zhutnení vrstvy v predepsané tlouštce - zrízení vrstvy bez rozlišení šírky, pokládání vrstvy po etapách - nezahrnuje postriky, nátery
P | 24 | 56333 | 2 | VOZOVKOVÉ VRSTVY ZE ŠTERKODRTI TL. DO 150MM | M2 | 109.11 | 0 | 0 |  | 0 | 3
PP |  |  |  | Doplnění vybouráneho materiálu ŠDb 0/32 Předpoklad 30% Odečteno digitálně ze situace
VV |  |  |  | 468,9*0,3 = 140,670 [A] 363,7*0,3 = 109,110 [B]
TS |  |  |  | - dodání kameniva predepsané kvality a zrnitosti - rozprostrení a zhutnení vrstvy v predepsané tlouštce - zrízení vrstvy bez rozlišení šírky, pokládání vrstvy po etapách - nezahrnuje postriky, nátery
P | 17 | 56334 |  | VOZOVKOVÉ VRSTVY ZE ŠTERKODRTI TL. DO 200MM | M2 | 299.139 | 0 | 0 |  | 0 | 3
PP |  |  |  | Doplnění vybouráneho materiálu ŠDa 0/32 Předpoklad 30% Odečteno digitálně ze situace
VV |  |  |  | vozovka 746,53*0,3 = 223,959 [A] zastávka 250,6*0,3 = 75,180 [B] Celkové množství 299.139000 = 299,139 [C]
TS |  |  |  | - dodání kameniva predepsané kvality a zrnitosti - rozprostrení a zhutnení vrstvy v predepsané tlouštce - zrízení vrstvy bez rozlišení šírky, pokládání vrstvy po etapách - nezahrnuje postriky, nátery
P | 30 | 572123 |  | INFILTRACNÍ POSTRIK Z EMULZE DO 1,0KG/M2 | M2 | 746.53 | 0 | 0 |  | 0 | 3
PP |  |  |  | Odečteno digitálně ze situace
VV |  |  |  | 746,53 = 746,530 [A]
TS |  |  |  | - dodání všech predepsaných materiálu pro postriky v predepsaném množství - provedení dle predepsaného technologického predpisu - zrízení vrstvy bez rozlišení šírky, pokládání vrstvy po etapách - úpravu napojení, ukoncení
P | 22 | 572213 |  | SPOJOVACÍ POSTRIK Z EMULZE DO 0,5KG/M2 | M2 | 1493.06 | 0 | 0 |  | 0 | 3
PP |  |  |  | Odečteno digitálně ze situace
VV |  |  |  | 2*746,53 = 1493,060 [A]
TS |  |  |  | - dodání všech predepsaných materiálu pro postriky v predepsaném množství - provedení dle predepsaného technologického predpisu - zrízení vrstvy bez rozlišení šírky, pokládání vrstvy po etapách - úpravu napojení, ukoncení
P | 21 | 574B34 |  | ASFALTOVÝ BETON PRO OBRUSNÉ VRSTVY MODIFIK ACO 11+, 11S TL. 40MM | M2 | 746.53 | 0 | 0 |  | 0 | 3
PP |  |  |  | Odečteno digitálně ze situace
VV |  |  |  | 746,53 = 746,530 [A]
TS |  |  |  | - dodání smesi v požadované kvalite - ocištení podkladu - uložení smesi dle predepsaného technologického predpisu, zhutnení vrstvy v predepsané tlouštce - zrízení vrstvy bez rozlišení šírky, pokládání vrstvy po etapách, vcetne pracovních spar a spoju - úpravu napojení, ukoncení podél obrubníku, dilatacních zarízení, odvodnovacích proužku, odvodnovacu, vpustí, šachet a pod. - nezahrnuje postriky, nátery - nezahrnuje tesnení podél obrubníku, dilatacních zarízení, odvodnovacích proužku, odvodnovacu, vpustí, šachet a pod.
P | 23 | 574C56 |  | ASFALTOVÝ BETON PRO LOŽNÍ VRSTVY ACL 16+, 16S TL. 60MM | M2 | 746.53 | 0 | 0 |  | 0 | 3
PP |  |  |  | Odečteno digitálně ze situace
VV |  |  |  | 746,53 = 746,530 [A]
TS |  |  |  | - dodání smesi v požadované kvalite - ocištení podkladu - uložení smesi dle predepsaného technologického predpisu, zhutnení vrstvy v predepsané tlouštce - zrízení vrstvy bez rozlišení šírky, pokládání vrstvy po etapách, vcetne pracovních spar a spoju - úpravu napojení, ukoncení podél obrubníku, dilatacních zarízení, odvodnovacích proužku, odvodnovacu, vpustí, šachet a pod. - nezahrnuje postriky, nátery - nezahrnuje tesnení podél obrubníku, dilatacních zarízení, odvodnovacích proužku, odvodnovacu, vpustí, šachet a pod.
P | 27 | 574E88 |  | ASFALTOVÝ BETON PRO PODKLADNÍ VRSTVY ACP 22+, 22S TL. 90MM | M2 | 746.53 | 0 | 0 |  | 0 | 3
PP |  |  |  | Odečteno digitálně ze situace
VV |  |  |  | 746,53 = 746,530 [A]
TS |  |  |  | - dodání smesi v požadované kvalite - ocištení podkladu - uložení smesi dle predepsaného technologického predpisu, zhutnení vrstvy v predepsané tlouštce - zrízení vrstvy bez rozlišení šírky, pokládání vrstvy po etapách, vcetne pracovních spar a spoju - úpravu napojení, ukoncení podél obrubníku, dilatacních zarízení, odvodnovacích proužku, odvodnovacu, vpustí, šachet a pod. - nezahrnuje postriky, nátery - nezahrnuje tesnení podél obrubníku, dilatacních zarízení, odvodnovacích proužku, odvodnovacu, vpustí, šachet a pod.
P | 20 | 57621 |  | POSYP KAMENIVEM DRCENÝM 5KG/M2 | M2 | 746.53 | 0 | 0 |  | 0 | 3
PP |  |  |  | Posyp infiltračního postřiku z HDK fr. 2/4 3,0 kg/m2 Odečteno digitálně ze situace
VV |  |  |  | 746,53 = 746,530 [A]
TS |  |  |  | - dodání kameniva predepsané kvality a zrnitosti - posyp predepsaným množstvím
P | 41 | 58251 | 1 | DLÁŽDENÉ KRYTY Z BETONOVÝCH DLAŽDIC DO LOŽE Z KAMENIVA | M2 | 371.81 | 0 | 0 |  | 0 | 3
PP |  |  |  | Doplnění dlažby Odečteno digitálně ze situace
VV |  |  |  | 468,9-97,09 = 371,810 [A]
TS |  |  |  | - dodání dlažebního materiálu v požadované kvalite, dodání materiálu pro predepsané lože v tlouštce predepsané dokumentací a pro predepsanou výpln spar - ocištení podkladu - uložení dlažby dle predepsaného technologického predpisu vcetne predepsané podkladní vrstvy a predepsané výplne spar - zrízení vrstvy bez rozlišení šírky, pokládání vrstvy po etapách - úpravu napojení, ukoncení podél obrubníku, dilatacních zarízení, odvodnovacích proužku, odvodnovacu, vpustí, šachet a pod., nestanoví-li zadávací dokumentace jinak - nezahrnuje postriky, nátery - nezahrnuje tesnení podél obrubníku, dilatacních zarízení, odvodnovacích proužku, odvodnovacu, vpustí, šachet a pod.
P | 31 | 58251 | 2 | DLÁŽDENÉ KRYTY Z BETONOVÝCH DLAŽDIC DO LOŽE Z KAMENIVA | M2 | 21.8 | 0 | 0 |  | 0 | 3
PP |  |  |  | Lemování reliéfní dlažby
VV |  |  |  | 21,8 = 21,800 [A]
TS |  |  |  | - dodání dlažebního materiálu v požadované kvalite, dodání materiálu pro predepsané lože v tlouštce predepsané dokumentací a pro predepsanou výpln spar - ocištení podkladu - uložení dlažby dle predepsaného technologického predpisu vcetne predepsané podkladní vrstvy a predepsané výplne spar - zrízení vrstvy bez rozlišení šírky, pokládání vrstvy po etapách - úpravu napojení, ukoncení podél obrubníku, dilatacních zarízení, odvodnovacích proužku, odvodnovacu, vpustí, šachet a pod., nestanoví-li zadávací dokumentace jinak - nezahrnuje postriky, nátery - nezahrnuje tesnení podél obrubníku, dilatacních zarízení, odvodnovacích proužku, odvodnovacu, vpustí, šachet a pod.
P | 40 | 582604 |  | KRYTY Z BETON DLAŽDIC SE ZÁMKEM BAREV TL 60MM BEZ LOŽE | M2 | 20 | 0 | 0 |  | 0 | 3
PP |  |  |  | Betonová dlažba zámková barevná tl. 60 mm (kontrastní pás na zastávce MHD) Odečteno digitálně ze situace
VV |  |  |  | 10+10 = 20,000 [A]
TS |  |  |  | - dodání dlažebního materiálu v požadované kvalite, dodání materiálu pro predepsanou výpln spar - ocištení podkladu - uložení dlažby dle predepsaného technologického predpisu vcetne predepsané výplne spar - zrízení vrstvy bez rozlišení šírky, pokládání vrstvy po etapách - úpravu napojení, ukoncení podél obrubníku, dilatacních zarízení, odvodnovacích proužku, odvodnovacu, vpustí, šachet a pod., nestanoví-li zadávací dokumentace jinak - nezahrnuje postriky, nátery - nezahrnuje tesnení podél obrubníku, dilatacních zarízení, odvodnovacích proužku, odvodnovacu, vpustí, šachet a pod.
P | 29 | 582611 |  | KRYTY Z BETON DLAŽDIC SE ZÁMKEM ŠEDÝCH TL 60MM DO LOŽE Z KAM | M2 | 134.87 | 0 | 0 |  | 0 | 3
PP |  |  |  | Doplnění dlažby Odečteno digitálně ze situace
VV |  |  |  | 363,7-228,83 = 134,870 [A]
TS |  |  |  | - dodání dlažebního materiálu v požadované kvalite, dodání materiálu pro predepsané lože v tlouštce predepsané dokumentací a pro predepsanou výpln spar - ocištení podkladu - uložení dlažby dle predepsaného technologického predpisu vcetne predepsané podkladní vrstvy a predepsané výplne spar - zrízení vrstvy bez rozlišení šírky, pokládání vrstvy po etapách - úpravu napojení, ukoncení podél obrubníku, dilatacních zarízení, odvodnovacích proužku, odvodnovacu, vpustí, šachet a pod., nestanoví-li zadávací dokumentace jinak - nezahrnuje postriky, nátery - nezahrnuje tesnení podél obrubníku, dilatacních zarízení, odvodnovacích proužku, odvodnovacu, vpustí, šachet a pod.
P | 33 | 58261A |  | KRYTY Z BETON DLAŽDIC SE ZÁMKEM BAREV RELIÉF TL 60MM DO LOŽE Z KAM | M2 | 54.7 | 0 | 0 |  | 0 | 3
PP |  |  |  | Doplnění reliéfní dlažby Odečteno digitálně ze situace
VV |  |  |  | 54,7 = 54,700 [A]
TS |  |  |  | - dodání dlažebního materiálu v požadované kvalite, dodání materiálu pro predepsané lože v tlouštce predepsané dokumentací a pro predepsanou výpln spar - ocištení podkladu - uložení dlažby dle predepsaného technologického predpisu vcetne predepsané podkladní vrstvy a predepsané výplne spar - zrízení vrstvy bez rozlišení šírky, pokládání vrstvy po etapách - úpravu napojení, ukoncení podél obrubníku, dilatacních zarízení, odvodnovacích proužku, odvodnovacu, vpustí, šachet a pod., nestanoví-li zadávací dokumentace jinak - nezahrnuje postriky, nátery - nezahrnuje tesnení podél obrubníku, dilatacních zarízení, odvodnovacích proužku, odvodnovacu, vpustí, šachet a pod.
P | 18 | 587201 |  | PREDLÁŽDENÍ KRYTU Z VELKÝCH KOSTEK | M2 | 250.6 | 0 | 0 |  | 0 | 3
PP |  |  |  | Odečteno digitálně ze situace
VV |  |  |  | 250,6 = 250,600 [A]
TS |  |  |  | - pod pojmem *predláždení* se rozumí rozebrání stávající dlažby a pokládka dlažby ze stávajícího dlažebního materiálu (bez dodávky nového) - zahrnuje nezbytnou manipulaci s tímto materiálem (nakládání, doprava, složení, ocištení) - dodání a rozprostrení materiálu pro lože a jeho tlouštku predepsanou dokumentací a pro predepsanou výpln spar - eventuelní doplnení plochy s použitím nového materiálu se vykazuje v položce c.582
P | 39 | 587205 |  | PREDLÁŽDENÍ KRYTU Z BETONOVÝCH DLAŽDIC | M2 | 97.09 | 0 | 0 |  | 0 | 3
PP |  |  |  | Chodník ze stávající dlažby Reliéfní dlažba (Předpoklad 70% zpětného použití) Odečteno digitálně ze situace
VV |  |  |  | 97,09 = 97,090 [A]
TS |  |  |  | - pod pojmem *predláždení* se rozumí rozebrání stávající dlažby a pokládka dlažby ze stávajícího dlažebního materiálu (bez dodávky nového) - zahrnuje nezbytnou manipulaci s tímto materiálem (nakládání, doprava, složení, ocištení) - dodání a rozprostrení materiálu pro lože a jeho tlouštku predepsanou dokumentací a pro predepsanou výpln spar - eventuelní doplnení plochy s použitím nového materiálu se vykazuje v položce c.582
P | 26 | 587206 |  | PREDLÁŽDENÍ KRYTU Z BETONOVÝCH DLAŽDIC SE ZÁMKEM | M2 | 230.23 | 0 | 0 |  | 0 | 3
PP |  |  |  | Chodník ze stávající dlažby Reliéfní dlažba (Předpoklad 70% zpětného použití) Odečteno digitálně ze situace
VV |  |  |  | dlažba 228,83 = 228,830 [A] reliéfní dlažba 1,4 = 1,400 [B] Celkové množství 230.230000 = 230,230 [C]
TS |  |  |  | - pod pojmem *predláždení* se rozumí rozebrání stávající dlažby a pokládka dlažby ze stávajícího dlažebního materiálu (bez dodávky nového) - zahrnuje nezbytnou manipulaci s tímto materiálem (nakládání, doprava, složení, ocištení) - dodání a rozprostrení materiálu pro lože a jeho tlouštku predepsanou dokumentací a pro predepsanou výpln spar - eventuelní doplnení plochy s použitím nového materiálu se vykazuje v položce c.582
P | 19 | 58910 |  | VÝPLN SPAR ASFALTEM | M | 481.8 | 0 | 0 |  | 0 | 3
PP |  |  |  | Odečteno digitálně ze situace
VV |  |  |  | 481,8 = 481,800 [A]
TS |  |  |  | položka zahrnuje: - dodávku predepsaného materiálu - vycištení a výpln spar tímto materiálem
SD |  | 8 |  | Potrubí |  |  |  | 0
P | 34 | 89712 |  | VPUST KANALIZACNÍ ULICNÍ KOMPLETNÍ Z BETONOVÝCH DÍLCU | KUS | 7 | 0 | 0 |  | 0 | 3
PP |  |  |  | Odečteno digitálně ze situace
VV |  |  |  | 7 = 7,000 [A]
TS |  |  |  | položka zahrnuje: - dodávku a osazení predepsaných dílu vcetne mríže - výpln, tesnení a tmelení spar a spoju, - opatrení povrchu betonu izolací proti zemní vlhkosti v cástech, kde prijdou do styku se zeminou nebo kamenivem, - predepsané podkladní konstrukce
SD |  | 9 |  | Ostatní konstrukce a práce |  |  |  | 0
P | 37 | 917212 |  | ZÁHONOVÉ OBRUBY Z BETONOVÝCH OBRUBNÍKU ŠÍR 80MM | M | 128.5 | 0 | 0 |  | 0 | 3
PP |  |  |  | Odečteno digitálně ze situace
VV |  |  |  | 128,5 = 128,500 [A]
TS |  |  |  | Položka zahrnuje: dodání a pokládku betonových obrubníku o rozmerech predepsaných zadávací dokumentací betonové lože i bocní betonovou operku.
P | 35 | 917224 |  | SILNICNÍ A CHODNÍKOVÉ OBRUBY Z BETONOVÝCH OBRUBNÍKU ŠÍR 150MM | M | 405.2 | 0 | 0 |  | 0 | 3
PP
VV |  |  |  | 355,9+43,3+6 = 405,200 [A]
TS |  |  |  | Položka zahrnuje: dodání a pokládku betonových obrubníku o rozmerech predepsaných zadávací dokumentací betonové lože i bocní betonovou operku.
P | 38 | 91782 |  | VÝŠKOVÁ ÚPRAVA OBRUBNÍKU KAMENNÝCH | M | 310.7 | 0 | 0 |  | 0 | 3
PP |  |  |  | Odečteno digitálně ze situace
VV |  |  |  | 310,7 = 310,700 [A]
TS |  |  |  | Položka výšková úprava obrub zahrnuje jejich vytrhání, ocištení, manipulaci, nové betonové lože a osazení. Prípadné nutné doplnení novými obrubami se uvede v položkách 9172 až 9177.
P | 36 | 96687 |  | VYBOURÁNÍ ULICNÍCH VPUSTÍ KOMPLETNÍCH | KUS | 7 | 0 | 0 |  | 0 | 3
PP |  |  |  | Odečteno digitálně ze situace
VV |  |  |  | 7 = 7,000 [A]
TS |  |  |  | položka zahrnuje: - kompletní bourací práce vcetne nezbytného rozsahu zemních prací, - veškerou manipulaci s vybouranou sutí a hmotami vcetne uložení na skládku, - veškeré další práce plynoucí z technologického predpisu a z platných predpisu, nezahrnuje poplatek za skládku, který se vykazuje v položce 0141** (s výjimkou malého množství bouraného materiálu, kde je možné poplatek zahrnout do jednotkové ceny bourání – tento fakt musí být uveden v doplnujícím textu k položce)

## SO 190.1.NN
EstiCon |  |  |  | Firma: | [6 empty] | 3
Soupis prací objektu
S | Stavba: | 2021-0039 |  | Ul. Sociální péče - zvýšení bezpečnosti |  |  | SO 190.1.NN | 0 |  | 0 | 2
O | Rozpočet: | SO 190.1.NN |  | DŘ SSZ a DZ křiž. křižovatky Bělěhradská x Krušnohorská x Sociální péče | [5 empty] | 0.12 | 2
Typ | Poř. číslo | Kód položky | Varianta | Název Položky | MJ | Množství | Cena |  | Cenová soustava | 0.21
[7 empty] | Jednotková | Celkem
0 | 1 | 2 | 3 | 4 | 5 | 6 | 7 | 8 | 9
SD |  | 9 |  | Ostatní konstrukce a práce |  |  |  | 0
P | 7 | 914131 |  | DOPRAVNÍ ZNACKY ZÁKLADNÍ VELIKOSTI OCELOVÉ FÓLIE TR 2 - DODÁVKA A MONTÁŽ | KUS | 2 | 0 | 0 |  | 0 | 3
PP
VV |  |  |  | 2 = 2,000 [A]
TS |  |  |  | položka zahrnuje: - dodávku a montáž znacek v požadovaném provedení
P | 5 | 914133 |  | DOPRAVNÍ ZNACKY ZÁKLADNÍ VELIKOSTI OCELOVÉ FÓLIE TR 2 - DEMONTÁŽ | KUS | 1 | 0 | 0 |  | 0 | 3
PP |  |  |  | Povinný odkup zhotovitelem
VV |  |  |  | 1 = 1,000 [A]
TS |  |  |  | Položka zahrnuje odstranení, demontáž a odklizení materiálu s odvozem na predepsané místo
P | 1 | 914433 |  | DOPRAVNÍ ZNACKY 100X150CM OCELOVÉ FÓLIE TR 2 - DEMONTÁŽ | KUS | 1 | 0 | 0 |  | 0 | 3
PP |  |  |  | Povinný odkup zhotovitelem
VV |  |  |  | 1 = 1,000 [A]
TS |  |  |  | Položka zahrnuje odstranení, demontáž a odklizení materiálu s odvozem na predepsané místo
P | 6 | 914913 |  | SLOUPKY A STOJKY DZ Z OCEL TRUBEK ZABETON DEMONTÁŽ | KUS | 1 | 0 | 0 |  | 0 | 3
PP |  |  |  | Povinný odkup zhotovitelem
VV |  |  |  | 1 = 1,000 [A]
TS |  |  |  | Položka zahrnuje odstranení, demontáž a odklizení materiálu s odvozem na predepsané místo
P | 2 | 915111 |  | VODOROVNÉ DOPRAVNÍ ZNACENÍ BARVOU HLADKÉ - DODÁVKA A POKLÁDKA | M2 | 61.287 | 0 | 0 |  | 0 | 3
PP
VV |  |  |  | V1a (0,125) 28,01*0,125 = 3,501 [A] V2b (3/1,5/0,125) 153,78/4,5*3*0,125 = 12,815 [B] V2b (1,5/1,5/0,25) 64,82/3*1,5*0,25 = 8,103 [C] V4 (0,25) 118,77*0,25 = 29,693 [D] V5 (0,5) 1,85*0,5 = 0,925 [E] V13 (0,5) 6,25 = 6,250 [F] Celkové množství 61.287000 = 61,287 [G]
TS |  |  |  | položka zahrnuje: - dodání a pokládku náterového materiálu (merí se pouze natíraná plocha) - predznacení a reflexní úpravu
P | 3 | 915212 |  | VODOROVNÉ DOPRAVNÍ ZNACENÍ PLASTEM HLADKÉ - ODSTRANENÍ | M2 | 44.625 | 0 | 0 |  | 0 | 3
PP |  |  |  | Odečteno digitálně ze situace
VV |  |  |  | V1a (0,125) 12,98*0,125 = 1,623 [A] V2b (3/1,5/0,125) 149,79/4,5*3*0,125 = 12,483 [B] V2b (1,5/1,5/0,25) 30,13/3*1,5*0,25 = 3,766 [C] V2b (1,5/1,5/0,125) 28,69/3*1,5*0,125 = 1,793 [D] V4 (0,25) 3,84*0,25 = 0,960 [E] V9a 1*1,5 = 1,500 [F] V9c 1*1,5 = 1,500 [G] Předem připravené symboly 14*1,5 = 21,000 [H] Celkové množství 44.625000 = 44,625 [I]
TS |  |  |  | zahrnuje odstranení znacení bez ohledu na zpusob provedení (zatrení, zbroušení) a odklizení vzniklé suti
P | 4 | 915221 |  | VODOR DOPRAV ZNAC PLASTEM STRUKTURÁLNÍ NEHLUCNÉ - DOD A POKLÁDKA | M2 | 61.287 | 0 | 0 |  | 0 | 3
PP
VV |  |  |  | V1a (0,125) 28,01*0,125 = 3,501 [A] V2b (3/1,5/0,125) 153,78/4,5*3*0,125 = 12,815 [B] V2b (1,5/1,5/0,25) 64,82/3*1,5*0,25 = 8,103 [C] V4 (0,25) 118,77*0,25 = 29,693 [D] V5 (0,5) 1,85*0,5 = 0,925 [E] V13 (0,5) 6,25 = 6,250 [F] Celkové množství 61.287000 = 61,287 [G]
TS |  |  |  | položka zahrnuje: - dodání a pokládku náterového materiálu (merí se pouze natíraná plocha) - predznacení a reflexní úpravu
P | 8 | 91551 |  | VODOROVNÉ DOPRAVNÍ ZNACENÍ - PREDEM PRIPRAVENÉ SYMBOLY | KUS | 1 | 0 | 0 |  | 0 | 3
PP
VV |  |  |  | V9a 1 = 1,000 [A]
TS |  |  |  | položka zahrnuje: - dodání a pokládku predepsaného symbolu - zahrnuje predznacení a reflexní úpravu

## SO 190.1.UN
EstiCon |  |  |  | Firma: | [6 empty] | 3
Soupis prací objektu
S | Stavba: | 2021-0039 |  | Ul. Sociální péče - zvýšení bezpečnosti |  |  | SO 190.1.UN | 0 |  | 0 | 2
O | Rozpočet: | SO 190.1.UN |  | DŘ SSZ a DZ křiž. Bělěhradská x Krušnohorská x Sociální péče | [5 empty] | 0.12 | 2
Typ | Poř. číslo | Kód položky | Varianta | Název Položky | MJ | Množství | Cena |  | Cenová soustava | 0.21
[7 empty] | Jednotková | Celkem
0 | 1 | 2 | 3 | 4 | 5 | 6 | 7 | 8 | 9
SD |  | 9 |  | Ostatní konstrukce a práce |  |  |  | 0
P | 2 | 915211 |  | VODOROVNÉ DOPRAVNÍ ZNACENÍ PLASTEM HLADKÉ - DODÁVKA A POKLÁDKA | M2 | 93.68 | 0 | 0 |  | 0 | 3
PP |  |  |  | Odečteno digitálně ze situace
VV |  |  |  | V7a 83,03 = 83,030 [A] Vodící pás přechodu 10,65 = 10,650 [B] Celkové množství 93.680000 = 93,680 [C]
TS |  |  |  | položka zahrnuje: - dodání a pokládku náterového materiálu (merí se pouze natíraná plocha) - predznacení a reflexní úpravu
P | 1 | 915212 |  | VODOROVNÉ DOPRAVNÍ ZNACENÍ PLASTEM HLADKÉ - ODSTRANENÍ | M2 | 117.86 | 0 | 0 |  | 0 | 3
PP |  |  |  | Odečteno digitálně ze situace
VV |  |  |  | V7a 117,86 = 117,860 [A]
TS |  |  |  | zahrnuje odstranení znacení bez ohledu na zpusob provedení (zatrení, zbroušení) a odklizení vzniklé suti

## SO 190.2.NN
EstiCon |  |  |  | Firma: | [6 empty] | 3
Soupis prací objektu
S | Stavba: | 2021-0039 |  | Ul. Sociální péče - zvýšení bezpečnosti |  |  | SO 190.2.NN | 0 |  | 0 | 2
O | Rozpočet: | SO 190.2.NN |  | DŘ SSZ a DZ přechodu pro chodce u zastávek MHD „Sociální péče“ | [5 empty] | 0.12 | 2
Typ | Poř. číslo | Kód položky | Varianta | Název Položky | MJ | Množství | Cena |  | Cenová soustava | 0.21
[7 empty] | Jednotková | Celkem
0 | 1 | 2 | 3 | 4 | 5 | 6 | 7 | 8 | 9
SD |  | 9 |  | Ostatní konstrukce a práce |  |  |  | 0
P | 5 | 914131 |  | DOPRAVNÍ ZNACKY ZÁKLADNÍ VELIKOSTI OCELOVÉ FÓLIE TR 2 - DODÁVKA A MONTÁŽ | KUS | 4 | 0 | 0 |  | 0 | 3
PP
VV |  |  |  | 4 = 4,000 [A]
TS |  |  |  | položka zahrnuje: - dodávku a montáž znacek v požadovaném provedení
P | 9 | 914132 |  | DOPRAVNÍ ZNACKY ZÁKLADNÍ VELIKOSTI OCELOVÉ FÓLIE TR 2 - MONTÁŽ S PREMÍSTENÍM | KUS | 2 | 0 | 0 |  | 0 | 3
PP
VV |  |  |  | 2 = 2,000 [A]
TS |  |  |  | položka zahrnuje: - dopravu demontované znacky z docasné skládky - osazení a montáž znacky na míste urceném projektem - nutnou opravu poškozených cástí nezahrnuje dodávku znacky
P | 6 | 914133 |  | DOPRAVNÍ ZNACKY ZÁKLADNÍ VELIKOSTI OCELOVÉ FÓLIE TR 2 - DEMONTÁŽ | KUS | 6 | 0 | 0 |  | 0 | 3
PP |  |  |  | Povinný odkup zhotovitelem
VV |  |  |  | 4+2 = 6,000 [A]
TS |  |  |  | Položka zahrnuje odstranení, demontáž a odklizení materiálu s odvozem na predepsané místo
P | 7 | 914433 |  | DOPRAVNÍ ZNACKY 100X150CM OCELOVÉ FÓLIE TR 2 - DEMONTÁŽ | KUS | 4 | 0 | 0 |  | 0 | 3
PP |  |  |  | Povinný odkup zhotovitelem
VV |  |  |  | 4 = 4,000 [A]
TS |  |  |  | Položka zahrnuje odstranení, demontáž a odklizení materiálu s odvozem na predepsané místo
P | 8 | 914913 |  | SLOUPKY A STOJKY DZ Z OCEL TRUBEK ZABETON DEMONTÁŽ | KUS | 7 | 0 | 0 |  | 0 | 3
PP |  |  |  | Povinný odkup zhotovitelem
VV |  |  |  | 1+6 = 7,000 [A]
TS |  |  |  | Položka zahrnuje odstranení, demontáž a odklizení materiálu s odvozem na predepsané místo
P | 10 | 914922 |  | SLOUPKY A STOJKY DZ Z OCEL TRUBEK DO PATKY MONTÁŽ S PRESUNEM | KUS | 6 | 0 | 0 |  | 0 | 3
PP
VV |  |  |  | 6 = 6,000 [A]
TS |  |  |  | položka zahrnuje: - dopravu demontovaného zarízení z docasné skládky - osazení a montáž zarízení na míste urceném projektem - nutnou opravu poškozených cástí nezahrnuje dodávku sloupku, stojky a upevnovacího zarízení
P | 2 | 915111 |  | VODOROVNÉ DOPRAVNÍ ZNACENÍ BARVOU HLADKÉ - DODÁVKA A POKLÁDKA | M2 | 131.209 | 0 | 0 |  | 0 | 3
PP
VV |  |  |  | V1a (0,125) 66,76*0,125 = 8,345 [A] V2b (3/6/0,125) 62,24/9*3*0,125 = 2,593 [B] V2b (3/1,5/0,125) 312,1/4,5*3*0,125 = 26,008 [C] V4 (0,25) 189,69*0,25 = 47,423 [D] V5 (0,5) 13,61*0,5 = 6,805 [E] V7a 27,6 = 27,600 [F] V12a (0,125) 75,96*0,125 = 9,495 [I] Vodící pás přechodu 2,94 = 2,940 [J] Celkové množství 131.209000 = 131,209 [G]
TS |  |  |  | položka zahrnuje: - dodání a pokládku náterového materiálu (merí se pouze natíraná plocha) - predznacení a reflexní úpravu
P | 1 | 915212 |  | VODOROVNÉ DOPRAVNÍ ZNACENÍ PLASTEM HLADKÉ - ODSTRANENÍ | M2 | 246.61 | 0 | 0 |  | 0 | 3
PP |  |  |  | Odečteno digitálně ze situace
VV |  |  |  | V2b (3/1,5/0,25) 444,42/4,5*3*0,25 = 74,070 [A] V4 (0,25) 126,6*0,25 = 31,650 [B] V4 (0,5/0,5/0,25) 77,23*0,5*0,25 = 9,654 [C] V7a 41,9 = 41,900 [D] V9a 3*1,5 = 4,500 [E] V11a 2*1,5 = 3,000 [F] V12a (0,125) 55,25*0,125 = 6,906 [G] Předem připravené symboly 48*1,5 = 72,000 [H] Vodící pás přechodu 2,93 = 2,930 [I] Celkové množství 246.610000 = 246,610 [J]
TS |  |  |  | zahrnuje odstranení znacení bez ohledu na zpusob provedení (zatrení, zbroušení) a odklizení vzniklé suti
P | 4 | 915221 |  | VODOR DOPRAV ZNAC PLASTEM STRUKTURÁLNÍ NEHLUCNÉ - DOD A POKLÁDKA | M2 | 131.209 | 0 | 0 |  | 0 | 3
PP
VV |  |  |  | V1a (0,125) 66,76*0,125 = 8,345 [A] V2b (3/6/0,125) 62,24/9*3*0,125 = 2,593 [B] V2b (3/1,5/0,125) 312,1/4,5*3*0,125 = 26,008 [C] V4 (0,25) 189,69*0,25 = 47,423 [D] V5 (0,5) 13,61*0,5 = 6,805 [E] V7a 27,6 = 27,600 [F] V12a (0,125) 75,96*0,125 = 9,495 [G] Vodící pás přechodu 2,94 = 2,940 [H] Celkové množství 131.209000 = 131,209 [I]
TS |  |  |  | položka zahrnuje: - dodání a pokládku náterového materiálu (merí se pouze natíraná plocha) - predznacení a reflexní úpravu
P | 3 | 91551 |  | VODOROVNÉ DOPRAVNÍ ZNACENÍ - PREDEM PRIPRAVENÉ SYMBOLY | KUS | 6 | 0 | 0 |  | 0 | 3
PP
VV |  |  |  | V9a 4 = 4,000 [A] V11a 2 = 2,000 [B] Celkové množství 6.000000 = 6,000 [C]
TS |  |  |  | položka zahrnuje: - dodání a pokládku predepsaného symbolu - zahrnuje predznacení a reflexní úpravu

## SO 190.2.UN
EstiCon |  |  |  | Firma: | [6 empty] | 3
Soupis prací objektu
S | Stavba: | 2021-0039 |  | Ul. Sociální péče - zvýšení bezpečnosti |  |  | SO 190.2.UN | 0 |  | 0 | 2
O | Rozpočet: | SO 190.2.UN |  | DŘ SSZ a DZ přechodu pro chodce u zastávek MHD „Sociální péče“ | [5 empty] | 0.12 | 2
Typ | Poř. číslo | Kód položky | Varianta | Název Položky | MJ | Množství | Cena |  | Cenová soustava | 0.21
[7 empty] | Jednotková | Celkem
0 | 1 | 2 | 3 | 4 | 5 | 6 | 7 | 8 | 9
SD |  | 9 |  | Ostatní konstrukce a práce |  |  |  | 0
P | 9 | 914131 |  | DOPRAVNÍ ZNACKY ZÁKLADNÍ VELIKOSTI OCELOVÉ FÓLIE TR 2 - DODÁVKA A MONTÁŽ | KUS | 4 | 0 | 0 |  | 0 | 3
PP
VV |  |  |  | 4 = 4,000 [A]
TS |  |  |  | položka zahrnuje: - dodávku a montáž znacek v požadovaném provedení
P | 1 | 914132 |  | DOPRAVNÍ ZNACKY ZÁKLADNÍ VELIKOSTI OCELOVÉ FÓLIE TR 2 - MONTÁŽ S PREMÍSTENÍM | KUS | 2 | 0 | 0 |  | 0 | 3
PP
VV |  |  |  | 2 = 2,000 [A]
TS |  |  |  | položka zahrnuje: - dopravu demontované znacky z docasné skládky - osazení a montáž znacky na míste urceném projektem - nutnou opravu poškozených cástí nezahrnuje dodávku znacky
P | 7 | 914133 |  | DOPRAVNÍ ZNACKY ZÁKLADNÍ VELIKOSTI OCELOVÉ FÓLIE TR 2 - DEMONTÁŽ | KUS | 6 | 0 | 0 |  | 0 | 3
PP |  |  |  | Povinný odkup zhotovitelem
VV |  |  |  | 4+2 = 6,000 [A]
TS |  |  |  | Položka zahrnuje odstranení, demontáž a odklizení materiálu s odvozem na predepsané místo
P | 2 | 914433 |  | DOPRAVNÍ ZNACKY 100X150CM OCELOVÉ FÓLIE TR 2 - DEMONTÁŽ | KUS | 4 | 0 | 0 |  | 0 | 3
PP |  |  |  | Povinný odkup zhotovitelem
VV |  |  |  | 4 = 4,000 [A]
TS |  |  |  | Položka zahrnuje odstranení, demontáž a odklizení materiálu s odvozem na predepsané místo
P | 8 | 914913 |  | SLOUPKY A STOJKY DZ Z OCEL TRUBEK ZABETON DEMONTÁŽ | KUS | 7 | 0 | 0 |  | 0 | 3
PP |  |  |  | Povinný odkup zhotovitelem
VV |  |  |  | 1+6 = 7,000 [A]
TS |  |  |  | Položka zahrnuje odstranení, demontáž a odklizení materiálu s odvozem na predepsané místo
P | 5 | 914922 |  | SLOUPKY A STOJKY DZ Z OCEL TRUBEK DO PATKY MONTÁŽ S PRESUNEM | KUS | 6 | 0 | 0 |  | 0 | 3
PP
VV |  |  |  | 6 = 6,000 [A]
TS |  |  |  | položka zahrnuje: - dopravu demontovaného zarízení z docasné skládky - osazení a montáž zarízení na míste urceném projektem - nutnou opravu poškozených cástí nezahrnuje dodávku sloupku, stojky a upevnovacího zarízení
P | 3 | 915111 |  | VODOROVNÉ DOPRAVNÍ ZNACENÍ BARVOU HLADKÉ - DODÁVKA A POKLÁDKA | M2 | 147.735 | 0 | 0 |  | 0 | 3
PP
VV |  |  |  | V1a (0,125) 66,76*0,125 = 8,345 [A] V2b (3/6/0,125) 62,24/9*3*0,125 = 2,593 [B] V2b (3/1,5/0,125) 312,1/4,5*3*0,125 = 26,008 [C] V4 (0,25) 189,69*0,25 = 47,423 [D] V5 (0,5) 13,61*0,5 = 6,805 [E] V7a 27,6 = 27,600 [F] V12a (0,125) 75,96*0,125 = 9,495 [I] Vodící pás přechodu 2,94 = 2,940 [J] V11a (0,125 132,21*0,125 = 16,526 [G] Celkové množství 147.735000 = 147,735 [H]
TS |  |  |  | položka zahrnuje: - dodání a pokládku náterového materiálu (merí se pouze natíraná plocha) - predznacení a reflexní úpravu
P | 4 | 915212 |  | VODOROVNÉ DOPRAVNÍ ZNACENÍ PLASTEM HLADKÉ - ODSTRANENÍ | M2 | 246.61 | 0 | 0 |  | 0 | 3
PP |  |  |  | Odečteno digitálně ze situace
VV |  |  |  | V2b (3/1,5/0,25) 444,42/4,5*3*0,25 = 74,070 [A] V4 (0,25) 126,6*0,25 = 31,650 [B] V4 (0,5/0,5/0,25) 77,23*0,5*0,25 = 9,654 [C] V7a 41,9 = 41,900 [D] V9a 3*1,5 = 4,500 [E] V11a 2*1,5 = 3,000 [F] V12a (0,125) 55,25*0,125 = 6,906 [G] Předem připravené symboly 48*1,5 = 72,000 [H] Vodící pás přechodu 2,93 = 2,930 [I] Celkové množství 246.610000 = 246,610 [J]
TS |  |  |  | zahrnuje odstranení znacení bez ohledu na zpusob provedení (zatrení, zbroušení) a odklizení vzniklé suti
P | 6 | 915221 |  | VODOR DOPRAV ZNAC PLASTEM STRUKTURÁLNÍ NEHLUCNÉ - DOD A POKLÁDKA | M2 | 147.735 | 0 | 0 |  | 0 | 3
PP
VV |  |  |  | V1a (0,125) 66,76*0,125 = 8,345 [A] V2b (3/6/0,125) 62,24/9*3*0,125 = 2,593 [B] V2b (3/1,5/0,125) 312,1/4,5*3*0,125 = 26,008 [C] V4 (0,25) 189,69*0,25 = 47,423 [D] V5 (0,5) 13,61*0,5 = 6,805 [E] V7a 27,6 = 27,600 [F] V12a (0,125) 75,96*0,125 = 9,495 [G] Vodící pás přechodu 2,94 = 2,940 [H] V11a (0,125) 132,21*0,125 = 16,526 [I] Celkové množství 147.735000 = 147,735 [J]
TS |  |  |  | položka zahrnuje: - dodání a pokládku náterového materiálu (merí se pouze natíraná plocha) - predznacení a reflexní úpravu
P | 10 | 91551 |  | VODOROVNÉ DOPRAVNÍ ZNACENÍ - PREDEM PRIPRAVENÉ SYMBOLY | KUS | 16 | 0 | 0 |  | 0 | 3
PP
VV |  |  |  | V9a 4 = 4,000 [A] předem připravené symboly 12 = 12,000 [B] Celkové množství 16.000000 = 16,000 [C]
TS |  |  |  | položka zahrnuje: - dodání a pokládku predepsaného symbolu - zahrnuje predznacení a reflexní úpravu

## SO 190.3.UN
EstiCon |  |  |  | Firma: | [6 empty] | 3
Soupis prací objektu
S | Stavba: | 2021-0039 |  | Ul. Sociální péče - zvýšení bezpečnosti |  |  | SO 190.3.UN | 0 |  | 0 | 2
O | Rozpočet: | SO 190.3.UN |  | DŘ SSZ a DZ křiž. Sociální péče x Mezní x stanoviště ZZS | [5 empty] | 0.12 | 2
Typ | Poř. číslo | Kód položky | Varianta | Název Položky | MJ | Množství | Cena |  | Cenová soustava | 0.21
[7 empty] | Jednotková | Celkem
0 | 1 | 2 | 3 | 4 | 5 | 6 | 7 | 8 | 9
SD |  | 9 |  | Ostatní konstrukce a práce |  |  |  | 0
P | 5 | 914131 |  | DOPRAVNÍ ZNACKY ZÁKLADNÍ VELIKOSTI OCELOVÉ FÓLIE TR 2 - DODÁVKA A MONTÁŽ | KUS | 2 | 0 | 0 |  | 0 | 3
PP
VV |  |  |  | 2 = 2,000 [A]
TS |  |  |  | položka zahrnuje: - dodávku a montáž znacek v požadovaném provedení
P | 8 | 914133 |  | DOPRAVNÍ ZNACKY ZÁKLADNÍ VELIKOSTI OCELOVÉ FÓLIE TR 2 - DEMONTÁŽ | KUS | 2 | 0 | 0 |  | 0 | 3
PP |  |  |  | Povinný odkup zhotovitelem
VV |  |  |  | 2 = 2,000 [A]
TS |  |  |  | Položka zahrnuje odstranení, demontáž a odklizení materiálu s odvozem na predepsané místo
P | 11 | 914431 |  | DOPRAVNÍ ZNACKY 100X150CM OCELOVÉ FÓLIE TR 2 - DODÁVKA A MONTÁŽ | KUS | 2 | 0 | 0 |  | 0 | 3
PP
VV |  |  |  | 2 = 2,000 [A]
TS |  |  |  | položka zahrnuje: - dodávku a montáž znacek v požadovaném provedení
P | 2 | 914433 |  | DOPRAVNÍ ZNACKY 100X150CM OCELOVÉ FÓLIE TR 2 - DEMONTÁŽ | KUS | 4 | 0 | 0 |  | 0 | 3
PP |  |  |  | Povinný odkup zhotovitelem
VV |  |  |  | 4 = 4,000 [A]
TS |  |  |  | Položka zahrnuje odstranení, demontáž a odklizení materiálu s odvozem na predepsané místo
P | 1 | 914913 |  | SLOUPKY A STOJKY DZ Z OCEL TRUBEK ZABETON DEMONTÁŽ | KUS | 5 | 0 | 0 |  | 0 | 3
PP |  |  |  | Povinný odkup zhotovitelem
VV |  |  |  | 4+1 = 5,000 [A]
TS |  |  |  | Položka zahrnuje odstranení, demontáž a odklizení materiálu s odvozem na predepsané místo
P | 7 | 914922 |  | SLOUPKY A STOJKY DZ Z OCEL TRUBEK DO PATKY MONTÁŽ S PRESUNEM | KUS | 1 | 0 | 0 |  | 0 | 3
PP
VV |  |  |  | 1 = 1,000 [A]
TS |  |  |  | položka zahrnuje: - dopravu demontovaného zarízení z docasné skládky - osazení a montáž zarízení na míste urceném projektem - nutnou opravu poškozených cástí nezahrnuje dodávku sloupku, stojky a upevnovacího zarízení
P | 10 | 915111 |  | VODOROVNÉ DOPRAVNÍ ZNACENÍ BARVOU HLADKÉ - DODÁVKA A POKLÁDKA | M2 | 164.594 | 0 | 0 |  | 0 | 3
PP
VV |  |  |  | V1a (0,125) 66,78*0,125 = 8,348 [A] V2b (3/6/0,125) 140,64/9*3*0,125 = 5,860 [B] V2b (3/1,5/0,125) 132,95/4,5*3*0,125 = 11,079 [C] V2b (1,5/1,5/0,25) 38,91/3*1,5*0,25 = 4,864 [D] V4 (0,25) 273,91*0,25 = 68,478 [E] V5 (0,5) 13,77*0,5 = 6,885 [F] V7a 40,7 = 40,700 [G] V10e (0,125) 25,84*0,125 = 3,230 [H] V13 (0,5) 10,16 = 10,160 [I] Vodící pás přechodu 4,99 = 4,990 [J] Celkové množství 164.594000 = 164,594 [K]
TS |  |  |  | položka zahrnuje: - dodání a pokládku náterového materiálu (merí se pouze natíraná plocha) - predznacení a reflexní úpravu
P | 6 | 915212 |  | VODOROVNÉ DOPRAVNÍ ZNACENÍ PLASTEM HLADKÉ - ODSTRANENÍ | M2 | 147.205 | 0 | 0 |  | 0 | 3
PP |  |  |  | Odečteno digitálně ze situace
VV |  |  |  | V2b (1,5/1,5/0,125) 48,43/3*1,5*0,125 = 3,027 [A] V2b (3/1,5/0,25) 104,6/4,5*3*0,25 = 17,433 [B] V4 (0,25) 226,98*0,25 = 56,745 [C] V5 (0,5) 7*0,5 = 3,500 [D] V7a 32 = 32,000 [E] V9a 6*1,5 = 9,000 [F] V9c 3*1,5 = 4,500 [G] Předem připravené symboly 14*1,5 = 21,000 [H] Celkové množství 147.205000 = 147,205 [I]
TS |  |  |  | zahrnuje odstranení znacení bez ohledu na zpusob provedení (zatrení, zbroušení) a odklizení vzniklé suti
P | 4 | 915221 |  | VODOR DOPRAV ZNAC PLASTEM STRUKTURÁLNÍ NEHLUCNÉ - DOD A POKLÁDKA | M2 | 164.594 | 0 | 0 |  | 0 | 3
PP
VV |  |  |  | V1a (0,125) 66,78*0,125 = 8,348 [A] V2b (3/6/0,125) 140,64/9*3*0,125 = 5,860 [B] V2b (3/1,5/0,125) 132,95/4,5*3*0,125 = 11,079 [C] V2b (1,5/1,5/0,25) 38,91/3*1,5*0,25 = 4,864 [D] V4 (0,25) 273,91*0,25 = 68,478 [E] V5 (0,5) 13,77*0,5 = 6,885 [F] V7a 40,7 = 40,700 [G] V10e (0,125) 25,84*0,125 = 3,230 [H] V13 (0,5) 10,16 = 10,160 [I] Vodící pás přechodu 4,99 = 4,990 [J] Celkové množství 164.594000 = 164,594 [K]
TS |  |  |  | položka zahrnuje: - dodání a pokládku náterového materiálu (merí se pouze natíraná plocha) - predznacení a reflexní úpravu
P | 9 | 91551 |  | VODOROVNÉ DOPRAVNÍ ZNACENÍ - PREDEM PRIPRAVENÉ SYMBOLY | KUS | 11 | 0 | 0 |  | 0 | 3
PP
VV |  |  |  | V9a 11 = 11,000 [A] Celkové množství 11.000000 = 11,000 [B]
TS |  |  |  | položka zahrnuje: - dodání a pokládku predepsaného symbolu - zahrnuje predznacení a reflexní úpravu

## SO 190.4.UN
EstiCon |  |  |  | Firma: | [6 empty] | 3
Soupis prací objektu
S | Stavba: | 2021-0039 |  | Ul. Sociální péče - zvýšení bezpečnosti |  |  | SO 190.4.UN | 0 |  | 0 | 2
O | Rozpočet: | SO 190.4.UN |  | DŘ SSZ a DZ křiž. Sociální péče x vjezd do areálu Masarykovy nemocnice a přechodu pro chodce u ČSPH | [5 empty] | 0.12 | 2
Typ | Poř. číslo | Kód položky | Varianta | Název Položky | MJ | Množství | Cena |  | Cenová soustava | 0.21
[7 empty] | Jednotková | Celkem
0 | 1 | 2 | 3 | 4 | 5 | 6 | 7 | 8 | 9
SD |  | 9 |  | Ostatní konstrukce a práce |  |  |  | 0
P | 13 | 912A8R |  | BALISETY Z PLASTICKÝCH HMOT - DEMONTÁŽ | KUS | 6 | 0 | 0 |  | 0 | 3
PP |  |  |  | Demontáž
VV |  |  |  | 6 = 6,000 [A]
TS |  |  |  | položka zahrnuje: - dodání a osazení balisety vcetne nutných zemních prací - vnitrostaveništní a mimostaveništní dopravu - odrazky plastové nebo z retroreflexní fólie
P | 4 | 914131 |  | DOPRAVNÍ ZNACKY ZÁKLADNÍ VELIKOSTI OCELOVÉ FÓLIE TR 2 - DODÁVKA A MONTÁŽ | KUS | 4 | 0 | 0 |  | 0 | 3
PP
VV |  |  |  | 4 = 4,000 [A]
TS |  |  |  | položka zahrnuje: - dodávku a montáž znacek v požadovaném provedení
P | 11 | 914132 |  | DOPRAVNÍ ZNACKY ZÁKLADNÍ VELIKOSTI OCELOVÉ FÓLIE TR 2 - MONTÁŽ S PREMÍSTENÍM | KUS | 13 | 0 | 0 |  | 0 | 3
PP
VV |  |  |  | 13 = 13,000 [A]
TS |  |  |  | položka zahrnuje: - dopravu demontované znacky z docasné skládky - osazení a montáž znacky na míste urceném projektem - nutnou opravu poškozených cástí nezahrnuje dodávku znacky
P | 5 | 914133 |  | DOPRAVNÍ ZNACKY ZÁKLADNÍ VELIKOSTI OCELOVÉ FÓLIE TR 2 - DEMONTÁŽ | KUS | 30 | 0 | 0 |  | 0 | 3
PP |  |  |  | Povinný odkup zhotovitelem
VV |  |  |  | 17+13 = 30,000 [A]
TS |  |  |  | Položka zahrnuje odstranení, demontáž a odklizení materiálu s odvozem na predepsané místo
P | 12 | 914233 |  | DOPRAVNÍ ZNACKY ZVETŠENÉ VELIKOSTI OCELOVÉ FÓLIE TR 2 - DEMONTÁŽ | KUS | 8 | 0 | 0 |  | 0 | 3
PP |  |  |  | Povinný odkup zhotovitelem
VV |  |  |  | 8 = 8,000 [A]
TS |  |  |  | Položka zahrnuje odstranení, demontáž a odklizení materiálu s odvozem na predepsané místo
P | 7 | 914431 |  | DOPRAVNÍ ZNACKY 100X150CM OCELOVÉ FÓLIE TR 2 - DODÁVKA A MONTÁŽ | KUS | 4 | 0 | 0 |  | 0 | 3
PP
VV |  |  |  | 4 = 4,000 [A]
TS |  |  |  | položka zahrnuje: - dodávku a montáž znacek v požadovaném provedení
P | 2 | 914433 |  | DOPRAVNÍ ZNACKY 100X150CM OCELOVÉ FÓLIE TR 2 - DEMONTÁŽ | KUS | 2 | 0 | 0 |  | 0 | 3
PP |  |  |  | Povinný odkup zhotovitelem
VV |  |  |  | 2 = 2,000 [A]
TS |  |  |  | Položka zahrnuje odstranení, demontáž a odklizení materiálu s odvozem na predepsané místo
P | 9 | 914913 |  | SLOUPKY A STOJKY DZ Z OCEL TRUBEK ZABETON DEMONTÁŽ | KUS | 27 | 0 | 0 |  | 0 | 3
PP |  |  |  | Povinný odkup zhotovitelem
VV |  |  |  | 20+7 = 27,000 [A]
TS |  |  |  | Položka zahrnuje odstranení, demontáž a odklizení materiálu s odvozem na predepsané místo
P | 8 | 914922 |  | SLOUPKY A STOJKY DZ Z OCEL TRUBEK DO PATKY MONTÁŽ S PRESUNEM | KUS | 7 | 0 | 0 |  | 0 | 3
PP
VV |  |  |  | 7 = 7,000 [A]
TS |  |  |  | položka zahrnuje: - dopravu demontovaného zarízení z docasné skládky - osazení a montáž zarízení na míste urceném projektem - nutnou opravu poškozených cástí nezahrnuje dodávku sloupku, stojky a upevnovacího zarízení
P | 3 | 915111 |  | VODOROVNÉ DOPRAVNÍ ZNACENÍ BARVOU HLADKÉ - DODÁVKA A POKLÁDKA | M2 | 433.671 | 0 | 0 |  | 0 | 3
PP
VV |  |  |  | V1a (0,125) 138,35*0,125 = 17,294 [A] V2b (3/6/0,125) 62,3/9*3*0,125 = 2,596 [B] V2b (3/1,5/0,125) 310,45/4,5*3*0,125 = 25,871 [C] V2b (1,5/1,5/0,25) 93,69/3*1,5*0,25 = 11,711 [D] V4 (0,25) 737,41*0,25 = 184,353 [E] V4 (0,5/0,5/0,25) 68*0,5*0,25 = 8,500 [F] V5 (0,5) 36,37*0,5 = 18,185 [G] V7a 101,59 = 101,590 [H] V11a (0,125) 134,55*0,125 = 16,819 [I] V12a (0,125) 75,38*0,125 = 9,423 [J] V13 (0,5) 22,22 = 22,220 [K] Vodící pás přechodu 10,88 = 10,880 [L] V12b (0,125) 33,83*0,125 = 4,229 [M] Celkové množství 433.671000 = 433,671 [N]
TS |  |  |  | položka zahrnuje: - dodání a pokládku náterového materiálu (merí se pouze natíraná plocha) - predznacení a reflexní úpravu
P | 6 | 915212 |  | VODOROVNÉ DOPRAVNÍ ZNACENÍ PLASTEM HLADKÉ - ODSTRANENÍ | M2 | 414.635 | 0 | 0 |  | 0 | 3
PP |  |  |  | Odečteno digitálně ze situace
VV |  |  |  | V1a (0,125) 189,96*0,125 = 23,745 [A] V2b (1,5/1,5/0,125) 38,35/3*1,5*0,125 = 2,397 [B] V2b (1,5/1,5/0,25) 72,58/3*1,5*0,25 = 9,073 [C] V2b (3/1,5/0,125) 113,44/4,5*3*0,125 = 9,453 [D] V2b (3/1,5/0,25) 104,02/4,5*3*0,25 = 17,337 [E] V4 (0,25) 529,56*0,25 = 132,390 [F] V4 (0,5/0,5/0,25) 63,39*0,5*0,25 = 7,924 [G] V7a 84,76 = 84,760 [H] V9a 21*1,5 = 31,500 [I] V9c 1*1,5 = 1,500 [J] V11a 2*1,5 = 3,000 [K] V12a (0,125) 55,25*0,125 = 6,906 [L] V13 57,85 = 57,850 [M] Předem připravené symboly 14*1,5 = 21,000 [N] Vodící pás přechodu 5,8 = 5,800 [O] Celkové množství 414.635000 = 414,635 [P]
TS |  |  |  | zahrnuje odstranení znacení bez ohledu na zpusob provedení (zatrení, zbroušení) a odklizení vzniklé suti
P | 10 | 915221 |  | VODOR DOPRAV ZNAC PLASTEM STRUKTURÁLNÍ NEHLUCNÉ - DOD A POKLÁDKA | M2 | 433.671 | 0 | 0 |  | 0 | 3
PP
VV |  |  |  | V1a (0,125) 138,35*0,125 = 17,294 [A] V2b (3/6/0,125) 62,3/9*3*0,125 = 2,596 [B] V2b (3/1,5/0,125) 310,45/4,5*3*0,125 = 25,871 [C] V2b (1,5/1,5/0,25) 93,69/3*1,5*0,25 = 11,711 [D] V4 (0,25) 737,41*0,25 = 184,353 [E] V4 (0,5/0,5/0,25) 68*0,5*0,25 = 8,500 [F] V5 (0,5) 36,37*0,5 = 18,185 [G] V7a 101,59 = 101,590 [H] V11a (0,125) 134,55*0,125 = 16,819 [I] V12a (0,125) 75,38*0,125 = 9,423 [J] V12b (0,125) 33,83*0,125 = 4,229 [K] V13 (0,5) 22,22 = 22,220 [L] Vodící pás přechodu 10,88 = 10,880 [M] Celkové množství 433.671000 = 433,671 [N]
TS |  |  |  | položka zahrnuje: - dodání a pokládku náterového materiálu (merí se pouze natíraná plocha) - predznacení a reflexní úpravu
P | 1 | 91551 |  | VODOROVNÉ DOPRAVNÍ ZNACENÍ - PREDEM PRIPRAVENÉ SYMBOLY | KUS | 28 | 0 | 0 |  | 0 | 3
PP
VV |  |  |  | V9a 15 = 15,000 [A] V9c 1 = 1,000 [B] Předem připravené symboly 12 = 12,000 [C] Celkové množství 28.000000 = 28,000 [D]
TS |  |  |  | položka zahrnuje: - dodání a pokládku predepsaného symbolu - zahrnuje predznacení a reflexní úpravu

## SO 190.5.UN
EstiCon |  |  |  | Firma: | [6 empty] | 3
Soupis prací objektu
S | Stavba: | 2021-0039 |  | Ul. Sociální péče - zvýšení bezpečnosti |  |  | SO 190.5.UN | 0 |  | 0 | 2
O | Rozpočet: | SO 190.5.UN |  | DŘ SSZ a DZ přechodu pro chodce u zastávek MHD „Bukov, sanatorium“ | [5 empty] | 0.12 | 2
Typ | Poř. číslo | Kód položky | Varianta | Název Položky | MJ | Množství | Cena |  | Cenová soustava | 0.21
[7 empty] | Jednotková | Celkem
0 | 1 | 2 | 3 | 4 | 5 | 6 | 7 | 8 | 9
SD |  | 9 |  | Ostatní konstrukce a práce |  |  |  | 0
P | 13 | 912A8R |  | BALISETY Z PLASTICKÝCH HMOT - DEMONTÁŽ | KUS | 10 | 0 | 0 |  | 0 | 3
PP |  |  |  | Demontáž
VV |  |  |  | 10 = 10,000 [A]
TS |  |  |  | položka zahrnuje: - dodání a osazení balisety vcetne nutných zemních prací - vnitrostaveništní a mimostaveništní dopravu - odrazky plastové nebo z retroreflexní fólie
P | 8 | 914131 |  | DOPRAVNÍ ZNACKY ZÁKLADNÍ VELIKOSTI OCELOVÉ FÓLIE TR 2 - DODÁVKA A MONTÁŽ | KUS | 8 | 0 | 0 |  | 0 | 3
PP
VV |  |  |  | 8 = 8,000 [A]
TS |  |  |  | položka zahrnuje: - dodávku a montáž znacek v požadovaném provedení
P | 2 | 914132 |  | DOPRAVNÍ ZNACKY ZÁKLADNÍ VELIKOSTI OCELOVÉ FÓLIE TR 2 - MONTÁŽ S PREMÍSTENÍM | KUS | 3 | 0 | 0 |  | 0 | 3
PP
VV |  |  |  | 3 = 3,000 [A]
TS |  |  |  | položka zahrnuje: - dopravu demontované znacky z docasné skládky - osazení a montáž znacky na míste urceném projektem - nutnou opravu poškozených cástí nezahrnuje dodávku znacky
P | 3 | 914133 |  | DOPRAVNÍ ZNACKY ZÁKLADNÍ VELIKOSTI OCELOVÉ FÓLIE TR 2 - DEMONTÁŽ | KUS | 9 | 0 | 0 |  | 0 | 3
PP |  |  |  | Povinný odkup zhotovitelem
VV |  |  |  | 6+3 = 9,000 [A]
TS |  |  |  | Položka zahrnuje odstranení, demontáž a odklizení materiálu s odvozem na predepsané místo
P | 4 | 914233 |  | DOPRAVNÍ ZNACKY ZVETŠENÉ VELIKOSTI OCELOVÉ FÓLIE TR 2 - DEMONTÁŽ | KUS | 4 | 0 | 0 |  | 0 | 3
PP |  |  |  | Povinný odkup zhotovitelem
VV |  |  |  | 4 = 4,000 [A]
TS |  |  |  | Položka zahrnuje odstranení, demontáž a odklizení materiálu s odvozem na predepsané místo
P | 1 | 914431 |  | DOPRAVNÍ ZNACKY 100X150CM OCELOVÉ FÓLIE TR 2 - DODÁVKA A MONTÁŽ | KUS | 4 | 0 | 0 |  | 0 | 3
PP
VV |  |  |  | 4 = 4,000 [A]
TS |  |  |  | položka zahrnuje: - dodávku a montáž znacek v požadovaném provedení
P | 6 | 914433 |  | DOPRAVNÍ ZNACKY 100X150CM OCELOVÉ FÓLIE TR 2 - DEMONTÁŽ | KUS | 10 | 0 | 0 |  | 0 | 3
PP |  |  |  | Povinný odkup zhotovitelem
VV |  |  |  | 10 = 10,000 [A]
TS |  |  |  | Položka zahrnuje odstranení, demontáž a odklizení materiálu s odvozem na predepsané místo
P | 9 | 914913 |  | SLOUPKY A STOJKY DZ Z OCEL TRUBEK ZABETON DEMONTÁŽ | KUS | 18 | 0 | 0 |  | 0 | 3
PP |  |  |  | Povinný odkup zhotovitelem
VV |  |  |  | 11+7 = 18,000 [A]
TS |  |  |  | Položka zahrnuje odstranení, demontáž a odklizení materiálu s odvozem na predepsané místo
P | 10 | 914922 |  | SLOUPKY A STOJKY DZ Z OCEL TRUBEK DO PATKY MONTÁŽ S PRESUNEM | KUS | 7 | 0 | 0 |  | 0 | 3
PP
VV |  |  |  | 7 = 7,000 [A]
TS |  |  |  | položka zahrnuje: - dopravu demontovaného zarízení z docasné skládky - osazení a montáž zarízení na míste urceném projektem - nutnou opravu poškozených cástí nezahrnuje dodávku sloupku, stojky a upevnovacího zarízení
P | 11 | 915111 |  | VODOROVNÉ DOPRAVNÍ ZNACENÍ BARVOU HLADKÉ - DODÁVKA A POKLÁDKA | M2 | 141.166 | 0 | 0 |  | 0 | 3
PP
VV |  |  |  | V1a (0,125) 75,94*0,125 = 9,493 [A] V2b (3/6/0,125) 263,33/9*3*0,125 = 10,972 [B] V2b (3/1,5/0,125) 125,99/4,5*1,5*0,125 = 5,250 [C] V4 (0,25) 253,13*0,25 = 63,283 [D] V5 (0,5) 13,87*0,5 = 6,935 [E] V7a 27,6 = 27,600 [F] V12b (0,125) 117,7*0,125 = 14,713 [G] Vodící pás přechodu 2,92 = 2,920 [H] Celkové množství 141.166000 = 141,166 [I]
TS |  |  |  | položka zahrnuje: - dodání a pokládku náterového materiálu (merí se pouze natíraná plocha) - predznacení a reflexní úpravu
P | 12 | 915212 |  | VODOROVNÉ DOPRAVNÍ ZNACENÍ PLASTEM HLADKÉ - ODSTRANENÍ | M2 | 216.683 | 0 | 0 |  | 0 | 3
PP |  |  |  | Odečteno digitálně ze situace
VV |  |  |  | V1a (0,125) 19,6*0,125 = 2,450 [A] V2b (1,5/1,5/0,25) 40,81/3*1,5*0,25 = 5,101 [B] V2b (3/1,5/0,125) 284,06/4,5*3*0,125 = 23,672 [C] V4 (0,25) 12*0,25 = 3,000 [D] V7a 35,68 = 35,680 [E] V9a 1*1,5 = 1,500 [F] V9c 5*1,5 = 7,500 [G] V13 71,82 = 71,820 [H] Předem připravené symboly 42*1,5 = 63,000 [I] Vodící pás přechodu 2,96 = 2,960 [J] Celkové množství 216.683000 = 216,683 [K]
TS |  |  |  | zahrnuje odstranení znacení bez ohledu na zpusob provedení (zatrení, zbroušení) a odklizení vzniklé suti
P | 7 | 915221 |  | VODOR DOPRAV ZNAC PLASTEM STRUKTURÁLNÍ NEHLUCNÉ - DOD A POKLÁDKA | M2 | 141.166 | 0 | 0 |  | 0 | 3
PP
VV |  |  |  | V1a (0,125) 75,94*0,125 = 9,493 [A] V2b (3/6/0,125) 263,33/9*3*0,125 = 10,972 [B] V2b (3/1,5/0,125) 125,99/4,5*1,5*0,125 = 5,250 [C] V4 (0,25) 253,13*0,25 = 63,283 [D] V5 (0,5) 13,87*0,5 = 6,935 [E] V7a 27,6 = 27,600 [F] V12b (0,125) 117,7*0,125 = 14,713 [G] Vodící pás přechodu 2,92 = 2,920 [H] Celkové množství 141.166000 = 141,166 [I]
TS |  |  |  | položka zahrnuje: - dodání a pokládku náterového materiálu (merí se pouze natíraná plocha) - predznacení a reflexní úpravu
P | 5 | 91551 |  | VODOROVNÉ DOPRAVNÍ ZNACENÍ - PREDEM PRIPRAVENÉ SYMBOLY | KUS | 9 | 0 | 0 |  | 0 | 3
PP
VV |  |  |  | V9a 9 = 9,000 [A] Celkové množství 9.000000 = 9,000 [B]
TS |  |  |  | položka zahrnuje: - dodání a pokládku predepsaného symbolu - zahrnuje predznacení a reflexní úpravu

## SO 410
EstiCon |  |  |  | Firma: | [6 empty] | 3
Soupis prací objektu
S | Stavba: | 2021-0039 |  | Ul. Sociální péče - zvýšení bezpečnosti |  |  | SO 410 | 0 |  | 0 | 2
O | Rozpočet: | SO 410 |  | Úprava trakčního vedení | [5 empty] | 0.12 | 2
Typ | Poř. číslo | Kód položky | Varianta | Název Položky | MJ | Množství | Cena |  | Cenová soustava | 0.21
[7 empty] | Jednotková | Celkem
0 | 1 | 2 | 3 | 4 | 5 | 6 | 7 | 8 | 9
SD |  | 0 |  | Všeobecné konstrukce a práce |  |  |  | 0
P | 1 | 014111 |  | POPLATKY ZA SKLÁDKU TYP S-IO (INERTNÍ ODPAD) | M3 | 16.8 | 0 | 0 |  | 0 | 3
PP |  |  |  | uložení zeminy ze základů sloupů TV
VV |  |  |  | 4*4,2 = 16,800 [A]
TS |  |  |  | zahrnuje veškeré poplatky provozovateli skládky související s uložením odpadu na skládce.
P | 2 | 029111 | 1 | OSTATNÍ POŽADAVKY - GEODETICKÉ ZAMĚŘENÍ - DÉLKOVÉ | h | 8 | 0 | 0 |  | 0 | 3
PP |  |  |  | vytyčení trasy TV
TS |  |  |  | zahrnuje veškeré náklady spojené s objednatelem požadovanými pracemi
SD |  | 1 |  | Zemní práce |  |  |  | 0
P | 3 | 131936 | 1 | HLOUBENÍ JAM ZAPAŽ I NEPAŽ TŘ. III, ODVOZ DO 12KM | M3 | 16.8 | 0 | 0 |  | 0 | 3
PP |  |  |  | výkop jámy pro základ (tř.3, 4, 50%)
VV |  |  |  | 4*4,2 = 16,800 [A]
TS |  |  |  | položka zahrnuje: - vodorovná a svislá doprava, přemístění, přeložení, manipulace s výkopkem - kompletní provedení vykopávky nezapažené i zapažené - ošetření výkopiště po celou dobu práce v něm vč. klimatických opatření - ztížení vykopávek v blízkosti podzemního vedení, konstrukcí a objektů vč. jejich dočasného zajištění - ztížení pod vodou, v okolí výbušnin, ve stísněných prostorech a pod. - těžení po vrstvách, pásech a po jiných nutných částech (figurách) - čerpání vody vč. čerpacích jímek, potrubí a pohotovostní čerpací soupravy (viz ustanovení k pol. 1151,2) - potřebné snížení hladiny podzemní vody - těžení a rozpojování jednotlivých balvanů - vytahování a nošení výkopku - svahování a přesvah. svahů do konečného tvaru, výměna hornin v podloží a v pláni znehodnocené klimatickými vlivy - eventuelně nutné druhotné rozpojení odstřelené horniny - ruční vykopávky, odstranění kořenů a napadávek - pažení, vzepření a rozepření vč. přepažování (vyjma štětových stěn) - úpravu, ochranu a očištění dna, základové spáry, stěn a svahů - odvedení nebo obvedení vody v okolí výkopiště a ve výkopišti - třídění výkopku - veškeré pomocné konstrukce umožňující provedení vykopávky (příjezdy, sjezdy, nájezdy, lešení, podpěr. konstr., přemostění, zpevněné plochy, zakrytí a pod.) - nezahrnuje uložení zeminy (na skládku, do násypu) ani poplatky za skládku, vykazují se v položce č.0141**
P | 4 | 17421 | 1 | ZÁSYP JAM A RÝH ZEMINOU BEZ ZHUTNĚNÍ | M3 | 0.8 | 0 | 0 |  | 0 | 3
PP |  |  |  | zához jámy pro základ
VV |  |  |  | 0,2*4 = 0,800 [A]
TS |  |  |  | položka zahrnuje: - kompletní provedení zemní konstrukce vč. výběru vhodného materiálu - úprava ukládaného materiálu vlhčením, tříděním, promícháním nebo vysoušením, příp. jiné úpravy za účelem zlepšení jeho mech. vlastností - ošetření úložiště po celou dobu práce v něm vč. klimatických opatření - ztížení v okolí vedení, konstrukcí a objektů a jejich dočasné zajištění - ztížení provádění vč. hutnění ve ztížených podmínkách a stísněných prostorech - ztížené ukládání sypaniny pod vodu - ukládání po vrstvách a po jiných nutných částech (figurách) vč. dosypávek - spouštění a nošení materiálu - výměna částí zemní konstrukce znehodnocené klimatickými vlivy - udržování úložiště a jeho ochrana proti vodě - odvedení nebo obvedení vody v okolí úložiště a v úložišti - veškeré pomocné konstrukce umožňující provedení zemní konstrukce (příjezdy, sjezdy, nájezdy, lešení, podpěrné konstrukce, přemostění, zpevněné plochy, zakrytí a pod.)
SD |  | 2 |  | Základy |  |  |  | 0
P | 5 | 272313R |  | ZÁKLADY Z PROSTÉHO BETONU DO C16/20 | KUS | 4 | 0 | 0 |  | 0 | 3
PP |  |  |  | betonový základ pro trakční stožár vč. úpravy hlavičky (beton C16/20) vč. jádra - prům. 500mm
VV |  |  |  | 4 = 4,000 [A]
TS |  |  |  | - dodání čerstvého betonu (betonové směsi) požadované kvality, jeho uložení do požadovaného tvaru při jakékoliv hustotě výztuže, konzistenci čerstvého betonu a způsobu hutnění, ošetření a ochranu betonu, - zhotovení nepropustného, mrazuvzdorného betonu a betonu požadované trvanlivosti a vlastností, - užití potřebných přísad a technologií výroby betonu, - zřízení pracovních a dilatačních spar, včetně potřebných úprav, výplně, vložek, opracování, očištění a ošetření, - bednění požadovaných konstr. (i ztracené) s úpravou dle požadované kvality povrchu betonu, včetně odbedňovacích a odskružovacích prostředků, - podpěrné konstr. (skruže) a lešení všech druhů pro bednění, uložení čerstvého betonu, výztuže a doplňkových konstr., vč. požadovaných otvorů, ochranných a bezpečnostních opatření a základů těchto konstrukcí a lešení, - vytvoření kotevních čel, kapes, nálitků, a sedel, - zřízení všech požadovaných otvorů, kapes, výklenků, prostupů, dutin, drážek a pod., vč. ztížení práce a úprav kolem nich, - úpravy pro osazení výztuže, doplňkových konstrukcí a vybavení, - úpravy povrchu pro položení požadované izolace, povlaků a nátěrů, případně vyspravení, - ztížení práce u kabelových a injektážních trubek a ostatních zařízení osazovaných do betonu, - konstrukce betonových kloubů, upevnění kotevních prvků a doplňkových konstrukcí, - nátěry zabraňující soudržnost betonu a bednění, - výplň, těsnění a tmelení spar a spojů, - opatření povrchů betonu izolací proti zemní vlhkosti v částech, kde přijdou do styku se zeminou nebo kamenivem, - případné zřízení spojovací vrstvy u základů, - úpravy pro osazení zařízení ochrany konstrukce proti vlivu bludných proudů,
SD |  | 7 |  | Přidružená stavební výroba |  |  |  | 0
P | 6 | 747703R |  | ZKOUŠKY A REVIZE | KPL | 1 | 0 | 0 |  | 0 | 3
PP |  |  |  | Provedení revizí a zkoušek
TS |  |  |  | 1. Položka obsahuje: Výchozí revize Bezpečnostní zkouška Protokoly o způsobilosti provozu
P | 7 | 74B111.R1 |  | STOŽÁR TV OCELOVÝ TRUBKOVÝ DO DUTINY, TYP DPV | KUS | 3 | 0 | 0 |  | 0 | 3
PP |  |  |  | nové trakční stožáry trolejbusového vedení č. 2461, 2463, 2465 typ stožáru: DPV - 10,5/12kN typ základu: 28 - 1,4x1,4x2m [dl. x š x hl.]
TS |  |  |  | 1. Položka obsahuje: – montáž, materiál a dopravné stožáru typového provedení – protikorozní ošetrení stožáru dle TKP – betonáž hlavicky základu 2. Položka neobsahuje: – základovou konstrukci 3. Zpusob merení: Udává se pocet kusu trakcních podper.
P | 8 | 74B111.R2 |  | STOŽÁR TV OCELOVÝ TRUBKOVÝ DO DUTINY - PŘESUN | KUS | 1 | 0 | 0 |  | 0 | 3
PP |  |  |  | přesun stožáru TV č. 2450 do nové polohy
TS |  |  |  | 1. Položka obsahuje: – montáž, materiál a dopravné stožáru typového provedení – protikorozní ošetrení stožáru dle TKP – betonáž hlavicky základu 2. Položka neobsahuje: – základovou konstrukci 3. Zpusob merení: Udává se pocet kusu trakcních podper.
P | 9 | 74C211.R |  | ZÁVĚS LANA NEBO TROLEJE NA BRÁNĚ ZÁKLADNÍ | KUS | 11 | 0 | 0 |  | 0 | 3
PP |  |  |  | TB 21-64 Závěs trolejbusové stopy s přídavným lanem z minorocu na lano, TB 21-61 Závěs trolejbusové stopy v oblouku, 1-úchytová do 5° na lano i konzolu
VV |  |  |  | TB 21-64 Závěs trolejbusové stopy s přídavným lanem z minorocu na lano: 2ks 2 = 2,000 [A] TB 21-61 Závěs trolejbusové stopy v oblouku, 1-úchytová do 5°, na lano 2°-3° 2 = 2,000 [B] TB 21-61 Závěs trolejbusové stopy v oblouku, 1-úchytová do 5°, na lano 3°-4° 3 = 3,000 [C] TB 21-61 Závěs trolejbusové stopy v oblouku, 1-úchytová do 5°, na lano 4°-5° 2 = 2,000 [D] TB 21-61 Závěs trolejbusové stopy v oblouku, 1-úchytová do 5°, na konzolu 3°-4° 2 = 2,000 [E] Celkové množství 11.000000 = 11,000 [F]
TS |  |  |  | 1. Položka obsahuje: – všechny náklady na montáž a materiál dodaného zařízení protikorozně ošetřeného podle TKP se všemi pomocnými doplňujícími součástmi a pracemi s použitím mechanizmů 2. Položka neobsahuje: X 3. Způsob měření: Udává se počet kusů kompletní konstrukce nebo práce.
P | 10 | 74C322 |  | SPOJKA LAN A TROLEJÍ IZOLOVANÁ | KUS | 4 | 0 | 0 |  | 0 | 3
PP |  |  |  | trolejová spojka pro botku
TS |  |  |  | 1. Položka obsahuje: – všechny náklady na montáž a materiál dodaného zařízení protikorozně ošetřeného podle TKP se všemi pomocnými doplňujícími součástmi a pracemi s použitím mechanizmů 2. Položka neobsahuje: X 3. Způsob měření: Udává se počet kusů kompletní konstrukce nebo práce.
P | 11 | 74C353.R |  | LANO PEVNÝCH BODU A ODTAHU 25 MM2 NEREZ | M | 301 | 0 | 0 |  | 0 | 3
PP |  |  |  | Lano nerez 25mm2
TS |  |  |  | 1. Položka obsahuje: – všechny náklady na materiál dodaného zarízení – cena položky je vc. ostatních rozpoctových nákladu 2. Položka neobsahuje: X 3. Zpusob merení: Merí se metr délkový v ose vodice nebo lana.
P | 12 | 74C582 |  | TAŽENÍ TROLEJE 100 MM2 CU | M | 320 | 0 | 0 |  | 0 | 3
PP |  |  |  | trolejový drát Cu 100 m^2
TS |  |  |  | 1. Položka obsahuje: – všechny náklady na montáž a materiál dodaného zarízení se všemi pomocnými doplnujícími soucástmi – cena položky je vc. ostatních rozpoctových nákladu 2. Položka neobsahuje: X 3. Zpusob merení: Merí se metr délkový v ose vodice nebo lana.
P | 13 | 74C652.R |  | TŘÍSMĚRNÉ SPOJENÍ | KUS | 5 | 0 | 0 |  | 0 | 3
PP |  |  |  | T 40-32,I.3
TS |  |  |  | 1. Položka obsahuje: – všechny náklady na montáž a materiál dodaného zařízení protikorozně ošetřeného podle TKP se všemi pomocnými doplňujícími součástmi a pracemi s použitím mechanizmů – cena položky je vč. ostatních rozpočtových nákladů 2. Položka neobsahuje: X 3. Způsob měření: Udává se počet kusů kompletní konstrukce nebo práce.
P | 14 | 74C731 |  | VLOŽENÁ IZOLACE V LANĚ NAPÁJECÍHO PŘEVĚSU BZ NEBO CU | KUS | 8 | 0 | 0 |  | 0 | 3
PP |  |  |  | T 41-31
TS |  |  |  | 1. Položka obsahuje: – všechny náklady na montáž a materiál dodaného zařízení protikorozně ošetřeného podle TKP se všemi pomocnými doplňujícími součástmi a pracemi s použitím mechanizmů – cena položky je vč. ostatních rozpočtových nákladů 2. Položka neobsahuje: X 3. Způsob měření: Udává se počet kusů kompletní konstrukce nebo práce.
P | 15 | 74C744.R |  | KOTVENÍ LANA NA T STOŽÁR S REGULACÍ | KUS | 15 | 0 | 0 |  | 0 | 3
PP |  |  |  | T 41-2,I.
TS |  |  |  | 1. Položka obsahuje: – všechny náklady na montáž a materiál dodaného zařízení protikorozně ošetřeného podle TKP se všemi pomocnými doplňujícími součástmi a pracemi s použitím mechanizmů – cena položky je vč. ostatních rozpočtových nákladů 2. Položka neobsahuje: X 3. Způsob měření: Udává se počet kusů kompletní konstrukce nebo práce.
P | 16 | 74E122 |  | KONZOLA PRO ZOK PODEPŘENÁ NEBO VYVĚŠENÁ NA STOŽÁR TV NEBO NA NÁSTAVEC | KUS | 2 | 0 | 0 |  | 0 | 3
PP |  |  |  | T 11-2 Konzola na T stožár se dvěma vyvěšeními, dl. 8,5m (sklolaminát)
TS |  |  |  | 1. Položka obsahuje: – všechny náklady na montáž a materiál dodaného zařízení protikorozně ošetřeného podle TKP se všemi pomocnými doplňujícími součástmi a pracemi s použitím mechanizmů – cena položky je vč. ostatních rozpočtových nákladů 2. Položka neobsahuje: X 3. Způsob měření: Udává se počet kusů kompletní konstrukce nebo práce.
P | 17 | 74E701 |  | DEMONTÁŽ KONZOL VČETNĚ UPEVNĚNÍ, ZÁVĚSU A DALŠÍHO PŘÍSLUŠENSTVÍ | KUS | 3 | 0 | 0 |  | 0 | 3
PP
TS |  |  |  | 1. Položka obsahuje: – všechny náklady na demontáž stávajícího zařízení se všemi pomocnými doplňujícími úpravami pro jeho likvidaci – naložení vybouraného materiálu na dopravní prostředek 2. Položka neobsahuje: X 3. Způsob měření: Udává se počet kusů kompletní konstrukce nebo práce.
P | 18 | 74F431R |  | DEMONTÁŽ KOTVENÍ LANA NA T STOŽÁR | KUS | 9 | 0 | 0 |  | 0 | 3
PP
TS |  |  |  | 1. Položka obsahuje: – všechny náklady na demontáž stávajícího zařízení se všemi pomocnými doplňujícími úpravami pro jeho likvidaci – naložení a odvoz demontovaného materiálu na určené místo pro stavbu 2. Položka neobsahuje: – poplatek za likvidaci odpadů (nacení se dle SSD 0) 3. Způsob měření: Udává se počet kusů kompletní konstrukce nebo práce.
P | 19 | 74F436 |  | DEMONTÁŽ ZÁVĚSŮ TV NA PŘEVĚSU | KUS | 11 | 0 | 0 |  | 0 | 3
PP
TS |  |  |  | 1. Položka obsahuje: – všechny náklady na demontáž stávajícího zařízení se všemi pomocnými doplňujícími úpravami pro jeho likvidaci – naložení a odvoz demontovaného materiálu na určené místo pro stavbu 2. Položka neobsahuje: – poplatek za likvidaci odpadů (nacení se dle SSD 0) 3. Způsob měření: Udává se počet kusů kompletní konstrukce nebo práce.
P | 20 | 74F465 |  | DEMONTÁŽ TROLEJE VČETNĚ NÁSTAVKŮ STOČENÍM NA BUBEN | M | 320 | 0 | 0 |  | 0 | 3
PP
TS |  |  |  | 1. Položka obsahuje: – všechny náklady na demontáž stávajícího zařízení se všemi pomocnými doplňujícími úpravami pro jeho likvidaci - naložení a odvoz demontovaného materiálu na určené místo pro stavbu 2. Položka neobsahuje: – poplatek za likvidaci odpadů (nacení se dle SSD 0) 3. Způsob měření: Měří se na metr délky vodiče nebo lana.
P | 21 | 74F467 |  | DEMONTÁŽ LAN NOSNÝCH VČETNĚ NÁSTAVKŮ STOČENÍM NA BUBEN | M | 225 | 0 | 0 |  | 0 | 3
PP
TS |  |  |  | 1. Položka obsahuje: – všechny náklady na demontáž stávajícího zařízení se všemi pomocnými doplňujícími úpravami pro jeho likvidaci - naložení a odvoz demontovaného materiálu na určené místo pro stavbu 2. Položka neobsahuje: – poplatek za likvidaci odpadů (nacení se dle SSD 0) 3. Způsob měření: Měří se na metr délky vodiče nebo lana.
P | 22 | 75H41X |  | KABEL ZÁVĚSNÝ OPTICKÝ DO 4 KN - MONTÁŽ | M | 50 | 0 | 0 |  | 0 | 3
PP |  |  |  | Úprava optického kabelu Metropolnet: - přemístění stávajícího optického kabelu na nový TR 2450 - posun a upevnění optického kabelu do nové trasy
TS |  |  |  | 1. Položka obsahuje: – práce spojené s montáží specifikované kabelizace specifikovaným způsobem (uložení na konstrukci, uložení, zatažení) – veškeré potřebné mechanizmy, včetně obsluhy, náklady na mzdy a přibližné (průměrné) náklady na pořízení potřebných materiálů včetně všech ostatních vedlejších nákladů 2. Položka neobsahuje: X 3. Způsob měření: – Práce specifikovaného se měří v délce kabelizace udané v metrech.
P | 23 | 75H41Y |  | KABEL ZÁVESNÝ OPTICKÝ DO 4 KN - DEMONTÁŽ | M | 50 | 0 | 0 |  | 0 | 3
PP |  |  |  | Úprava optického kabelu Metropolnet: - uvolnění stávajících optických kabelů a posun za účelem rozdělení mezi dvě nejbližší rezervy
TS |  |  |  | 1. Položka obsahuje: – demontáž (pro další využití/do šrotu) specifikované kabelizace vcetne potrebného drobného pomocného materiálu – veškeré potrebné mechanizmy, vcetne obsluhy, náklady na mzdy a približné (prumerné) náklady na porízení potrebných materiálu vcetne všech ostatních vedlejších nákladu – odvoz demontované kabelizace a skladování, prípadne ekologické likvidace bloku/zarízení 2. Položka neobsahuje: X 3. Zpusob merení: Udává se pocet metru kompletní konstrukce nebo práce.
P | 24 | 75IH81 |  | UKONČENÍ KABELU OBJÍMKA KABELOVÁ - DODÁVKA | KUS | 19 | 0 | 0 |  | 0 | 3
PP |  |  |  | objímka z nerez pásku
VV |  |  |  | s kardanem 4 = 4,000 [A] s vidlicí 15 = 15,000 [B] Celkové množství 19.000000 = 19,000 [C]
TS |  |  |  | 1. Položka obsahuje: – dodávku specifikovaného bloku/zařízení včetně potřebného drobného montážního materiálu – dodávku souvisejícího příslušenství pro specifikovaný blok/zařízení – náklady na dopravu a skladování – veškeré potřebné mechanizmy, včetně obsluhy, náklady na mzdy a přibližné (průměrné) náklady na pořízení potřebných materiálů včetně všech ostatních vedlejších nákladů 2. Položka neobsahuje: X 3. Způsob měření: – Udává se počet kusů kompletní konstrukce a práce.
P | 25 | 75IH8X |  | UKONČENÍ KABELU OBJÍMKA KABELOVÁ - MONTÁŽ | KUS | 19 | 0 | 0 |  | 0 | 3
PP |  |  |  | objímka z nerez pásku
VV |  |  |  | s kardanem 4 = 4,000 [A] s vidlicí 15 = 15,000 [B] Celkové množství 19.000000 = 19,000 [C]
TS |  |  |  | 1. Položka obsahuje: – kompletní montáž specifikovaného bloku/zařízení a souvisejícího příslušenství včetně potřebného drobného montážního materiálu – veškeré potřebné mechanizmy, včetně obsluhy, náklady na mzdy a přibližné (průměrné) náklady na pořízení potřebných materiálů včetně všech ostatních vedlejších nákladů 2. Položka neobsahuje: X 3. Způsob měření: – Udává se počet kusů kompletní konstrukce nebo práce.
P | 26 | 75IH8YR |  | OBJÍMKA S VIDLICÍ NEBO KARDANEM - DEMONTÁŽ | KUS | 15 | 0 | 0 |  | 0 | 3
PP
VV |  |  |  | s kardanem 4 = 4,000 [A] s vidlicí 11 = 11,000 [B] Celkové množství 15.000000 = 15,000 [C]
TS |  |  |  | 1. Položka obsahuje: – demontáž (pro další využití/do šrotu) specifikovaného bloku/zařízení včetně potřebného drobného pomocného materiálu – veškeré potřebné mechanizmy, včetně obsluhy, náklady na mzdy a přibližné (průměrné) náklady na pořízení potřebných materiálů včetně všech ostatních vedlejších nákladů – odvoz demontovaného bloku/zařízení a skladování, případně ekologické likvidace bloku/zařízení 2. Položka neobsahuje: X 3. Způsob měření: – Udává se počet kusů kompletní konstrukce nebo práce.