## SMP neoceněný
Soupis materiálu a prací, oceněný
Projekt: | Informační centrum, Ústí nad Labem
Část: | osvětlení
Zpracoval: | Petr Žák
Datum: | 2025-05-07
Číslo položky | Popis položky | Výměra | Měrná jednotka | Jednotková cena bez DPH(Kč) | Celková cena bez DPH (Kč)
0
1 | A1 - závěsné lineární cloněné LED svítidlo 230V/50Hz, 50W/830, 6000 lm, DALI, IP20, l=1700 mm, L80=50 000 hod, černé | 3 | ks |  | 0
2 | C1 - směrovatelný LED světlomet do lišty 230V/50Hz, 30W/930, EL (50°/77°), I0=2500 cd, DALI, IP20, L90B10 = 50000 hod, mechanická aretace nasměrování, černý | 21 | ks |  | 0
3 | C2 - směrovatelný LED světlomet do lišty 230V/50Hz, 30W/930, M (25°), I0=7000 cd, DALI, IP20, L90B10 = 50000 hod, mechanická aretace nasměrování, vč. plástvové clony, černý | 7 | ks |  | 0
4 | C3 - směrovatelný LED světlomet do lišty 230V/50Hz, 30W/930, FL (42°), I0=3000 cd, DALI, IP20, L90B10 = 50000 hod, mechanická aretace nasměrování, vč. plástvové clony, černý | 7 | ks |  | 0
5 | MAx.y - lineární LED modul v AL profilu s čočkou, 48V/DC, 11W/m/830, 1000 lm/m (LED), IP20, III, EL (20°/90°),vč. kabelu l=3,5m a úchytek, šedý | 17 | m |  | 0
6 | MBx.y - zápustný/přisazený lineární LED modul v nízkém AL profilu s rozptylným krytem 24V/DC, 6W/m/930, 500lm/m, IP20, III, D, vč. kabelu l=1m a úchytek, šedý | 1.5 | m |  | 0
7 | R1 - napájecí napěťový zdroj 230VAC/48V/DC, 200W, DALI, SELV, B10/4ks, 95%, IP20, I | 1 | ks |  | 0
8 | R2 - napájecí napěťový zdroj 230VAC/24V/DC, 15W, DALI, SELV, B10/31ks, 80%, IP20, I | 5 | ks |  | 0
9 | TA x.y – závěsná napájecí tříokruhová lišta 230V/50Hz, 16A, DALI, vč. příslušenství, černá | 49 | m |  | 0
10 | kabel CYSY 2x0,5mm2, bílý | 10 | m |  | 0
11 | Kabel CYKY 2x1,5mm2, bílý | 20 | m |  | 0
12 | drobný elektroinstalační materiál | 1 | kpl |  | 0
13 | montáž svítidel | 36 | ks |  | 0
14 | montáž LED modulů | 18.5 | m |  | 0
15 | montáž předřadníků | 6 | ks |  | 0
16 | montáž lištového systému | 49 | m |  | 0
30 | nasměrování světlometů | 1 | kpl |  | 0
17 | doprava | 1 | kpl |  | 0