## Pokyny pro vyplnění
Pokyny pro vyplnění
Ve všech listech tohoto souboru můžete měnit pouze buňky s modrým pozadím. Jedná se o tyto údaje : - údaje o firmě - jednotkové ceny položek zadané na maximálně dvě desetinná místa

## Stavba
#RTSROZP# | Položkový rozpočet stavby
| Stavba: |  | 1540 | DS Severní Terasa
| Objekt: |  | 01 | Výměna chodbových dveří
6353 | Rozpočet: |  | 1 | Stavební rozpočet
| Objednatel: |  | Statutární město Ústí nad Labem |  |  |  | IČO: | 00081531
|  |  | Velká Hradební 2336/8 |  |  |  | DIČ: | CZ00081531
|  |  | 40001 | Ústí nad Labem
| Projektant: | [5 empty] | IČO:
DIČ:
| Zhotovitel: | [5 empty] | IČO:
DIČ:
Vypracoval:
| Rozpis ceny | [6 empty] | Celkem
HSV | HSV | [6 empty] | 0
PSV | PSV | [6 empty] | 0
MON | MON | [6 empty] | 0
VN | Vedlejší náklady | [6 empty] | 0
ON | Ostatní náklady | [6 empty] | 0
| Celkem | [6 empty] | 0
Rekapitulace daní
0 | Základ pro sníženou DPH |  |  | 12 | % | 0 |  |  | CZK
0 | Snížená DPH |  |  | 12 | % | 0 |  |  | CZK
0 | Základ pro základní DPH |  |  | 21 | % | 0 |  |  | CZK
0 | Základní DPH |  |  | 21 | % | 0 |  |  | CZK
0 | Zaokrouhlení |  |  |  |  | 0 |  |  | CZK
| Cena celkem bez DPH |  |  |  |  | 0 |  |  | CZK
0 | Cena celkem s DPH |  |  |  |  | 0 |  |  | CZK
|  | v |  |  | dne
|  |  | Za zhotovitele |  |  |  | Za objednatele
Rekapitulace dílčích částí
#CASTI>> | Číslo | Název |  |  | Základ pro sníženou DPH | Základ pro základní DPH | DPH celkem | Cena celkem | %
1 | Stavba |  |  |  | 0 | 0 | 0 | 0
2 | 01 | Výměna chodbových dveří |  |  | 0 | 0 | 0 | 0
3 | 1 | Stavební rozpočet |  |  | 0 | 0 | 0 | 0
| Celkem za stavbu |  |  |  | 0 | 0 | 0 | 0 | 0
Rekapitulace dílů
| Číslo | Název |  |  | Typ dílu |  |  | Celkem | %
| 3 | Svislé a kompletní konstrukce |  |  | HSV |  |  | 0
| 61 | Úpravy povrchů vnitřní |  |  | HSV |  |  | 0
| 96 | Bourání konstrukcí |  |  | HSV |  |  | 0
| 99 | Staveništní přesun hmot |  |  | HSV |  |  | 0
| 767 | Konstrukce zámečnické |  |  | PSV |  |  | 0
| 787 | Zasklívání |  |  | PSV |  |  | 0
| M65 | Elektroinstalace a veřejné osvětlení |  |  | MON |  |  | 0
| D96 | Přesuny suti a vybouraných hmot |  |  | PSU |  |  | 0
| VN | Vedlejší náklady |  |  | VN |  |  | 0
| ON | Ostatní náklady |  |  | ON |  |  | 0
| Cena celkem | [6 empty] | 0 | 0
Note on D11: Název
Note on I11: IČO
Note on D12: Ulice
Note on I12: DIČ
Note on D13: PSČ
Note on E13: Místo

## VzorPolozky (hidden)
Položkový rozpočet
S:
O:
R:

## 01 1 Pol
Položkový rozpočet | [27 empty] | #TypZaznamu#
S: | 1540 | DS Severní Terasa | [25 empty] | STA
O: | 01 | Výměna chodbových dveří | [22 empty] | STA |  |  | OBJ
R: | 1 | Stavební rozpočet | [25 empty] | ROZ
P.č. | Číslo položky | Název položky | MJ | Množství | Cena / MJ | Celkem | Dodávka | Dodávka celk. | Montáž | Montáž celk. | DPH | Cena s DPH | Hmotnost / MJ | Hmotnost celk.(t) | Dem. hmotnost / MJ | Dem. hmotnost celk.(t) | Ceník | Cen. soustava / platnost | Cenová úroveň | Nhod / MJ | Nhod celk. | Dodavatel | Typ položky | Stav položky
Díl: | 3 | Svislé a kompletní konstrukce |  |  |  | 0 |  | 0 |  | 0 |  | 0 |  | 4.19 |  | 0 |  |  |  |  | 23.39 | [6 empty] | DIL
1 | 340271515 | Zazdívka otvorů pl.do 1 m2, pórobet.tvár.,tl.15 cm vč. překladů | m3 | 5.4642 |  | 0 |  | 0 |  | 0 | 12 | 0 | 0.76605 | 4.19 | 0 | 0 |  | RTS 25/ I | RTS 25/ I | 4.2802 | 23.39 |  | Práce | Běžná |  |  |  | POL1_
|  | D00 : (1,465*2,08-1,4*2,1)*0,15 |  | 0.01608 | [23 empty] | VV | 0
|  | D01 : (1,555*2,07-1,4*2,1)*0,15 |  | 0.04183 | [23 empty] | VV | 0
|  | D02 : (1,62*2,05-1,4*2,1)*0,15 |  | 0.05715 | [23 empty] | VV | 0
|  | D03 : (1,49*2,01-1,4*2,1)*0,15 |  | 0.00823 | [23 empty] | VV | 0
|  | D04 : (1,84*2,425-1,8*2,1)*0,15 |  | 0.1023 | [23 empty] | VV | 0
|  | D05 : (2,63*2,9-1,7*2,1)*0,15 |  | 0.60855 | [23 empty] | VV | 0
|  | D06 : (2,35*2,68-1,7*2,1)*0,15 |  | 0.4092 | [23 empty] | VV | 0
|  | D07 : (3,535*2,98-1,7*2,1)*0,15 |  | 1.0447 | [23 empty] | VV | 0
|  | D08 : (2,36*2,68-1,7*2,1)*0,15 |  | 0.41322 | [23 empty] | VV | 0
|  | D09 : (1,77*3,0-1,7*2,1)*0,15 |  | 0.261 | [23 empty] | VV | 0
|  | D10 : (2,4*2,7-1,7*2,1)*0,15 |  | 0.4365 | [23 empty] | VV | 0
|  | D11 : (2,425*2,7-1,7*2,1)*0,15 |  | 0.44663 | [23 empty] | VV | 0
|  | D12 : (2,34*2,7-1,7*2,1)*0,15 |  | 0.4122 | [23 empty] | VV | 0
|  | D13 : (2,28*2,655-1,7*2,1)*0,15 |  | 0.37251 | [23 empty] | VV | 0
|  | D14 : (2,35*2,655-1,7*2,1)*0,15 |  | 0.40039 | [23 empty] | VV | 0
|  | D15 : (2,38*2,715-1,7*2,1)*0,15 |  | 0.43376 | [23 empty] | VV | 0
Díl: | 61 | Úpravy povrchů vnitřní |  |  |  | 0 |  | 0 |  | 0 |  | 0 |  | 3.32 |  | 0 |  |  |  |  | 98.22 | [6 empty] | DIL
2 | 612401391 | Omítka malých ploch vnitřních stěn do 1 m2 vápennou štukovou omítkou | kus | 72.8253 |  | 0 |  | 0 |  | 0 | 12 | 0 | 0.03612 | 2.63 | 0 | 0 |  | RTS 25/ I | RTS 25/ I | 0.88293 | 64.3 |  | Práce | Běžná |  |  |  | POL1_
|  | 5,4619/0,15*2 |  | 72.8253 | [23 empty] | VV | 0
3 | 612409991 | Začištění omítek kolem oken,dveří apod. | m | 186.6 |  | 0 |  | 0 |  | 0 | 12 | 0 | 0.00371 | 0.69 | 0 | 0 |  | RTS 25/ I | RTS 25/ I | 0.1818 | 33.92 |  | Práce | Běžná |  |  |  | POL1_
|  | D00-D15 : (1,4*4+2,1*8+1,7*11+2,1*22+1,8+2,1*2)*2 |  | 186.6 | [23 empty] | VV | 0
Díl: | 96 | Bourání konstrukcí |  |  |  | 0 |  | 0 |  | 0 |  | 0 |  | 0.09 |  | 4.46 |  |  |  |  | 79.81 | [6 empty] | DIL
4 | 968071125 | Vyvěšení kovových křídel dveří pl. do 2 m2 | kus | 30 |  | 0 |  | 0 |  | 0 | 12 | 0 | 0 | 0 | 0 | 0 |  | RTS 25/ I | RTS 25/ I | 0.08 | 2.4 |  | Práce | Běžná |  |  |  | POL1_
5 | 968072456 | Vybourání kovových dveřních zárubní pl. nad 2 m2 | m2 | 91.2379 |  | 0 |  | 0 |  | 0 | 12 | 0 | 0.001 | 0.09 | 0.032 | 2.92 |  | RTS 25/ I | RTS 25/ I | 0.718 | 65.51 |  | Práce | Běžná |  |  |  | POL1_
|  | D00 : 1,465*2,08 |  | 3.0472 | [23 empty] | VV | 0
|  | D01 : 1,555*2,07 |  | 3.2189 | [23 empty] | VV | 0
|  | D02 : 1,62*2,05 |  | 3.321 | [23 empty] | VV | 0
|  | D03 : 1,49*2,01 |  | 2.9949 | [23 empty] | VV | 0
|  | D04 : 1,84*2,425 |  | 4.462 | [23 empty] | VV | 0
|  | D05 : 2,63*2,9 |  | 7.627 | [23 empty] | VV | 0
|  | D06 : 2,35*2,68 |  | 6.298 | [23 empty] | VV | 0
|  | D07 : 3,535*2,98 |  | 10.5343 | [23 empty] | VV | 0
|  | D08 : 2,36*2,68 |  | 6.3248 | [23 empty] | VV | 0
|  | D09 : 1,77*3,0 |  | 5.31 | [23 empty] | VV | 0
|  | D10 : 2,4*2,7 |  | 6.48 | [23 empty] | VV | 0
|  | D11 : 2,425*2,7 |  | 6.5475 | [23 empty] | VV | 0
|  | D12 : 2,34*2,7 |  | 6.318 | [23 empty] | VV | 0
|  | D13 : 2,28*2,655 |  | 6.0534 | [23 empty] | VV | 0
|  | D14 : 2,35*2,655 |  | 6.2393 | [23 empty] | VV | 0
|  | D15 : 2,38*2,715 |  | 6.4617 | [23 empty] | VV | 0
6 | 967031132 | Přisekání rovných ostění cihelných na MVC | m2 | 27.99 |  | 0 |  | 0 |  | 0 | 12 | 0 | 0 | 0 | 0.055 | 1.54 |  | RTS 25/ I | RTS 25/ I | 0.425 | 11.9 |  | Práce | Běžná |  |  |  | POL1_
|  | 186,6*0,15 |  | 27.99 | [23 empty] | VV | 0
Díl: | 99 | Staveništní přesun hmot |  |  |  | 0 |  | 0 |  | 0 |  | 0 |  | 0 |  | 0 |  |  |  |  | 14.38 | [6 empty] | DIL
7 | 999281108 | Přesun hmot pro opravy a údržbu do výšky 12 m | t | 7.5998 |  | 0 |  | 0 |  | 0 | 12 | 0 | 0 | 0 | 0 | 0 |  | RTS 25/ I | RTS 25/ I | 1.892 | 14.38 |  | Přesun hmot | Běžná |  |  |  | POL7_
Díl: | 767 | Konstrukce zámečnické |  |  |  | 0 |  | 0 |  | 0 |  | 0 |  | 2.13 |  | 0 |  |  |  |  | 97.59 | [6 empty] | DIL
8 | 767646522 | Montáž dveří protipožárních dvoukřídlových, H do 220 cm | kus | 16 |  | 0 |  | 0 |  | 0 | 12 | 0 | 0.00081 | 0.01 | 0 | 0 |  | RTS 25/ I | RTS 25/ I | 5.25 | 84 |  | Práce | Běžná |  |  |  | POL1_
9 | 600000001R | Dveře hliníkové protipožární kouřotěsné hladké EI 60 SC DP1 dvoukřídlé 1400 x 2100 mm, RAL 9010 bílá, prosklené, kování klika - klika, rám 74 mm - viz. PD | kus | 4 |  | 0 |  | 0 |  | 0 | 12 | 0 | 0.112 | 0.45 | 0 | 0 |  | Vlastní | Indiv | 0 | 0 |  | Specifikace | Běžná |  |  |  | POL3_
10 | 600000002R | Dveře hliníkové protipožární kouřotěsné hladké EI 60 SC DP1 dvoukřídlé 1700 x 2100 mm, RAL 9010 bílá, prosklené, kování klika - klika, rám 74 mm - viz. PD | kus | 11 |  | 0 |  | 0 |  | 0 | 12 | 0 | 0.128 | 1.41 | 0 | 0 |  | Vlastní | Indiv | 0 | 0 |  | Specifikace | Běžná |  |  |  | POL3_
11 | 600000004R | Dveře hliníkové protipožární kouřotěsné hladké EI 60 SC DP1 dvoukřídlé 1800 x 2100 mm, RAL 9010 bílá, prosklené, kování klika - klika, rám 74 mm - viz. PD | kus | 1 |  | 0 |  | 0 |  | 0 | 12 | 0 | 0.166 | 0.17 | 0 | 0 |  | Vlastní | Indiv | 0 | 0 |  | Specifikace | Běžná |  |  |  | POL3_
12 | 767649199R00 | Montáž doplňků dveří, samozavírač hydraulický + koordinátor otevírání + aretace | kus | 16 |  | 0 |  | 0 |  | 0 | 12 | 0 | 1e-05 | 0 | 0 | 0 |  | Vlastní | Indiv | 0.45 | 7.2 |  | Práce | Běžná |  |  |  | POL1_
13 | 54917000R1 | Samozavírač dveří hydraulický vč. koordinátoru otevírání křídel a magnetické aretace EPS - viz. PD | kus | 16 |  | 0 |  | 0 |  | 0 | 12 | 0 | 0.00558 | 0.09 | 0 | 0 |  | Vlastní | Indiv | 0 | 0 |  | Specifikace | Běžná |  |  |  | POL3_
14 | 998767102 | Přesun hmot pro zámečnické konstr., výšky do 12 m | t | 2.1244 |  | 0 |  | 0 |  | 0 | 12 | 0 | 0 | 0 | 0 | 0 |  | RTS 25/ I | RTS 25/ I | 3.006 | 6.39 |  | Přesun hmot | Běžná |  |  |  | POL7_
Díl: | 787 | Zasklívání |  |  |  | 0 |  | 0 |  | 0 |  | 0 |  | 0 |  | 0.65 |  |  |  |  | 13.07 | [6 empty] | DIL
15 | 787600801 | Vysklívání oken a dveří skla plochého o ploše do 1 m2 | m2 | 65.3625 |  | 0 |  | 0 |  | 0 | 12 | 0 | 0 | 0 | 0.01 | 0.65 |  | RTS 25/ I | RTS 25/ I | 0.2 | 13.07 |  | Práce | Běžná |  |  |  | POL1_
|  | D00 : 1,465*2,08 |  | 3.0472 | [23 empty] | VV | 0
|  | D04 : 1,84*2,425 |  | 4.462 | [23 empty] | VV | 0
|  | D05 : 2,63*2,9 |  | 7.627 | [23 empty] | VV | 0
|  | D06 : 2,35*2,68 |  | 6.298 | [23 empty] | VV | 0
|  | D07 : 3,535*2,98 |  | 10.5343 | [23 empty] | VV | 0
|  | D08 : 2,36*2,68 |  | 6.3248 | [23 empty] | VV | 0
|  | D09 : 1,77*3,0 |  | 5.31 | [23 empty] | VV | 0
|  | D10 : 2,4*2,7 |  | 6.48 | [23 empty] | VV | 0
|  | D11 : 2,425*2,7 |  | 6.5475 | [23 empty] | VV | 0
|  | D12 : 2,34*2,7 |  | 6.318 | [23 empty] | VV | 0
|  | D13 : 2,28*2,655 |  | 6.0534 | [23 empty] | VV | 0
|  | D14 : 2,35*2,655 |  | 6.2393 | [23 empty] | VV | 0
|  | D15 : 2,38*2,715 |  | 6.4617 | [23 empty] | VV | 0
|  | Koeficient Vysklívání 80%: -0,2 |  | -16.3406 | [23 empty] | VV | 4
Díl: | M65 | Elektroinstalace a veřejné osvětlení |  |  |  | 0 |  | 0 |  | 0 |  | 0 |  | 0.03 |  | 0 |  |  |  |  | 21.2 | [6 empty] | DIL
16 | 650010111 | Montáž elektroinstalační lišty šířky do 40 mm | m | 80 |  | 0 |  | 0 |  | 0 | 12 | 0 | 0 | 0 | 0 | 0 |  | RTS 25/ I | RTS 25/ I | 0.17 | 13.6 |  | Práce | Běžná |  |  |  | POL1_
|  | 5,0*16 |  | 80 | [23 empty] | VV | 0
17 | 34572172 | Lišta vkládací hranatá LHD 20 x 20 mm, délka 2 m | m | 96 |  | 0 |  | 0 |  | 0 | 12 | 0 | 0.00015 | 0.01 | 0 | 0 | SPCM | RTS 25/ I | RTS 25/ I | 0 | 0 |  | Specifikace | Běžná |  |  |  | POL3_
|  | 6,0*16 |  | 96 | [23 empty] | VV | 0
18 | 650125143 | Uložení kabelu Cu 3 x 2,5 mm2 do trubky/lišty | m | 80 |  | 0 |  | 0 |  | 0 | 12 | 0 | 0 | 0 | 0 | 0 |  | RTS 25/ I | RTS 25/ I | 0.095 | 7.6 |  | Práce | Běžná |  |  |  | POL1_
|  | 5,0*16 |  | 80 | [23 empty] | VV | 0
19 | 341118632 | Kabel s Cu jádrem 1kV 1-CXKH-V 3 x 2,5 mm2 | m | 96 |  | 0 |  | 0 |  | 0 | 12 | 0 | 0.00019 | 0.02 | 0 | 0 | SPCM | RTS 25/ I | RTS 25/ I | 0 | 0 |  | Specifikace | Běžná |  |  |  | POL3_
|  | 6,0*16 |  | 96 | [23 empty] | VV | 0
20 | 650000000R00 | Úprava stávající elektroinstalace | kompl | 1 |  | 0 |  | 0 |  | 0 | 12 | 0 | 0 | 0 | 0 | 0 |  | Vlastní | Indiv | 0 | 0 |  | Práce | Běžná |  |  |  | POL1_
Díl: | D96 | Přesuny suti a vybouraných hmot |  |  |  | 0 |  | 0 |  | 0 |  | 0 |  | 0 |  | 0 |  |  |  |  | 14.12 | [6 empty] | DIL
21 | 979082111 | Vnitrostaveništní doprava suti do 10 m | t | 5.1127 |  | 0 |  | 0 |  | 0 | 12 | 0 | 0 | 0 | 0 | 0 |  | RTS 25/ I | RTS 25/ I | 0.942 | 4.82 |  | Přesun suti | Běžná |  |  |  | POL8_
22 | 979082121 | Příplatek k vnitrost. dopravě suti za dalších 5 m | t | 51.1269 |  | 0 |  | 0 |  | 0 | 12 | 0 | 0 | 0 | 0 | 0 |  | RTS 25/ I | RTS 25/ I | 0.105 | 5.37 |  | Přesun suti | Běžná |  |  |  | POL8_
23 | 979086112 | Nakládání nebo překládání suti a vybouraných hmot | t | 5.1127 |  | 0 |  | 0 |  | 0 | 12 | 0 | 0 | 0 | 0 | 0 |  | RTS 25/ I | RTS 25/ I | 0.277 | 1.42 |  | Přesun suti | Běžná |  |  |  | POL8_
24 | 979081111 | Odvoz suti a vybour. hmot na skládku do 1 km | t | 5.1127 |  | 0 |  | 0 |  | 0 | 12 | 0 | 0 | 0 | 0 | 0 |  | RTS 25/ I | RTS 25/ I | 0.49 | 2.51 |  | Přesun suti | Běžná |  |  |  | POL8_
25 | 979081121 | Příplatek k odvozu za každý další 1 km | t | 5.1127 |  | 0 |  | 0 |  | 0 | 12 | 0 | 0 | 0 | 0 | 0 |  | RTS 25/ I | RTS 25/ I | 0 | 0 |  | Přesun suti | Běžná |  |  |  | POL8_
26 | 979990107 | Poplatek za uložení suti - směs betonu, cihel, dřeva, skupina odpadu 170904 | t | 3.7391 |  | 0 |  | 0 |  | 0 | 12 | 0 | 0 | 0 | 0 | 0 |  | RTS 25/ I | RTS 25/ I | 0 | 0 |  | Práce | Běžná |  |  |  | POL1_
27 | 979990168 | Poplatek za uložení suti - sklo, skupina odpadu 1702020 | t | 0.65363 |  | 0 |  | 0 |  | 0 | 12 | 0 | 0 | 0 | 0 | 0 |  | RTS 25/ I | RTS 25/ I | 0 | 0 |  | Práce | Běžná |  |  |  | POL1_
28 | 979951111 | Výkup kovů - železný šrot tl. do 4 mm | t | 0.72 |  | 0 |  | 0 |  | 0 | 12 | 0 | 0 | 0 | 0 | 0 |  | RTS 25/ I | Indiv | 0 | 0 |  | Práce | Běžná |  |  |  | POL1_
Díl: | ON | Ostatní náklady |  |  |  | 0 |  | 0 |  | 0 |  | 0 |  | 0 |  | 0 |  |  |  |  | 0.7 | [6 empty] | DIL
29 | 210100000R00 | Požární ucpávky | kompl | 1 |  | 0 |  | 0 |  | 0 | 12 | 0 | 0 | 0 | 0 | 0 |  | Vlastní | Indiv | 0.69633 | 0.7 |  | Práce | Běžná |  |  |  | POL1_
Díl: | VN | Vedlejší náklady |  |  |  | 0 |  | 0 |  | 0 |  | 0 |  | 0 |  | 0 |  |  |  |  | 0 | [6 empty] | DIL
30 | VRN | Sdružená sazba vedlejších rozpočtových nákladů | soubor | 1 |  | 0 |  | 0 |  | 0 | 12 | 0 | 0 | 0 | 0 | 0 |  | Vlastní | Indiv | 0 | 0 |  | VRN | Běžná |  |  |  | POL99_2
[26 empty] | 12 | 21 | DPH
| Celkem |  |  |  |  | 0 | [19 empty] | 0 | 0 | SUM
Poznámky uchazeče k zadání
POPUZIV
END
Note on S6: Jedná se o informaci, zda se jedná o položku, která je do rozpočtu zadána z cenové soustavy RTS, nebo vlastní.
Note on T6: Jedná se o název CÚ, která je zadána u položky rozpočtu