## Rekapitulace stavby
Export Komplet | [27 empty] | 2.0 | ZAMOK |  |  |  |  | False | False | {67874514-0861-4bb5-9d7b-ff4367764831}
[33 empty] | 0,01 | 21
[33 empty] | 0,01 | 12
|  | REKAPITULACE STAVBY | [17 empty] | v --- níže se nacházejí doplnkové a pomocné údaje k sestavám --- v | [11 empty] | Návod na vyplnění | 0,001
|  | Kód: |  |  |  |  | ryj-025 | [24 empty] | Měnit lze pouze buňky se žlutým podbarvením! 1) na prvním listu Rekapitulace stavby vyplňte v sestavě a) Souhrnný list - údaje o Uchazeči (přenesou se do ostatních sestav i v jiných listech) b) Rekapitulace objektů - potřebné Ostatní náklady 2) na vybraných listech vyplňte v sestavě a) Krycí list - údaje o Uchazeči, pokud se liší od údajů o Uchazeči na Souhrnném listu (údaje se přenesou do ostatních sestav v daném listu) b) Rekapitulace rozpočtu - potřebné Ostatní náklady c) Celkové náklady za stavbu - ceny u položek - množství, pokud má žluté podbarvení - a v případě potřeby poznámku (ta je ve skrytém sloupci) | 0,01
|  | Stavba: |  |  |  |  | Rekonstrukce mostního objektu č. 43c-M1, ul. Ryjická 2025 | [25 empty] | 0,1
|  | KSO: | [13 empty] | CC-CZ: | [16 empty] | 1
|  | Místo: |  |  |  |  | Ústí nad Labem - Neštěmice | [8 empty] | Datum: |  | 7. 7. 2025 | [14 empty] | 10
100
|  | Zadavatel: | [13 empty] | IČ: | [16 empty] | 0,1
|  |  | Město Ústí nad Labem | [12 empty] | DIČ: | [16 empty] | 0,1
0,1
|  | Uchazeč: | [13 empty] | IČ: |  | Vyplň údaj | [14 empty] | 0,1
|  |  | Vyplň údaj | [12 empty] | DIČ: |  | Vyplň údaj | [14 empty] | 0,1
False
|  | Projektant: | [13 empty] | IČ: | [16 empty] | False
|  |  | AZ Consult spol. s r.o. | [12 empty] | DIČ: | [16 empty] | False
0,01
|  | Zpracovatel: | [13 empty] | IČ: | [16 empty] | 0,01
|  |  | Matin Komárek | [12 empty] | DIČ: | [16 empty] | True
Poznámka:
|  | Cena bez DPH | [13 empty] | 0
[8 empty] | Sazba daně |  |  | Základ daně |  |  |  |  | Výše daně
|  | DPH |  | základní |  |  |  | 21% |  |  | 0 |  |  |  |  | 0
|  |  |  | snížená |  |  |  | 12% |  |  | 0 |  |  |  |  | 0
|  |  |  | zákl. přenesená |  |  |  | 21% |  |  | 0 |  |  |  |  | 0
|  |  |  | sníž. přenesená |  |  |  | 12% |  |  | 0 |  |  |  |  | 0
|  |  |  | nulová |  |  |  | 0% |  |  | 0 |  |  |  |  | 0
|  | Cena s DPH | [6 empty] | v |  |  | CZK |  |  |  | 0
|  | Projektant | [11 empty] | Zpracovatel
|  | Datum a podpis: | [7 empty] | Razítko |  |  |  | Datum a podpis: |  |  | Razítko
|  | Objednavatel | [11 empty] | Uchazeč
|  | Datum a podpis: | [7 empty] | Razítko |  |  |  | Datum a podpis: |  |  | Razítko
REKAPITULACE OBJEKTŮ STAVBY A SOUPISŮ PRACÍ
| Kód: | [6 empty] | ryj-025
| Stavba: | [6 empty] | Rekonstrukce mostního objektu č. 43c-M1, ul. Ryjická 2025
| Místo: | [6 empty] | Ústí nad Labem - Neštěmice | [6 empty] | Datum: |  | 7. 7. 2025
| Zadavatel: | [6 empty] | Město Ústí nad Labem | [6 empty] | Projektant: |  | AZ Consult spol. s r.o. |  |  | Informatívní údaje z listů zakázek
| Uchazeč: | [13 empty] | Zpracovatel: |  | Matin Komárek
| Kód |  |  |  | Popis | [7 empty] | Cena bez DPH [CZK] |  |  |  |  | Cena s DPH [CZK] | Typ | z toho Ostat. náklady [CZK] | DPH [CZK] | Normohodiny [h] | DPH základní [CZK] | DPH snížená [CZK] | DPH základní přenesená [CZK] | DPH snížená přenesená [CZK] | Základna DPH základní | Základna DPH snížená | Základna DPH zákl. přenesená | Základna DPH sníž. přenesená | Základna DPH nulová
| Náklady z rozpočtů | [11 empty] | 0 |  |  |  |  | 0 |  | 0 | 0 | 0 | 0 | 0 | 0 | 0 | 0 | 0 | 0 | 0 | 0 |  | D | 0 |  | IMPORT | {67874514-0861-4bb5-9d7b-ff4367764831} | {00000000-0000-0000-0000-000000000000}
/ |  | ryj-025 |  |  |  | Rekonstrukce mostního objektu č. 43c-M1, ul. Ryjická 2025 | [6 empty] | 0 |  |  |  |  | 0 | STA | 0 | 0 | 0 | 0 | 0 | 0 | 0 | 0 | 0 | 0 | 0 | 0 |  |  | 1 | ###NOINSERT### | IMPORT | {67874514-0861-4bb5-9d7b-ff4367764831} | {00000000-0000-0000-0000-000000000000}

## ryj-025 - Rekonstrukce mo...
{67874514-0861-4bb5-9d7b-ff4367764831}
2
| KRYCÍ LIST SOUPISU PRACÍ | [7 empty] | v --- níže se nacházejí doplnkové a pomocné údaje k sestavám --- v | [8 empty] | False
Stavba:
Rekonstrukce mostního objektu č. 43c-M1, ul. Ryjická 2025
| KSO: |  |  |  |  | CC-CZ:
| Místo: |  | Ústí nad Labem - Neštěmice |  |  | Datum: | 7. 7. 2025
| Zadavatel: |  |  |  |  | IČ:
|  | Město Ústí nad Labem |  |  |  | DIČ:
| Uchazeč: |  |  |  |  | IČ: | Vyplň údaj
|  | Vyplň údaj |  |  |  | DIČ: | Vyplň údaj
| Projektant: |  |  |  |  | IČ:
|  | AZ Consult spol. s r.o. |  |  |  | DIČ:
| Zpracovatel: |  |  |  |  | IČ:
|  | Matin Komárek |  |  |  | DIČ:
Poznámka:
| Cena bez DPH | [5 empty] | 0
|  |  | Základ daně |  |  | Sazba daně | Výše daně
| DPH | základní | 0 |  |  | 21% | 0
|  | snížená | 0 |  |  | 12% | 0
|  | zákl. přenesená | 0 |  |  | 21% | 0
|  | sníž. přenesená | 0 |  |  | 12% | 0
|  | nulová | 0 |  |  | 0% | 0
| Cena s DPH |  |  | v | CZK |  | 0
| Projektant |  |  | Zpracovatel
| Datum a podpis: |  | Razítko | Datum a podpis: |  |  | Razítko
| Objednavatel |  |  | Uchazeč
| Datum a podpis: |  | Razítko | Datum a podpis: |  |  | Razítko
REKAPITULACE ČLENĚNÍ SOUPISU PRACÍ
Stavba:
Rekonstrukce mostního objektu č. 43c-M1, ul. Ryjická 2025
Místo: |  |  | Ústí nad Labem - Neštěmice |  |  | Datum: | 7. 7. 2025
Zadavatel: |  |  | Město Ústí nad Labem |  |  | Projektant: | AZ Consult spol. s r.o.
Uchazeč: |  |  | Vyplň údaj |  |  | Zpracovatel: | Matin Komárek
Kód dílu - Popis | [6 empty] | Cena celkem [CZK]
Náklady ze soupisu prací | [6 empty] | 0 | [11 empty] | -1
| HSV - Práce a dodávky HSV | [5 empty] | 0
| 1 - Zemní práce | [5 empty] | 0
| 2 - Zakládání | [5 empty] | 0
| 3 - Svislé a kompletní konstrukce | [5 empty] | 0
| 4 - Vodorovné konstrukce | [5 empty] | 0
| 5 - Komunikace | [5 empty] | 0
| 8 - Trubní vedení | [5 empty] | 0
| 9 - Ostatní konstrukce a práce-bourání | [5 empty] | 0
| 997 - Přesun sutě | [5 empty] | 0
| 99 - Přesun hmot | [5 empty] | 0
| PSV - Práce a dodávky PSV | [5 empty] | 0
| 711 - Izolace proti vodě, vlhkosti a plynům | [5 empty] | 0
| VRN - Vedlejší rozpočtové náklady | [5 empty] | 0
| VRN1 - Průzkumné, geodetické a projektové práce | [5 empty] | 0
| VRN3 - Zařízení staveniště | [5 empty] | 0
| VRN4 - Inženýrská činnost | [5 empty] | 0
| VRN7 - Provozní vlivy | [5 empty] | 0
SOUPIS PRACÍ
Stavba:
Rekonstrukce mostního objektu č. 43c-M1, ul. Ryjická 2025
Místo: |  |  | Ústí nad Labem - Neštěmice |  |  | Datum: | 7. 7. 2025
Zadavatel: |  |  | Město Ústí nad Labem |  |  | Projektant: | AZ Consult spol. s r.o.
Uchazeč: |  |  | Vyplň údaj |  |  | Zpracovatel: | Matin Komárek
PČ | Typ | Kód | Popis | MJ | Množství | J.cena [CZK] | Cena celkem [CZK] | Cenová soustava |  | DPH | J. Nh [h] | Nh celkem [h] | J. hmotnost [t] | Hmotnost celkem [t] | J. suť [t] | Suť Celkem [t]
Náklady soupisu celkem | [6 empty] | 0 |  |  |  |  | 0 |  | 286.0543 |  | 237.4618 |  | D | -1 | [10 empty] | 0
| D | HSV | Práce a dodávky HSV |  |  |  | 0 |  |  |  |  | 0 |  | 285.5096 |  | 237.4618 | 4 | D | 0 |  |  |  | ROZPOCET | [6 empty] | 0
| D | 1 | Zemní práce |  |  |  | 0 |  |  |  |  | 0 |  | 14.5197 |  | 53.6562 | 1 | D | 1 |  |  |  | ROZPOCET | [6 empty] | 0
1 | K | 111211101 | Odstranění křovin a stromů průměru kmene do 100 mm i s kořeny sklonu terénu do 1:5 ručně | m2 | 14 |  | 0 | CS ÚRS 2025 02 |  | základní |  | 0 | 0 | 0 | 0 | 0 | 4 | K | 2 |  |  |  | ROZPOCET | 0 | 0 | 0 | 0 | 0 | 1 | 0 | 4 | 1154656861
| PP |  | Odstranění křovin a stromů s odstraněním kořenů ručně průměru kmene do 100 mm jakékoliv plochy v rovině nebo ve svahu o sklonu do 1:5 | [14 empty] | PP | 2
| Online PSC |  | https://podminky.urs.cz/item/CS_URS_2025_02/111211101 | [14 empty] | Online PSC | 2
2 | K | 112155311 | Štěpkování keřového porostu středně hustého s naložením | m2 | 14 |  | 0 | CS ÚRS 2025 02 |  | základní |  | 0 | 0 | 0 | 0 | 0 | 4 | K | 2 |  |  |  | ROZPOCET | 0 | 0 | 0 | 0 | 0 | 1 | 0 | 4 | 1353682005
| PP |  | Štěpkování s naložením na dopravní prostředek a odvozem do 20 km keřového porostu středně hustého | [14 empty] | PP | 2
| Online PSC |  | https://podminky.urs.cz/item/CS_URS_2025_02/112155311 | [14 empty] | Online PSC | 2
3 | K | 113107122 | Odstranění podkladu z kameniva drceného tl přes 100 do 200 mm ručně | m2 | 61 |  | 0 | CS ÚRS 2025 02 |  | základní |  | 0 | 0 | 0 | 0.29 | 17.69 | 4 | K | 2 |  |  |  | ROZPOCET | 0 | 0 | 0 | 0 | 0 | 1 | 0 | 4 | 453324368
| PP |  | Odstranění podkladů nebo krytů ručně s přemístěním hmot na skládku na vzdálenost do 3 m nebo s naložením na dopravní prostředek z kameniva hrubého drceného, o tl. vrstvy přes 100 do 200 mm | [14 empty] | PP | 2
| Online PSC |  | https://podminky.urs.cz/item/CS_URS_2025_02/113107122 | [14 empty] | Online PSC | 2
| VV |  | konstrukce vozovky v místě výkopu | [14 empty] | VV | 2 | 1 | True | 0 | ROZPOCET
| VV |  | 61 |  | 61 | [12 empty] | VV | 2 | 2 | True | 1 | ROZPOCET
4 | K | 113107343 | Odstranění podkladu živičného tl přes 100 do 150 mm strojně pl do 50 m2 | m2 | 73.2 |  | 0 | CS ÚRS 2025 02 |  | základní |  | 0 | 0 | 0 | 0.316 | 23.1312 | 4 | K | 2 |  |  |  | ROZPOCET | 0 | 0 | 0 | 0 | 0 | 1 | 0 | 4 | 455316061
| PP |  | Odstranění podkladů nebo krytů strojně plochy jednotlivě do 50 m2 s přemístěním hmot na skládku na vzdálenost do 3 m nebo s naložením na dopravní prostředek živičných, o tl. vrstvy přes 100 do 150 mm | [14 empty] | PP | 2
| Online PSC |  | https://podminky.urs.cz/item/CS_URS_2025_02/113107343 | [14 empty] | Online PSC | 2
| VV |  | konstrukce vozovky v místě výkopu | [14 empty] | VV | 2 | 1 | True | 0 | ROZPOCET
| VV |  | 61*1,2 |  | 73.2 | [12 empty] | VV | 2 | 2 | True | 1 | ROZPOCET
5 | K | 113154523 | Frézování živičného krytu tl 50 mm pruh š přes 0,5 m pl do 500 m2 | m2 | 99 |  | 0 | CS ÚRS 2025 02 |  | základní |  | 0 | 1e-05 | 0.00099 | 0.115 | 11.385 | 4 | K | 2 |  |  |  | ROZPOCET | 0 | 0 | 0 | 0 | 0 | 1 | 0 | 4 | 1929472711
| PP |  | Frézování živičného podkladu nebo krytu s naložením hmot na dopravní prostředek plochy do 500 m2 pruhu šířky přes 0,5 m, tloušťky vrstvy 50 mm | [14 empty] | PP | 2
| Online PSC |  | https://podminky.urs.cz/item/CS_URS_2025_02/113154523 | [14 empty] | Online PSC | 2
| VV |  | 90*1,1 |  | 99 | [12 empty] | VV | 2 | 2 | True | 1 | ROZPOCET
6 | K | 113201112 | Vytrhání obrub silničních ležatých | m | 5 |  | 0 | CS ÚRS 2025 02 |  | základní |  | 0 | 0 | 0 | 0.29 | 1.45 | 4 | K | 2 |  |  |  | ROZPOCET | 0 | 0 | 0 | 0 | 0 | 1 | 0 | 4 | 123314135
| PP |  | Vytrhání obrub s vybouráním lože, s přemístěním hmot na skládku na vzdálenost do 3 m nebo s naložením na dopravní prostředek silničních ležatých | [14 empty] | PP | 2
| Online PSC |  | https://podminky.urs.cz/item/CS_URS_2025_02/113201112 | [14 empty] | Online PSC | 2
| VV |  | "odstranění stávajících kamenných obrubníků" | [14 empty] | VV | 2 | 1 | True | 0 | ROZPOCET
| VV |  | 5 |  | 5 | [12 empty] | VV | 2 | 2 | True | 1 | ROZPOCET
7 | K | 115001106 | Převedení vody potrubím DN přes 600 do 900 | m | 15 |  | 0 | CS ÚRS 2025 02 |  | základní |  | 0 | 0.02698 | 0.4047 | 0 | 0 | 4 | K | 2 |  |  |  | ROZPOCET | 0 | 0 | 0 | 0 | 0 | 1 | 0 | 4 | -1347227549
| PP |  | Převedení vody potrubím průměru DN přes 600 do 900 | [14 empty] | PP | 2
| Online PSC |  | https://podminky.urs.cz/item/CS_URS_2025_02/115001106 | [14 empty] | Online PSC | 2
| VV |  | dočasné zajímkování | [14 empty] | VV | 2 | 1 | True | 0 | ROZPOCET
| VV |  | 15 |  | 15 | [12 empty] | VV | 2 | 2 | True | 1 | ROZPOCET
8 | K | 115101203 | Čerpání vody na dopravní výšku do 10 m průměrný přítok přes 1 000 do 2 000 l/min | hod | 80 |  | 0 | CS ÚRS 2025 02 |  | základní |  | 0 | 5e-05 | 0.004 | 0 | 0 | 4 | K | 2 |  |  |  | ROZPOCET | 0 | 0 | 0 | 0 | 0 | 1 | 0 | 4 | 2041000815
| PP |  | Čerpání vody na dopravní výšku do 10 m s uvažovaným průměrným přítokem přes 1 000 do 2 000 l/min | [14 empty] | PP | 2
| Online PSC |  | https://podminky.urs.cz/item/CS_URS_2025_02/115101203 | [14 empty] | Online PSC | 2
| VV |  | 10*8 |  | 80 | [12 empty] | VV | 2 | 2 | True | 1 | ROZPOCET
9 | K | 115101303 | Pohotovost čerpací soupravy pro dopravní výšku do 10 m přítok přes 1 000 do 2 000 l/min | den | 10 |  | 0 | CS ÚRS 2025 02 |  | základní |  | 0 | 0 | 0 | 0 | 0 | 4 | K | 2 |  |  |  | ROZPOCET | 0 | 0 | 0 | 0 | 0 | 1 | 0 | 4 | 1928931460
| PP |  | Pohotovost záložní čerpací soupravy pro dopravní výšku do 10 m s uvažovaným průměrným přítokem přes 1 000 do 2 000 l/min | [14 empty] | PP | 2
| Online PSC |  | https://podminky.urs.cz/item/CS_URS_2025_02/115101303 | [14 empty] | Online PSC | 2
| VV |  | 10 |  | 10 | [12 empty] | VV | 2 | 2 | True | 1 | ROZPOCET
10 | K | 122251102 | Odkopávky a prokopávky nezapažené v hornině třídy těžitelnosti I skupiny 3 objem do 50 m3 strojně | m3 | 76.68 |  | 0 | CS ÚRS 2025 02 |  | základní |  | 0 | 0 | 0 | 0 | 0 | 4 | K | 2 |  |  |  | ROZPOCET | 0 | 0 | 0 | 0 | 0 | 1 | 0 | 4 | -419070368
| PP |  | Odkopávky a prokopávky nezapažené strojně v hornině třídy těžitelnosti I skupiny 3 přes 20 do 50 m3 | [14 empty] | PP | 2
| Online PSC |  | https://podminky.urs.cz/item/CS_URS_2025_02/122251102 | [14 empty] | Online PSC | 2
| VV |  | výkop pro opěry mostu | [14 empty] | VV | 2 | 1 | True | 0 | ROZPOCET
| VV |  | 9*3,4*1,2 |  | 36.72 | [12 empty] | VV | 2 | 2 | True | 0 | ROZPOCET
| VV |  | 9*3,7*1,2 |  | 39.96 | [12 empty] | VV | 2 | 2 | True | 0 | ROZPOCET
| VV |  | Součet |  | 76.68 | [12 empty] | VV | 2 | 4 | True | 1 | ROZPOCET
11 | K | 122211101 | Odkopávky a prokopávky v hornině třídy těžitelnosti I, skupiny 3 ručně | m3 | 31.125 |  | 0 | CS ÚRS 2025 02 |  | základní |  | 0 | 0 | 0 | 0 | 0 | 4 | K | 2 |  |  |  | ROZPOCET | 0 | 0 | 0 | 0 | 0 | 1 | 0 | 4 | -1022916368
| PP |  | Odkopávky a prokopávky ručně zapažené i nezapažené v hornině třídy těžitelnosti I skupiny 3 | [14 empty] | PP | 2
| Online PSC |  | https://podminky.urs.cz/item/CS_URS_2025_02/122211101 | [14 empty] | Online PSC | 2
| VV |  | odstranění dočasného zajímkování - zemní hrázky | [14 empty] | VV | 2 | 1 | True | 0 | ROZPOCET
| VV |  | 2*4*1,5 |  | 12 | [12 empty] | VV | 2 | 2 | True | 0 | ROZPOCET
| VV |  | výkop pro zpevnění dna a prahy | [14 empty] | VV | 2 | 1 | True | 0 | ROZPOCET
| VV |  | 4,5*8,5*0,5 |  | 19.125 | [12 empty] | VV | 2 | 2 | True | 0 | ROZPOCET
| VV |  | Součet |  | 31.125 | [12 empty] | VV | 2 | 4 | True | 1 | ROZPOCET
12 | K | 124253119 | Příplatek k vykopávkám pro koryta vodotečí v hornině třídy těžitelnosti I skupiny 3 v tekoucí vodě při LTM | m3 | 31.125 |  | 0 | CS ÚRS 2025 02 |  | základní |  | 0 | 0 | 0 | 0 | 0 | 4 | K | 2 |  |  |  | ROZPOCET | 0 | 0 | 0 | 0 | 0 | 1 | 0 | 4 | 1064744699
| PP |  | Vykopávky pro koryta vodotečí strojně Příplatek k cenám za vykopávky pro koryta vodotečí v tekoucí vodě při LTM v hornině třídy těžitelnosti I skupiny 3 | [14 empty] | PP | 2
| Online PSC |  | https://podminky.urs.cz/item/CS_URS_2025_02/124253119 | [14 empty] | Online PSC | 2
13 | K | 133211011 | Hloubení šachet v soudržných horninách třídy těžitelnosti I skupiny 3 při překopech inženýrských sítí objemu do 10 m3 ručně | m3 | 2.16 |  | 0 | CS ÚRS 2025 02 |  | základní |  | 0 | 0 | 0 | 0 | 0 | 4 | K | 2 |  |  |  | ROZPOCET | 0 | 0 | 0 | 0 | 0 | 1 | 0 | 4 | -601666232
| PP |  | Hloubení šachet při překopech inženýrských sítí ručně zapažených i nezapažených objemu do 10 m3 v hornině třídy těžitelnosti I skupiny 3 soudržných | [14 empty] | PP | 2
| Online PSC |  | https://podminky.urs.cz/item/CS_URS_2025_02/133211011 | [14 empty] | Online PSC | 2
| VV |  | výkop pro uliční vpusť | [14 empty] | VV | 2 | 1 | True | 0 | ROZPOCET
| VV |  | 1*1,2*1,8 |  | 2.16 | [12 empty] | VV | 2 | 2 | True | 1 | ROZPOCET
14 | K | 153812121 | Trn z betonářské oceli včetně zainjektování D od 20 do 26 mm l přes 0,4 do 3 m | kus | 10 |  | 0 | CS ÚRS 2025 02 |  | základní |  | 0 | 0.019 | 0.19 | 0 | 0 | 4 | K | 2 |  |  |  | ROZPOCET | 0 | 0 | 0 | 0 | 0 | 1 | 0 | 4 | 2042864604
| PP |  | Trn z betonářské oceli včetně zainjektování při průměru oceli od 20 do 26 mm, délky přes 0,4 do 3,0 m | [14 empty] | PP | 2
| Online PSC |  | https://podminky.urs.cz/item/CS_URS_2025_02/153812121 | [14 empty] | Online PSC | 2
| VV |  | hřeby dočasného zajištění stěn výkopu | [14 empty] | VV | 2 | 1 | True | 0 | ROZPOCET
| VV |  | 10 |  | 10 | [12 empty] | VV | 2 | 2 | True | 1 | ROZPOCET
15 | K | 162702111 | Vodorovné přemístění drnu bez naložení se složením přes 5000 do 6000 m | m2 | 109.965 |  | 0 | CS ÚRS 2025 02 |  | základní |  | 0 | 0 | 0 | 0 | 0 | 4 | K | 2 |  |  |  | ROZPOCET | 0 | 0 | 0 | 0 | 0 | 1 | 0 | 4 | -76463747
| PP |  | Vodorovné přemístění drnu na suchu na vzdálenost přes 5000 do 6000 m | [14 empty] | PP | 2
| Online PSC |  | https://podminky.urs.cz/item/CS_URS_2025_02/162702111 | [14 empty] | Online PSC | 2
16 | K | 162702119 | Příplatek k vodorovnému přemístění drnu do 6000 m ZKD 1000 m | m2 | 1525.328 |  | 0 | CS ÚRS 2025 02 |  | základní |  | 0 | 0 | 0 | 0 | 0 | 4 | K | 2 |  |  |  | ROZPOCET | 0 | 0 | 0 | 0 | 0 | 1 | 0 | 4 | 1161126142
| PP |  | Vodorovné přemístění drnu na suchu Příplatek k ceně za každých dalších i započatých 1000 m | [14 empty] | PP | 2
| Online PSC |  | https://podminky.urs.cz/item/CS_URS_2025_02/162702119 | [14 empty] | Online PSC | 2
| VV |  | předpokládaná přepravní vzdálenost 25 km | [14 empty] | VV | 2 | 1 | True | 0 | ROZPOCET
| VV |  | 108,952*14 |  | 1525.328 | [12 empty] | VV | 2 | 2 | True | 1 | ROZPOCET
17 | K | 171103201 | Uložení sypanin z horniny třídy těžitelnosti I a II skupiny 1 až 4 do hrází nádrží se zhutněním 100 % PS C s příměsí jílu do 20 % | m3 | 12 |  | 0 | CS ÚRS 2025 02 |  | základní |  | 0 | 0 | 0 | 0 | 0 | 4 | K | 2 |  |  |  | ROZPOCET | 0 | 0 | 0 | 0 | 0 | 1 | 0 | 4 | 2082286165
| PP |  | Uložení netříděných sypanin do zemních hrází z hornin třídy těžitelnosti I a II, skupiny 1 až 4 pro jakoukoliv šířku koruny přehradních a jiných vodních nádrží se zhutněním do 100 % PS - koef. C s příměsí jílové hlíny do 20 % objemu | [14 empty] | PP | 2
| Online PSC |  | https://podminky.urs.cz/item/CS_URS_2025_02/171103201 | [14 empty] | Online PSC | 2
| VV |  | dočasné zajímkování - zemní hrázka | [14 empty] | VV | 2 | 1 | True | 0 | ROZPOCET
| VV |  | 2*4*1,5 |  | 12 | [12 empty] | VV | 2 | 2 | True | 1 | ROZPOCET
18 | K | 171251201 | Uložení sypaniny na skládky nebo meziskládky | m3 | 109.965 |  | 0 | CS ÚRS 2025 02 |  | základní |  | 0 | 0 | 0 | 0 | 0 | 4 | K | 2 |  |  |  | ROZPOCET | 0 | 0 | 0 | 0 | 0 | 1 | 0 | 4 | 1831326504
| PP |  | Uložení sypaniny na skládky nebo meziskládky bez hutnění s upravením uložené sypaniny do předepsaného tvaru | [14 empty] | PP | 2
| Online PSC |  | https://podminky.urs.cz/item/CS_URS_2025_02/171251201 | [14 empty] | Online PSC | 2
| VV |  | 109,965 |  | 109.965 | [12 empty] | VV | 2 | 2 | True | 1 | ROZPOCET
19 | K | 171201231 | Poplatek za uložení zeminy a kamení na recyklační skládce (skládkovné) kód odpadu 17 05 04 | t | 197.937 |  | 0 | CS ÚRS 2025 02 |  | základní |  | 0 | 0 | 0 | 0 | 0 | 4 | K | 2 |  |  |  | ROZPOCET | 0 | 0 | 0 | 0 | 0 | 1 | 0 | 4 | 462803833
| PP |  | Poplatek za uložení stavebního odpadu na recyklační skládce (skládkovné) zeminy a kamení zatříděného do Katalogu odpadů pod kódem 17 05 04 | [14 empty] | PP | 2
| Online PSC |  | https://podminky.urs.cz/item/CS_URS_2025_02/171201231 | [14 empty] | Online PSC | 2
| P |  | Poznámka k položce: 1,8 t/m3 | [14 empty] | P | 2
| VV |  | 109,965*1,8 'Přepočtené koeficientem množství |  | 197.937 | [12 empty] | VV | 2 | 2 | False | 1 | ROZPOCET
20 | K | 181411131 | Založení parkového trávníku výsevem pl do 1000 m2 v rovině a ve svahu do 1:5 | m2 | 58 |  | 0 | CS ÚRS 2025 02 |  | základní |  | 0 | 0 | 0 | 0 | 0 | 4 | K | 2 |  |  |  | ROZPOCET | 0 | 0 | 0 | 0 | 0 | 1 | 0 | 4 | 917440554
| PP |  | Založení trávníku na půdě předem připravené plochy do 1000 m2 výsevem včetně utažení parkového v rovině nebo na svahu do 1:5 | [14 empty] | PP | 2
| Online PSC |  | https://podminky.urs.cz/item/CS_URS_2025_02/181411131 | [14 empty] | Online PSC | 2
| VV |  | 3*3*2+8*5 |  | 58 | [12 empty] | VV | 2 | 2 | True | 1 | ROZPOCET
21 | M | 00572410 | osivo směs travní parková | kg | 0.058 |  | 0 | CS ÚRS 2025 02 |  | základní |  | 0 | 0.001 | 5.8e-05 | 0 | 0 | 8 | M | 2 |  |  |  | ROZPOCET | 0 | 0 | 0 | 0 | 0 | 1 | 0 | 4 | -657645993
| PP |  | osivo směs travní parková | [14 empty] | PP | 2
| VV |  | 58*0,001 'Přepočtené koeficientem množství |  | 0.058 | [12 empty] | VV | 2 | 2 | False | 1 | ROZPOCET
22 | K | 181911101 | Úprava pláně v hornině třídy těžitelnosti I skupiny 1 až 2 bez zhutnění ručně | m2 | 58 |  | 0 | CS ÚRS 2025 02 |  | základní |  | 0 | 0 | 0 | 0 | 0 | 4 | K | 2 |  |  |  | ROZPOCET | 0 | 0 | 0 | 0 | 0 | 1 | 0 | 4 | -450786592
| PP |  | Úprava pláně vyrovnáním výškových rozdílů ručně v hornině třídy těžitelnosti I skupiny 1 a 2 bez zhutnění | [14 empty] | PP | 2
| Online PSC |  | https://podminky.urs.cz/item/CS_URS_2025_02/181911101 | [14 empty] | Online PSC | 2
| VV |  | "urovnání plochy" | [14 empty] | VV | 2 | 1 | True | 0 | ROZPOCET
| VV |  | 58 |  | 58 | [12 empty] | VV | 2 | 2 | True | 1 | ROZPOCET
23 | K | 182311123 | Rozprostření ornice ve svahu přes 1:5 tl vrstvy do 200 mm ručně | m2 | 58 |  | 0 | CS ÚRS 2025 02 |  | základní |  | 0 | 0 | 0 | 0 | 0 | 4 | K | 2 |  |  |  | ROZPOCET | 0 | 0 | 0 | 0 | 0 | 1 | 0 | 4 | 1872523257
| PP |  | Rozprostření a urovnání ornice ve svahu sklonu přes 1:5 ručně při souvislé ploše, tl. vrstvy do 200 mm | [14 empty] | PP | 2
| Online PSC |  | https://podminky.urs.cz/item/CS_URS_2025_02/182311123 | [14 empty] | Online PSC | 2
24 | M | 10364101 | zemina pro terénní úpravy - ornice | t | 13.92 |  | 0 | CS ÚRS 2025 02 |  | základní |  | 0 | 1 | 13.92 | 0 | 0 | 8 | M | 2 |  |  |  | ROZPOCET | 0 | 0 | 0 | 0 | 0 | 1 | 0 | 4 | -949365923
| PP |  | zemina pro terénní úpravy - ornice | [14 empty] | PP | 2
| VV |  | 58*0,15*1,6 |  | 13.92 | [12 empty] | VV | 2 | 2 | True | 1 | ROZPOCET
| D | 2 | Zakládání |  |  |  | 0 |  |  |  |  | 0 |  | 15.7207 |  | 0 | 1 | D | 1 |  |  |  | ROZPOCET | [6 empty] | 0
25 | K | 153211003 | Zřízení stříkaného betonu tl přes 100 do 150 mm skalních a poloskalních ploch | m2 | 5 |  | 0 | CS ÚRS 2025 02 |  | základní |  | 0 | 0 | 0 | 0 | 0 | 4 | K | 2 |  |  |  | ROZPOCET | 0 | 0 | 0 | 0 | 0 | 1 | 0 | 4 | 487051080
| PP |  | Zřízení stříkaného betonu skalních a poloskalních ploch průměrné tloušťky přes 100 do 150 mm | [14 empty] | PP | 2
| Online PSC |  | https://podminky.urs.cz/item/CS_URS_2025_02/153211003 | [14 empty] | Online PSC | 2
| VV |  | zajištění stěny výkopu | [14 empty] | VV | 2 | 1 | True | 0 | ROZPOCET
| VV |  | 2*2,5 |  | 5 | [12 empty] | VV | 2 | 2 | True | 1 | ROZPOCET
26 | M | 58932908R | směs pro stříkaný beton C 20/25 X0 kamenivo frakce 0/4 | m3 | 1 |  | 0 |  |  | základní |  | 0 | 2.429 | 2.429 | 0 | 0 | 8 | M | 2 |  |  |  | ROZPOCET | 0 | 0 | 0 | 0 | 0 | 1 | 0 | 4 | 516783074
| PP |  | smě2 pro stříkaný beton C 20/25 X0 kamenivo frakce 0/4 | [14 empty] | PP | 2
| VV |  | 5*0,2 |  | 1 | [12 empty] | VV | 2 | 2 | True | 1 | ROZPOCET
27 | K | 153273112 | Výztuž stříkaného betonu ze svařovaných sítí jednovrstvá D drátu přes 4 do 6 mm skalních a poloskalních ploch | m2 | 6.25 |  | 0 | CS ÚRS 2025 02 |  | základní |  | 0 | 0.00534 | 0.033375 | 0 | 0 | 4 | K | 2 |  |  |  | ROZPOCET | 0 | 0 | 0 | 0 | 0 | 1 | 0 | 4 | 1446964927
| PP |  | Výztuž stříkaného betonu ze svařovaných sítí skalních a poloskalních ploch jednovrstvých, průměru drátu přes 4 do 6 mm | [14 empty] | PP | 2
| Online PSC |  | https://podminky.urs.cz/item/CS_URS_2025_02/153273112 | [14 empty] | Online PSC | 2
| VV |  | dočasné zajištění stěny výkopu | [14 empty] | VV | 2 | 1 | True | 0 | ROZPOCET
| VV |  | 5*1,25 |  | 6.25 | [12 empty] | VV | 2 | 2 | True | 1 | ROZPOCET
28 | K | 212792311 | Odvodnění mostní opěry - drenážní plastové potrubí HDPE DN 100 | m | 16 |  | 0 | CS ÚRS 2025 02 |  | základní |  | 0 | 0.00079 | 0.01264 | 0 | 0 | 4 | K | 2 |  |  |  | ROZPOCET | 0 | 0 | 0 | 0 | 0 | 1 | 0 | 4 | -461624575
| PP |  | Odvodnění mostní opěry z plastových trub drenážní potrubí HDPE DN 100 | [14 empty] | PP | 2
| Online PSC |  | https://podminky.urs.cz/item/CS_URS_2025_02/212792311 | [14 empty] | Online PSC | 2
| VV |  | 2*8 |  | 16 | [12 empty] | VV | 2 | 2 | True | 1 | ROZPOCET
29 | K | 212972112 | Opláštění drenážních trub filtrační textilií DN 100 | m | 16 |  | 0 | CS ÚRS 2025 02 |  | základní |  | 0 | 0.0001 | 0.0016 | 0 | 0 | 4 | K | 2 |  |  |  | ROZPOCET | 0 | 0 | 0 | 0 | 0 | 1 | 0 | 4 | -340465239
| PP |  | Opláštění drenážních trub filtrační textilií DN 100 | [14 empty] | PP | 2
| Online PSC |  | https://podminky.urs.cz/item/CS_URS_2025_02/212972112 | [14 empty] | Online PSC | 2
30 | K | 21314110R | Zřízení těsnící vrstvy z folie v rovině nebo ve sklonu do 1:5 š do 6 m | m2 | 32 |  | 0 |  |  | základní |  | 0 | 0.00014 | 0.00448 | 0 | 0 | 4 | K | 2 |  |  |  | ROZPOCET | 0 | 0 | 0 | 0 | 0 | 1 | 0 | 4 | 125397267
| PP |  | Zřízení těsnící vrstvy z folie v rovině nebo ve sklonu do 1:5 š do 6 m | [14 empty] | PP | 2
| PSC |  | Poznámka k souboru cen: 1. Ceny jsou určeny pro zřízení vrstev na upraveném povrchu. 2. V cenách jsou započteny i náklady na položení a spojení geotextilií včetně přesahů. 3. V cenách nejsou započteny náklady na dodávku geotextilií, která se oceňuje ve specifikaci. Ztratné včetně přesahů lze stanovit ve výši 15 až 20 %. 4. Ceny -1131 až -1133 lze použít i pro vyvedení geotextilie na svislou konstrukci. | [14 empty] | PSC | 2
| VV |  | těsnící vrstva | [14 empty] | VV | 2 | 1 | True | 0 | ROZPOCET
| VV |  | 2*8*2 |  | 32 | [12 empty] | VV | 2 | 2 | True | 1 | ROZPOCET
31 | M | 69341013 | geomembrána hydroizolační hladká tl 2mm | m2 | 37.904 |  | 0 | CS ÚRS 2025 02 |  | základní |  | 0 | 0.0019 | 0.072018 | 0 | 0 | 8 | M | 2 |  |  |  | ROZPOCET | 0 | 0 | 0 | 0 | 0 | 1 | 0 | 4 | -629283406
| PP |  | geomembrána hydroizolační hladká tl 2mm | [14 empty] | PP | 2
| VV |  | 32*1,1845 'Přepočtené koeficientem množství |  | 37.904 | [12 empty] | VV | 2 | 2 | False | 1 | ROZPOCET
32 | K | 213141111 | Zřízení vrstvy z geotextilie v rovině nebo ve sklonu do 1:5 š do 3 m | m2 | 64 |  | 0 | CS ÚRS 2025 02 |  | základní |  | 0 | 0.0001 | 0.0064 | 0 | 0 | 4 | K | 2 |  |  |  | ROZPOCET | 0 | 0 | 0 | 0 | 0 | 1 | 0 | 4 | 1992470759
| PP |  | Zřízení vrstvy z geotextilie filtrační, separační, odvodňovací, ochranné, výztužné nebo protierozní v rovině nebo ve sklonu do 1:5, šířky do 3 m | [14 empty] | PP | 2
| Online PSC |  | https://podminky.urs.cz/item/CS_URS_2025_02/213141111 | [14 empty] | Online PSC | 2
| PSC |  | Poznámka k souboru cen: 1. Ceny jsou určeny pro zřízení vrstev na upraveném povrchu. 2. V cenách jsou započteny i náklady na položení a spojení geotextilií včetně přesahů. 3. V cenách nejsou započteny náklady na dodávku geotextilií, která se oceňuje ve specifikaci. Ztratné včetně přesahů lze stanovit ve výši 15 až 20 %. 4. Ceny -1131 až -1133 lze použít i pro vyvedení geotextilie na svislou konstrukci. | [14 empty] | PSC | 2
| VV |  | ochrana těsnící vrstvy | [14 empty] | VV | 2 | 1 | True | 0 | ROZPOCET
| VV |  | 2*2*8*2 |  | 64 | [12 empty] | VV | 2 | 2 | True | 1 | ROZPOCET
33 | M | 69311081 | geotextilie netkaná separační, ochranná, filtrační, drenážní PES 300g/m2 | m2 | 75.808 |  | 0 | CS ÚRS 2025 01 |  | základní |  | 0 | 0.0003 | 0.022742 | 0 | 0 | 8 | M | 2 |  |  |  | ROZPOCET | 0 | 0 | 0 | 0 | 0 | 1 | 0 | 4 | 1932953994
| PP |  | geotextilie netkaná separační, ochranná, filtrační, drenážní PES 300g/m2 | [14 empty] | PP | 2
| VV |  | 64*1,1845 'Přepočtené koeficientem množství |  | 75.808 | [12 empty] | VV | 2 | 2 | False | 1 | ROZPOCET
34 | K | 213311111 | Polštáře zhutněné pod základy z kameniva drceného frakce 63 až 125 mm | m3 | 6.075 |  | 0 | CS ÚRS 2025 02 |  | základní |  | 0 | 2.16 | 13.122 | 0 | 0 | 4 | K | 2 |  |  |  | ROZPOCET | 0 | 0 | 0 | 0 | 0 | 1 | 0 | 4 | -1282531270
| PP |  | Polštáře zhutněné pod základy z kameniva hrubého drceného, frakce 63 - 125 mm | [14 empty] | PP | 2
| Online PSC |  | https://podminky.urs.cz/item/CS_URS_2025_02/213311111 | [14 empty] | Online PSC | 2
| VV |  | (9+9)*1,5*0,15*1,5 |  | 6.075 | [12 empty] | VV | 2 | 2 | True | 1 | ROZPOCET
35 | K | 221211112 | Vrty přenosnými kladivy D do 56 mm úklon do 90° hl do 10 m hor. II | m | 20 |  | 0 | CS ÚRS 2025 02 |  | základní |  | 0 | 0.0001 | 0.002 | 0 | 0 | 4 | K | 2 |  |  |  | ROZPOCET | 0 | 0 | 0 | 0 | 0 | 1 | 0 | 4 | -2060265921
| PP |  | Vrty přenosnými vrtacími kladivy v hloubce 0 až 10 m průměru přes 13 do 56 mm, do úklonu 90° (úpadně až horizontálně ), v hornině tř. II | [14 empty] | PP | 2
| Online PSC |  | https://podminky.urs.cz/item/CS_URS_2025_02/221211112 | [14 empty] | Online PSC | 2
| VV |  | vrty pro hřeby dočasného zajištění výkopu | [14 empty] | VV | 2 | 1 | True | 0 | ROZPOCET
| VV |  | 10*2 |  | 20 | [12 empty] | VV | 2 | 2 | True | 1 | ROZPOCET
36 | K | 274311127 | Základové pasy, prahy, věnce a ostruhy z betonu prostého C 25/30 | m3 | 17.82 |  | 0 | CS ÚRS 2025 02 |  | základní |  | 0 | 0 | 0 | 0 | 0 | 4 | K | 2 |  |  |  | ROZPOCET | 0 | 0 | 0 | 0 | 0 | 1 | 0 | 4 | 741152594
| PP |  | Základové konstrukce z betonu prostého pasy, prahy, věnce a ostruhy ve výkopu nebo na hlavách pilot C 25/30 | [14 empty] | PP | 2
| Online PSC |  | https://podminky.urs.cz/item/CS_URS_2025_02/274311127 | [14 empty] | Online PSC | 2
| VV |  | základy opěr mostu | [14 empty] | VV | 2 | 1 | True | 0 | ROZPOCET
| VV |  | 9*0,9*1,1+9*0,9*1,1 |  | 17.82 | [12 empty] | VV | 2 | 2 | True | 1 | ROZPOCET
37 | K | 274311191 | Příplatek k základovým pasům, prahům a věncům za betonáž malého rozsahu do 25 m3 | m3 | 17.82 |  | 0 | CS ÚRS 2025 02 |  | základní |  | 0 | 0 | 0 | 0 | 0 | 4 | K | 2 |  |  |  | ROZPOCET | 0 | 0 | 0 | 0 | 0 | 1 | 0 | 4 | -1154300736
| PP |  | Základové konstrukce z betonu prostého Příplatek k cenám za betonáž malého rozsahu do 25 m3 | [14 empty] | PP | 2
| Online PSC |  | https://podminky.urs.cz/item/CS_URS_2025_02/274311191 | [14 empty] | Online PSC | 2
38 | K | 274354111 | Bednění základových pasů - zřízení | m2 | 10.8 |  | 0 | CS ÚRS 2025 02 |  | základní |  | 0 | 0.0013 | 0.01404 | 0 | 0 | 4 | K | 2 |  |  |  | ROZPOCET | 0 | 0 | 0 | 0 | 0 | 1 | 0 | 4 | -1627584102
| PP |  | Bednění základových konstrukcí pasů, prahů, věnců a ostruh zřízení | [14 empty] | PP | 2
| Online PSC |  | https://podminky.urs.cz/item/CS_URS_2025_02/274354111 | [14 empty] | Online PSC | 2
| VV |  | základy opěr mostu | [14 empty] | VV | 2 | 1 | True | 0 | ROZPOCET
| VV |  | (9+9)*0,6 |  | 10.8 | [12 empty] | VV | 2 | 2 | True | 1 | ROZPOCET
39 | K | 274354211 | Bednění základových pasů - odstranění | m2 | 10.8 |  | 0 | CS ÚRS 2025 02 |  | základní |  | 0 | 4e-05 | 0.000432 | 0 | 0 | 4 | K | 2 |  |  |  | ROZPOCET | 0 | 0 | 0 | 0 | 0 | 1 | 0 | 4 | -1637575083
| PP |  | Bednění základových konstrukcí pasů, prahů, věnců a ostruh odstranění bednění | [14 empty] | PP | 2
| Online PSC |  | https://podminky.urs.cz/item/CS_URS_2025_02/274354211 | [14 empty] | Online PSC | 2
| D | 3 | Svislé a kompletní konstrukce |  |  |  | 0 |  |  |  |  | 0 |  | 154.2431 |  | 0 | 1 | D | 1 |  |  |  | ROZPOCET | [6 empty] | 0
40 | K | 317171126 | Kotvení monolitického betonu římsy do mostovky kotvou do vývrtu | kus | 12 |  | 0 | CS ÚRS 2025 02 |  | základní |  | 0 | 0.00033 | 0.00396 | 0 | 0 | 4 | K | 2 |  |  |  | ROZPOCET | 0 | 0 | 0 | 0 | 0 | 1 | 0 | 4 | 575087227
| PP |  | Kotvení monolitického betonu římsy do mostovky kotvou do vývrtu | [14 empty] | PP | 2
| Online PSC |  | https://podminky.urs.cz/item/CS_URS_2025_02/317171126 | [14 empty] | Online PSC | 2
| VV |  | 2*6 |  | 12 | [12 empty] | VV | 2 | 2 | True | 1 | ROZPOCET
41 | M | 6123000R | Typová kotva římsy dle VL 402.02 - varianta 1 (šroub M24 s ocelovým kotevním plechem) | kus | 12 |  | 0 |  |  | základní |  | 0 | 0.006 | 0.072 | 0 | 0 | 8 | M | 2 |  |  |  | ROZPOCET | 0 | 0 | 0 | 0 | 0 | 1 | 0 | 4 | 277664465
| PP |  | Typová kotva římsy dle VL 402.02 - varianta 1 (šroub M24 s ocelovým kotevním plechem) | [14 empty] | PP | 2
42 | K | 317321118 | Mostní římsy ze ŽB C 30/37 | m3 | 2.992 |  | 0 | CS ÚRS 2025 02 |  | základní |  | 0 | 2.5021 | 7.4864 | 0 | 0 | 4 | K | 2 |  |  |  | ROZPOCET | 0 | 0 | 0 | 0 | 0 | 1 | 0 | 4 | 1460874409
| PP |  | Římsy ze železového betonu C 30/37 | [14 empty] | PP | 2
| Online PSC |  | https://podminky.urs.cz/item/CS_URS_2025_02/317321118 | [14 empty] | Online PSC | 2
| VV |  | římsy mostu | [14 empty] | VV | 2 | 1 | True | 0 | ROZPOCET
| VV |  | 2*6,8*0,22 |  | 2.992 | [12 empty] | VV | 2 | 2 | True | 1 | ROZPOCET
43 | K | 317353121 | Bednění mostních říms všech tvarů - zřízení | m2 | 12.84 |  | 0 | CS ÚRS 2025 02 |  | základní |  | 0 | 0.04126 | 0.52978 | 0 | 0 | 4 | K | 2 |  |  |  | ROZPOCET | 0 | 0 | 0 | 0 | 0 | 1 | 0 | 4 | 666132859
| PP |  | Bednění mostní římsy zřízení všech tvarů | [14 empty] | PP | 2
| Online PSC |  | https://podminky.urs.cz/item/CS_URS_2025_02/317353121 | [14 empty] | Online PSC | 2
| VV |  | římsy mostu | [14 empty] | VV | 2 | 1 | True | 0 | ROZPOCET
| VV |  | 2*6,8*(0,2+0,4+0,25)+4*0,4*0,8 |  | 12.84 | [12 empty] | VV | 2 | 2 | True | 1 | ROZPOCET
44 | K | 317353221 | Bednění mostních říms všech tvarů - odstranění | m2 | 12.84 |  | 0 | CS ÚRS 2025 02 |  | základní |  | 0 | 2e-05 | 0.0002568 | 0 | 0 | 4 | K | 2 |  |  |  | ROZPOCET | 0 | 0 | 0 | 0 | 0 | 1 | 0 | 4 | 1545544176
| PP |  | Bednění mostní římsy odstranění všech tvarů | [14 empty] | PP | 2
| Online PSC |  | https://podminky.urs.cz/item/CS_URS_2025_02/317353221 | [14 empty] | Online PSC | 2
45 | K | 317361116 | Výztuž mostních říms z betonářské oceli 10 505 | t | 0.374 |  | 0 | CS ÚRS 2025 02 |  | základní |  | 0 | 1.0488 | 0.39224 | 0 | 0 | 4 | K | 2 |  |  |  | ROZPOCET | 0 | 0 | 0 | 0 | 0 | 1 | 0 | 4 | 1817479072
| PP |  | Výztuž mostních železobetonových říms z betonářské oceli 10 505 (R) nebo BSt 500 | [14 empty] | PP | 2
| Online PSC |  | https://podminky.urs.cz/item/CS_URS_2025_02/317361116 | [14 empty] | Online PSC | 2
| VV |  | 125 kg/m3 | [14 empty] | VV | 2 | 1 | True | 0 | ROZPOCET
| VV |  | 2,992*0,125 |  | 0.374 | [12 empty] | VV | 2 | 2 | True | 1 | ROZPOCET
46 | K | 327501111 | Výplň za opěrami a protimrazové klíny z kameniva drceného nebo těženého | m3 | 35.64 |  | 0 | CS ÚRS 2025 02 |  | základní |  | 0 | 2.0875 | 74.3985 | 0 | 0 | 4 | K | 2 |  |  |  | ROZPOCET | 0 | 0 | 0 | 0 | 0 | 1 | 0 | 4 | -1090021316
| PP |  | Výplň za opěrami a protimrazové klíny z kameniva drceného nebo těženého se zhutněním | [14 empty] | PP | 2
| Online PSC |  | https://podminky.urs.cz/item/CS_URS_2025_02/327501111 | [14 empty] | Online PSC | 2
| P |  | Poznámka k položce: zásyp rubu opěr mostu z nesoudržného, nenamrzavého materiálu štěrkodrti ŠDA 0-63mm (ČSN 736133, 721006) hutněný po vrstvách 250 mm (Id=0.90, D=100% PS) dle TAB. 1 V ČSN 73 6244,přil. A | [14 empty] | P | 2
| VV |  | hutměmý zásyp za rubem opěr mostu | [14 empty] | VV | 2 | 1 | True | 0 | ROZPOCET
| VV |  | 9*1,5*1,2+9*1,8*1,2 |  | 35.64 | [12 empty] | VV | 2 | 2 | True | 1 | ROZPOCET
47 | K | 334213211 | Zdivo mostů z pravidelných kamenů na maltu, objem jednoho kamene do 0,02 m3 | m3 | 9.762 |  | 0 | CS ÚRS 2025 02 |  | základní |  | 0 | 2.9014 | 28.3234 | 0 | 0 | 4 | K | 2 |  |  |  | ROZPOCET | 0 | 0 | 0 | 0 | 0 | 1 | 0 | 4 | -1960083132
| PP |  | Zdivo pilířů, opěr a křídel mostů z lomového kamene štípaného nebo ručně vybíraného na maltu z pravidelných kamenů (na vazbu) objemu 1 kusu kamene do 0,02 m3 | [14 empty] | PP | 2
| Online PSC |  | https://podminky.urs.cz/item/CS_URS_2025_02/334213211 | [14 empty] | Online PSC | 2
| VV |  | opěry mostu | [14 empty] | VV | 2 | 1 | True | 0 | ROZPOCET
| VV |  | (0,5*2,6+7,65*1,9+0,5*2,6)*0,3 |  | 5.1405 | [12 empty] | VV | 2 | 2 | True | 0 | ROZPOCET
| VV |  | (0,5*2,4+7,65*1,7+0,5*2,4)*0,3 |  | 4.6215 | [12 empty] | VV | 2 | 2 | True | 0 | ROZPOCET
| VV |  | Součet |  | 9.762 | [12 empty] | VV | 2 | 4 | True | 1 | ROZPOCET
48 | K | 334213911 | Příplatek k cenám zdiva mostů z kamene na maltu za jednostranné lícování zdiva | m3 | 9.762 |  | 0 | CS ÚRS 2025 02 |  | základní |  | 0 | 0 | 0 | 0 | 0 | 4 | K | 2 |  |  |  | ROZPOCET | 0 | 0 | 0 | 0 | 0 | 1 | 0 | 4 | -65279393
| PP |  | Zdivo pilířů, opěr a křídel mostů z lomového kamene štípaného nebo ručně vybíraného na maltu Příplatek k cenám za lícování zdiva jednostranné | [14 empty] | PP | 2
| Online PSC |  | https://podminky.urs.cz/item/CS_URS_2025_02/334213911 | [14 empty] | Online PSC | 2
49 | K | 334214121 | Kotvení kamenného obkladového zdiva mostů tl do 350 mm betonářskou výztuží | m2 | 32.54 |  | 0 | CS ÚRS 2025 02 |  | základní |  | 0 | 0.00526 | 0.17116 | 0 | 0 | 4 | K | 2 |  |  |  | ROZPOCET | 0 | 0 | 0 | 0 | 0 | 1 | 0 | 4 | 1883853564
| PP |  | Kotvení kamenného obkladového zdiva mostů tloušťky do 350 mm betonářskou výztuží | [14 empty] | PP | 2
| Online PSC |  | https://podminky.urs.cz/item/CS_URS_2025_02/334214121 | [14 empty] | Online PSC | 2
| VV |  | opěry mostu | [14 empty] | VV | 2 | 1 | True | 0 | ROZPOCET
| VV |  | 0,5*2,6+7,65*1,9+0,5*2,6 |  | 17.135 | [12 empty] | VV | 2 | 2 | True | 0 | ROZPOCET
| VV |  | 0,5*2,4+7,65*1,7+0,5*2,4 |  | 15.405 | [12 empty] | VV | 2 | 2 | True | 0 | ROZPOCET
| VV |  | Součet |  | 32.54 | [12 empty] | VV | 2 | 4 | True | 1 | ROZPOCET
50 | K | 334323117 | Mostní opěry a úložné prahy ze ŽB C 25/30 | m3 | 16.27 |  | 0 | CS ÚRS 2025 02 |  | základní |  | 0 | 2.5021 | 40.709 | 0 | 0 | 4 | K | 2 |  |  |  | ROZPOCET | 0 | 0 | 0 | 0 | 0 | 1 | 0 | 4 | 2142836859
| PP |  | Mostní opěry a úložné prahy z betonu železového C 25/30 | [14 empty] | PP | 2
| Online PSC |  | https://podminky.urs.cz/item/CS_URS_2025_02/334323117 | [14 empty] | Online PSC | 2
| VV |  | opěry mostu zdi | [14 empty] | VV | 2 | 1 | True | 0 | ROZPOCET
| VV |  | (0,5*2,6+7,65*1,9+0,5*2,6)*0,5 |  | 8.5675 | [12 empty] | VV | 2 | 2 | True | 0 | ROZPOCET
| VV |  | (0,5*2,4+7,65*1,7+0,5*2,4)*0,5 |  | 7.7025 | [12 empty] | VV | 2 | 2 | True | 0 | ROZPOCET
| VV |  | Součet |  | 16.27 | [12 empty] | VV | 2 | 4 | True | 1 | ROZPOCET
51 | K | 334323118 | Mostní opěry a úložné prahy ze ŽB C 30/37 | m3 | 6.02 |  | 0 | CS ÚRS 2025 02 |  | základní |  | 0 | 0 | 0 | 0 | 0 | 4 | K | 2 |  |  |  | ROZPOCET | 0 | 0 | 0 | 0 | 0 | 1 | 0 | 4 | -594467375
| PP |  | Mostní opěry a úložné prahy z betonu železového C 30/37 | [14 empty] | PP | 2
| Online PSC |  | https://podminky.urs.cz/item/CS_URS_2025_02/334323118 | [14 empty] | Online PSC | 2
| VV |  | úložné prahy a závěrné zídky | [14 empty] | VV | 2 | 1 | True | 0 | ROZPOCET
| VV |  | 2*(0,35+7,6+0,65)*0,35 |  | 6.02 | [12 empty] | VV | 2 | 2 | True | 1 | ROZPOCET
52 | K | 334323191 | Příplatek k mostním opěrám a úložným prahům ze ŽB za betonáž malého rozsahu do 25 m3 | m3 | 22.29 |  | 0 | CS ÚRS 2025 02 |  | základní |  | 0 | 0 | 0 | 0 | 0 | 4 | K | 2 |  |  |  | ROZPOCET | 0 | 0 | 0 | 0 | 0 | 1 | 0 | 4 | -1361752118
| PP |  | Mostní opěry a úložné prahy z betonu Příplatek k cenám za betonáž malého rozsahu do 25 m3 | [14 empty] | PP | 2
| Online PSC |  | https://podminky.urs.cz/item/CS_URS_2025_02/334323191 | [14 empty] | Online PSC | 2
53 | K | 334351112 | Bednění systémové mostních opěr a úložných prahů z překližek pro ŽB - zřízení | m2 | 91.75 |  | 0 | CS ÚRS 2025 02 |  | základní |  | 0 | 0.00166 | 0.1523 | 0 | 0 | 4 | K | 2 |  |  |  | ROZPOCET | 0 | 0 | 0 | 0 | 0 | 1 | 0 | 4 | 1130601961
| PP |  | Bednění mostních opěr a úložných prahů ze systémového bednění zřízení z překližek, pro železobeton | [14 empty] | PP | 2
| Online PSC |  | https://podminky.urs.cz/item/CS_URS_2025_02/334351112 | [14 empty] | Online PSC | 2
| VV |  | opěry mostu zdi | [14 empty] | VV | 2 | 1 | True | 0 | ROZPOCET
| VV |  | (0,5*2,6+7,65*1,9+0,5*2,6)*2 |  | 34.27 | [12 empty] | VV | 2 | 2 | True | 0 | ROZPOCET
| VV |  | (0,5*2,4+7,65*1,7+0,5*2,4)*2 |  | 30.81 | [12 empty] | VV | 2 | 2 | True | 0 | ROZPOCET
| VV |  | Mezisoučet |  | 65.08 | [12 empty] | VV | 2 | 3 | True | 0 | ROZPOCET
| VV |  | úložné prahy a závěrné zídky | [14 empty] | VV | 2 | 1 | True | 0 | ROZPOCET
| VV |  | 2*18,2*0,4+2*17,3*0,35 |  | 26.67 | [12 empty] | VV | 2 | 2 | True | 0 | ROZPOCET
| VV |  | Součet |  | 91.75 | [12 empty] | VV | 2 | 4 | True | 1 | ROZPOCET
54 | K | 334351211 | Bednění systémové mostních opěr a úložných prahů z překližek - odstranění | m2 | 91.75 |  | 0 | CS ÚRS 2025 02 |  | základní |  | 0 | 4e-05 | 0.00367 | 0 | 0 | 4 | K | 2 |  |  |  | ROZPOCET | 0 | 0 | 0 | 0 | 0 | 1 | 0 | 4 | 1178594310
| PP |  | Bednění mostních opěr a úložných prahů ze systémového bednění odstranění z překližek | [14 empty] | PP | 2
| Online PSC |  | https://podminky.urs.cz/item/CS_URS_2025_02/334351211 | [14 empty] | Online PSC | 2
55 | K | 334361216 | Výztuž dříků opěr z betonářské oceli 10 505 | t | 0.569 |  | 0 | CS ÚRS 2025 02 |  | základní |  | 0 | 1.0385 | 0.59088 | 0 | 0 | 4 | K | 2 |  |  |  | ROZPOCET | 0 | 0 | 0 | 0 | 0 | 1 | 0 | 4 | 1446156354
| PP |  | Výztuž betonářská mostních konstrukcí opěr, úložných prahů, křídel, závěrných zídek, bloků ložisek, pilířů a sloupů z oceli 10 505 (R) nebo BSt 500 dříků opěr | [14 empty] | PP | 2
| Online PSC |  | https://podminky.urs.cz/item/CS_URS_2025_02/334361216 | [14 empty] | Online PSC | 2
| VV |  | výztuž opěr mostu | [14 empty] | VV | 2 | 1 | True | 0 | ROZPOCET
| VV |  | 35 kg/m3 | [14 empty] | VV | 2 | 1 | True | 0 | ROZPOCET
| VV |  | 16,27*0,035 |  | 0.56945 | [12 empty] | VV | 2 | 2 | True | 1 | ROZPOCET
56 | K | 334361226 | Výztuž křídel, závěrných zdí z betonářské oceli 10 505 | t | 0.903 |  | 0 | CS ÚRS 2025 02 |  | základní |  | 0 | 1.0765 | 0.97211 | 0 | 0 | 4 | K | 2 |  |  |  | ROZPOCET | 0 | 0 | 0 | 0 | 0 | 1 | 0 | 4 | -1293637205
| PP |  | Výztuž betonářská mostních konstrukcí opěr, úložných prahů, křídel, závěrných zídek, bloků ložisek, pilířů a sloupů z oceli 10 505 (R) nebo BSt 500 křídel, závěrných zdí | [14 empty] | PP | 2
| Online PSC |  | https://podminky.urs.cz/item/CS_URS_2025_02/334361226 | [14 empty] | Online PSC | 2
| VV |  | výztuž úložného prahu a závěrné zídky | [14 empty] | VV | 2 | 1 | True | 0 | ROZPOCET
| VV |  | 150kg/m3 | [14 empty] | VV | 2 | 1 | True | 0 | ROZPOCET
| VV |  | 6,02*0,15 |  | 0.903 | [12 empty] | VV | 2 | 2 | True | 1 | ROZPOCET
57 | K | 334361412 | Výztuž opěr, prahů, křídel, pilířů, sloupů ze svařovaných sítí přes 3,5 do 6 kg/m2 | t | 0.407 |  | 0 | CS ÚRS 2025 02 |  | základní |  | 0 | 1.0597 | 0.43131 | 0 | 0 | 4 | K | 2 |  |  |  | ROZPOCET | 0 | 0 | 0 | 0 | 0 | 1 | 0 | 4 | -1708982401
| PP |  | Výztuž betonářská mostních konstrukcí opěr, úložných prahů, křídel, závěrných zídek, bloků ložisek, pilířů a sloupů ze svařovaných sítí přes 3,5 do 6 kg/m2 | [14 empty] | PP | 2
| Online PSC |  | https://podminky.urs.cz/item/CS_URS_2025_02/334361412 | [14 empty] | Online PSC | 2
| VV |  | výztuž opěr mostu | [14 empty] | VV | 2 | 1 | True | 0 | ROZPOCET
| VV |  | 25 kg/m3 | [14 empty] | VV | 2 | 1 | True | 0 | ROZPOCET
| VV |  | 16,27*0,025 |  | 0.40675 | [12 empty] | VV | 2 | 2 | True | 1 | ROZPOCET
58 | K | 388995211 | Chránička kabelů z trub HDPE v římse DN 80 | m | 13.6 |  | 0 | CS ÚRS 2025 02 |  | základní |  | 0 | 0.00045 | 0.00612 | 0 | 0 | 4 | K | 2 |  |  |  | ROZPOCET | 0 | 0 | 0 | 0 | 0 | 1 | 0 | 4 | 689551481
| PP |  | Chránička kabelů v římse z trub HDPE do DN 80 | [14 empty] | PP | 2
| Online PSC |  | https://podminky.urs.cz/item/CS_URS_2025_02/388995211 | [14 empty] | Online PSC | 2
| VV |  | 2*6,8 |  | 13.6 | [12 empty] | VV | 2 | 2 | True | 1 | ROZPOCET
| D | 4 | Vodorovné konstrukce |  |  |  | 0 |  |  |  |  | 0 |  | 63.5825 |  | 0 | 1 | D | 1 |  |  |  | ROZPOCET | [6 empty] | 0
59 | K | 411354317 | Zřízení podpěrné konstrukce stropů výšky do 4 m tl přes 35 do 50 cm | m2 | 39.15 |  | 0 | CS ÚRS 2025 02 |  | základní |  | 0 | 0.00119 | 0.046589 | 0 | 0 | 4 | K | 2 |  |  |  | ROZPOCET | 0 | 0 | 0 | 0 | 0 | 1 | 0 | 4 | -1542389377
| PP |  | Podpěrná konstrukce stropů - desek, kleneb a skořepin výška podepření do 4 m tloušťka stropu přes 35 do 50 cm zřízení | [14 empty] | PP | 2
| Online PSC |  | https://podminky.urs.cz/item/CS_URS_2025_02/411354317 | [14 empty] | Online PSC | 2
60 | K | 411354318 | Odstranění podpěrné konstrukce stropů výšky do 4 m tl přes 35 do 50 cm | m2 | 39.15 |  | 0 | CS ÚRS 2025 02 |  | základní |  | 0 | 0 | 0 | 0 | 0 | 4 | K | 2 |  |  |  | ROZPOCET | 0 | 0 | 0 | 0 | 0 | 1 | 0 | 4 | 1203427213
| PP |  | Podpěrná konstrukce stropů - desek, kleneb a skořepin výška podepření do 4 m tloušťka stropu přes 35 do 50 cm odstranění | [14 empty] | PP | 2
| Online PSC |  | https://podminky.urs.cz/item/CS_URS_2025_02/411354318 | [14 empty] | Online PSC | 2
61 | K | 421321128 | Mostní nosné konstrukce deskové ze ŽB C 30/37 | m3 | 12.96 |  | 0 | CS ÚRS 2025 02 |  | základní |  | 0 | 2.5022 | 32.4285 | 0 | 0 | 4 | K | 2 |  |  |  | ROZPOCET | 0 | 0 | 0 | 0 | 0 | 1 | 0 | 4 | 1820540873
| PP |  | Mostní železobetonové nosné konstrukce deskové nebo klenbové deskové, z betonu C 30/37 | [14 empty] | PP | 2
| Online PSC |  | https://podminky.urs.cz/item/CS_URS_2025_02/421321128 | [14 empty] | Online PSC | 2
| VV |  | mostovka | [14 empty] | VV | 2 | 1 | True | 0 | ROZPOCET
| VV |  | 2,4*5,4 |  | 12.96 | [12 empty] | VV | 2 | 2 | True | 1 | ROZPOCET
62 | K | 421351131 | Bednění boční stěny konstrukcí mostů výšky do 350 mm - zřízení | m2 | 9.03 |  | 0 | CS ÚRS 2025 02 |  | základní |  | 0 | 0.01764 | 0.15929 | 0 | 0 | 4 | K | 2 |  |  |  | ROZPOCET | 0 | 0 | 0 | 0 | 0 | 1 | 0 | 4 | 977597708
| PP |  | Bednění deskových konstrukcí mostů z betonu železového nebo předpjatého zřízení boční stěny výšky do 350 mm | [14 empty] | PP | 2
| Online PSC |  | https://podminky.urs.cz/item/CS_URS_2025_02/421351131 | [14 empty] | Online PSC | 2
| VV |  | mostovka | [14 empty] | VV | 2 | 1 | True | 0 | ROZPOCET
| VV |  | 25,8*0,35 |  | 9.03 | [12 empty] | VV | 2 | 2 | True | 1 | ROZPOCET
63 | K | 421351231 | Bednění stěny boční konstrukcí mostů výšky do 350 mm - odstranění | m2 | 9.03 |  | 0 | CS ÚRS 2025 02 |  | základní |  | 0 | 0 | 0 | 0 | 0 | 4 | K | 2 |  |  |  | ROZPOCET | 0 | 0 | 0 | 0 | 0 | 1 | 0 | 4 | 2009701003
| PP |  | Bednění deskových konstrukcí mostů z betonu železového nebo předpjatého odstranění boční stěny výšky do 350 mm | [14 empty] | PP | 2
| Online PSC |  | https://podminky.urs.cz/item/CS_URS_2025_02/421351231 | [14 empty] | Online PSC | 2
64 | K | 421361226 | Výztuž ŽB deskového mostu z betonářské oceli 10 505 | t | 2.462 |  | 0 | CS ÚRS 2025 02 |  | základní |  | 0 | 1.0493 | 2.5833 | 0 | 0 | 4 | K | 2 |  |  |  | ROZPOCET | 0 | 0 | 0 | 0 | 0 | 1 | 0 | 4 | 429455059
| PP |  | Výztuž deskových konstrukcí z betonářské oceli 10 505 (R) nebo BSt 500 deskového mostu | [14 empty] | PP | 2
| Online PSC |  | https://podminky.urs.cz/item/CS_URS_2025_02/421361226 | [14 empty] | Online PSC | 2
| VV |  | 190kg/m3 | [14 empty] | VV | 2 | 1 | True | 0 | ROZPOCET
| VV |  | 12,96*0,19 |  | 2.4624 | [12 empty] | VV | 2 | 2 | True | 1 | ROZPOCET
65 | K | 421955112 | Bednění z překližek na mostní skruži - zřízení | m2 | 39.15 |  | 0 | CS ÚRS 2025 02 |  | základní |  | 0 | 0.01071 | 0.4193 | 0 | 0 | 4 | K | 2 |  |  |  | ROZPOCET | 0 | 0 | 0 | 0 | 0 | 1 | 0 | 4 | 1040348233
| PP |  | Bednění na mostní skruži zřízení bednění z překližek | [14 empty] | PP | 2
| Online PSC |  | https://podminky.urs.cz/item/CS_URS_2025_02/421955112 | [14 empty] | Online PSC | 2
| VV |  | mostovka | [14 empty] | VV | 2 | 1 | True | 0 | ROZPOCET
| VV |  | (1+6,7+1)*4,5 |  | 39.15 | [12 empty] | VV | 2 | 2 | True | 1 | ROZPOCET
66 | K | 421955212 | Bednění z překližek na mostní skruži - odstranění | m2 | 39.15 |  | 0 | CS ÚRS 2025 02 |  | základní |  | 0 | 0 | 0 | 0 | 0 | 4 | K | 2 |  |  |  | ROZPOCET | 0 | 0 | 0 | 0 | 0 | 1 | 0 | 4 | 129157096
| PP |  | Bednění na mostní skruži odstranění bednění z překližek | [14 empty] | PP | 2
| Online PSC |  | https://podminky.urs.cz/item/CS_URS_2025_02/421955212 | [14 empty] | Online PSC | 2
67 | K | 451312111 | Podklad pod dlažbu z betonu prostého C 20/25 tl přes 100 do 150 mm | m2 | 26.84 |  | 0 | CS ÚRS 2025 02 |  | základní |  | 0 | 0 | 0 | 0 | 0 | 4 | K | 2 |  |  |  | ROZPOCET | 0 | 0 | 0 | 0 | 0 | 1 | 0 | 4 | -524262531
| PP |  | Podklad pod dlažbu z betonu prostého bez zvýšených nároků na prostředí tř. C 20/25 tl. přes 100 do 150 mm | [14 empty] | PP | 2
| Online PSC |  | https://podminky.urs.cz/item/CS_URS_2025_02/451312111 | [14 empty] | Online PSC | 2
68 | K | 451477121 | Podkladní vrstva plastbetonová drenážní první vrstva tl 20 mm | m2 | 1.5 |  | 0 | CS ÚRS 2025 02 |  | základní |  | 0 | 0.05305 | 0.079575 | 0 | 0 | 4 | K | 2 |  |  |  | ROZPOCET | 0 | 0 | 0 | 0 | 0 | 1 | 0 | 4 | -1732436127
| PP |  | Podkladní vrstva plastbetonová drenážní, tloušťky do 20 mm první vrstva | [14 empty] | PP | 2
| Online PSC |  | https://podminky.urs.cz/item/CS_URS_2025_02/451477121 | [14 empty] | Online PSC | 2
| P |  | Poznámka k položce: drenážní polymerní beton 250x40mm (VL 401.01A) | [14 empty] | P | 2
| VV |  | 6*0,25 |  | 1.5 | [12 empty] | VV | 2 | 2 | True | 1 | ROZPOCET
69 | K | 451477122 | Podkladní vrstva plastbetonová drenážní každá další vrstva tl 20 mm | m2 | 1.5 |  | 0 | CS ÚRS 2025 02 |  | základní |  | 0 | 0.05305 | 0.079575 | 0 | 0 | 4 | K | 2 |  |  |  | ROZPOCET | 0 | 0 | 0 | 0 | 0 | 1 | 0 | 4 | -1936822487
| PP |  | Podkladní vrstva plastbetonová drenážní, tloušťky do 20 mm každá další vrstva | [14 empty] | PP | 2
| Online PSC |  | https://podminky.urs.cz/item/CS_URS_2025_02/451477122 | [14 empty] | Online PSC | 2
70 | K | 452318510 | Zajišťovací práh z betonu prostého se zvýšenými nároky na prostředí | m3 | 3.52 |  | 0 | CS ÚRS 2025 02 |  | základní |  | 0 | 0 | 0 | 0 | 0 | 4 | K | 2 |  |  |  | ROZPOCET | 0 | 0 | 0 | 0 | 0 | 1 | 0 | 4 | 1573594029
| PP |  | Zajišťovací práh z betonu prostého se zvýšenými nároky na prostředí na dně a ve svahu melioračních kanálů s patkami nebo bez patek | [14 empty] | PP | 2
| Online PSC |  | https://podminky.urs.cz/item/CS_URS_2025_02/452318510 | [14 empty] | Online PSC | 2
| P |  | Poznámka k položce: příčný práh z betonu C25/30 XC2,XF3 | [14 empty] | P | 2
| VV |  | zpevnění dna - prahy | [14 empty] | VV | 2 | 1 | True | 0 | ROZPOCET
| VV |  | 2*4,4*0,5*0,8 |  | 3.52 | [12 empty] | VV | 2 | 2 | True | 1 | ROZPOCET
71 | K | 457311114 | Vyrovnávací nebo spádový beton C 12/15 včetně úpravy povrchu | m3 | 0.375 |  | 0 | CS ÚRS 2025 02 |  | základní |  | 0 | 0 | 0 | 0 | 0 | 4 | K | 2 |  |  |  | ROZPOCET | 0 | 0 | 0 | 0 | 0 | 1 | 0 | 4 | 842991092
| PP |  | Vyrovnávací nebo spádový beton včetně úpravy povrchu C 12/15 | [14 empty] | PP | 2
| Online PSC |  | https://podminky.urs.cz/item/CS_URS_2025_02/457311114 | [14 empty] | Online PSC | 2
| VV |  | spádový beton oodvodnění rubu opěr mostu | [14 empty] | VV | 2 | 1 | True | 0 | ROZPOCET
| VV |  | 2*1,25*(0,1+0,2)/2 |  | 0.375 | [12 empty] | VV | 2 | 2 | True | 1 | ROZPOCET
72 | K | 458311131 | Filtrační vrstvy za opěrou z betonu drenážního hutněného po vrstvách | m3 | 17 |  | 0 | CS ÚRS 2025 02 |  | základní |  | 0 | 0 | 0 | 0 | 0 | 4 | K | 2 |  |  |  | ROZPOCET | 0 | 0 | 0 | 0 | 0 | 1 | 0 | 4 | -1483687379
| PP |  | Výplňové klíny a filtrační vrstvy za opěrou z betonu hutněného po vrstvách filtračního drenážního | [14 empty] | PP | 2
| Online PSC |  | https://podminky.urs.cz/item/CS_URS_2025_02/458311131 | [14 empty] | Online PSC | 2
| P |  | Poznámka k položce: přechodový klín za opěrami z mezerovitého (drenážního) betonu MCB C6/8 (ČSN 736124-2) | [14 empty] | P | 2
| VV |  | obsyp drenáže a přechodový klín | [14 empty] | VV | 2 | 1 | True | 0 | ROZPOCET
| VV |  | 2*8,5*1 |  | 17 | [12 empty] | VV | 2 | 2 | True | 1 | ROZPOCET
73 | K | 465511513 | Dlažba z lomového kamene do malty s vyplněním spár maltou a vyspárováním pl do 20 m2 tl 300 mm | m2 | 26.84 |  | 0 | CS ÚRS 2025 02 |  | základní |  | 0 | 1.0353 | 27.7864 | 0 | 0 | 4 | K | 2 |  |  |  | ROZPOCET | 0 | 0 | 0 | 0 | 0 | 1 | 0 | 4 | 2065796393
| PP |  | Dlažba z lomového kamene upraveného vodorovná nebo plocha ve sklonu do 1:2 s dodáním hmot do cementové malty, s vyplněním spár a s vyspárováním cementovou maltou v ploše do 20 m2, tl. 300 mm | [14 empty] | PP | 2
| Online PSC |  | https://podminky.urs.cz/item/CS_URS_2025_02/465511513 | [14 empty] | Online PSC | 2
| VV |  | zpevnění dna - dlažba | [14 empty] | VV | 2 | 1 | True | 0 | ROZPOCET
| VV |  | 6,1*4,4 |  | 26.84 | [12 empty] | VV | 2 | 2 | True | 1 | ROZPOCET
| D | 5 | Komunikace |  |  |  | 0 |  |  |  |  | 0 |  | 25.8934 |  | 0 | 1 | D | 1 |  |  |  | ROZPOCET | [6 empty] | 0
74 | K | 564861111 | Podklad ze štěrkodrtě ŠD plochy přes 100 m2 tl 200 mm | m2 | 26.4 |  | 0 | CS ÚRS 2025 02 |  | základní |  | 0 | 0.46 | 12.144 | 0 | 0 | 4 | K | 2 |  |  |  | ROZPOCET | 0 | 0 | 0 | 0 | 0 | 1 | 0 | 4 | -868325696
| PP |  | Podklad ze štěrkodrti ŠD s rozprostřením a zhutněním plochy přes 100 m2, po zhutnění tl. 200 mm | [14 empty] | PP | 2
| Online PSC |  | https://podminky.urs.cz/item/CS_URS_2025_02/564861111 | [14 empty] | Online PSC | 2
75 | K | 567122112 | Podklad ze směsi stmelené cementem SC C 8/10 (KSC I) tl 130 mm | m2 | 26.4 |  | 0 | CS ÚRS 2025 02 |  | základní |  | 0 | 0 | 0 | 0 | 0 | 4 | K | 2 |  |  |  | ROZPOCET | 0 | 0 | 0 | 0 | 0 | 1 | 0 | 4 | -1072552692
| PP |  | Podklad ze směsi stmelené cementem SC bez dilatačních spár, s rozprostřením a zhutněním SC C 8/10 (KSC I), po zhutnění tl. 130 mm | [14 empty] | PP | 2
| Online PSC |  | https://podminky.urs.cz/item/CS_URS_2025_02/567122112 | [14 empty] | Online PSC | 2
| VV |  | výkop za opěramy | [14 empty] | VV | 2 | 1 | True | 0 | ROZPOCET
| VV |  | 2*2*6,6 |  | 26.4 | [12 empty] | VV | 2 | 2 | True | 1 | ROZPOCET
76 | K | 565145121 | Asfaltový beton vrstva podkladní ACP 16 S tl 60 mm š přes 3 m z nemodifikovaného asfaltu | m2 | 45.5 |  | 0 | CS ÚRS 2025 02 |  | základní |  | 0 | 0 | 0 | 0 | 0 | 4 | K | 2 |  |  |  | ROZPOCET | 0 | 0 | 0 | 0 | 0 | 1 | 0 | 4 | -1926471409
| PP |  | Asfaltový beton vrstva podkladní ACP 16 z nemodifikovaného asfaltu s rozprostřením a zhutněním ACP 16 S v pruhu šířky přes 3 m, po zhutnění tl. 60 mm | [14 empty] | PP | 2
| Online PSC |  | https://podminky.urs.cz/item/CS_URS_2025_02/565145121 | [14 empty] | Online PSC | 2
| VV |  | 2*6,5*3,5 |  | 45.5 | [12 empty] | VV | 2 | 2 | True | 1 | ROZPOCET
77 | K | 569831111 | Zpevnění krajnic štěrkodrtí tl 100 mm | m2 | 3 |  | 0 | CS ÚRS 2025 02 |  | základní |  | 0 | 0.23 | 0.69 | 0 | 0 | 4 | K | 2 |  |  |  | ROZPOCET | 0 | 0 | 0 | 0 | 0 | 1 | 0 | 4 | -1393362084
| PP |  | Zpevnění krajnic nebo komunikací pro pěší s rozprostřením a zhutněním, po zhutnění štěrkodrtí tl. 100 mm | [14 empty] | PP | 2
| Online PSC |  | https://podminky.urs.cz/item/CS_URS_2025_02/569831111 | [14 empty] | Online PSC | 2
| VV |  | (3+3)*0,5 |  | 3 | [12 empty] | VV | 2 | 2 | True | 1 | ROZPOCET
78 | K | 573111112 | Postřik živičný infiltrační s posypem z asfaltu množství 1 kg/m2 | m2 | 45.5 |  | 0 | CS ÚRS 2025 02 |  | základní |  | 0 | 0 | 0 | 0 | 0 | 4 | K | 2 |  |  |  | ROZPOCET | 0 | 0 | 0 | 0 | 0 | 1 | 0 | 4 | 1337696051
| PP |  | Postřik infiltrační PI z asfaltu silničního s posypem kamenivem, v množství 1,00 kg/m2 | [14 empty] | PP | 2
| Online PSC |  | https://podminky.urs.cz/item/CS_URS_2025_02/573111112 | [14 empty] | Online PSC | 2
| VV |  | 45,5 |  | 45.5 | [12 empty] | VV | 2 | 2 | True | 1 | ROZPOCET
79 | K | 573231106 | Postřik živičný spojovací ze silniční emulze v množství 0,30 kg/m2 | m2 | 99 |  | 0 | CS ÚRS 2025 02 |  | základní |  | 0 | 0 | 0 | 0 | 0 | 4 | K | 2 |  |  |  | ROZPOCET | 0 | 0 | 0 | 0 | 0 | 1 | 0 | 4 | 446490845
| PP |  | Postřik spojovací PS bez posypu kamenivem ze silniční emulze, v množství 0,30 kg/m2 | [14 empty] | PP | 2
| Online PSC |  | https://podminky.urs.cz/item/CS_URS_2025_02/573231106 | [14 empty] | Online PSC | 2
| VV |  | 99 |  | 99 | [12 empty] | VV | 2 | 2 | True | 1 | ROZPOCET
80 | K | 577144211 | Asfaltový beton vrstva obrusná ACO 11 tř. II tl 50 mm š do 3 m z nemodifikovaného asfaltu | m2 | 99 |  | 0 | CS ÚRS 2025 02 |  | základní |  | 0 | 0.12966 | 12.8363 | 0 | 0 | 4 | K | 2 |  |  |  | ROZPOCET | 0 | 0 | 0 | 0 | 0 | 1 | 0 | 4 | -300331149
| PP |  | Asfaltový beton vrstva obrusná ACO 11 z nemodifikovaného asfaltu s rozprostřením a se zhutněním ACO 11 v pruhu šířky přes 1,5 do 3 m, po zhutnění tl. 50 mm | [14 empty] | PP | 2
| Online PSC |  | https://podminky.urs.cz/item/CS_URS_2025_02/577144211 | [14 empty] | Online PSC | 2
| VV |  | 90*1,1 |  | 99 | [12 empty] | VV | 2 | 2 | True | 1 | ROZPOCET
81 | K | 578143213 | Litý asfalt MA 11 (LAS) tl 40 mm š přes 3 m z nemodifikovaného asfaltu | m2 | 33.8 |  | 0 | CS ÚRS 2025 02 |  | základní |  | 0 | 0 | 0 | 0 | 0 | 4 | K | 2 |  |  |  | ROZPOCET | 0 | 0 | 0 | 0 | 0 | 1 | 0 | 4 | 716708129
| PP |  | Litý asfalt MA 11 (LAS) s rozprostřením z nemodifikovaného asfaltu v pruhu šířky přes 3 m tl. 40 mm | [14 empty] | PP | 2
| Online PSC |  | https://podminky.urs.cz/item/CS_URS_2025_02/578143213 | [14 empty] | Online PSC | 2
| VV |  | ochranná vrstva izolace mostovky | [14 empty] | VV | 2 | 1 | True | 0 | ROZPOCET
| VV |  | 33,8 |  | 33.8 | [12 empty] | VV | 2 | 2 | True | 1 | ROZPOCET
82 | K | 578901112 | Zdrsňovací posyp litého asfaltu v množství 6 kg/m2 | m2 | 33.8 |  | 0 | CS ÚRS 2025 02 |  | základní |  | 0 | 0.0066 | 0.22308 | 0 | 0 | 4 | K | 2 |  |  |  | ROZPOCET | 0 | 0 | 0 | 0 | 0 | 1 | 0 | 4 | 403545393
| PP |  | Zdrsňovací posyp litého asfaltu z kameniva drobného drceného obaleného asfaltem se zaválcováním a s odstraněním přebytečného materiálu z povrchu, v množství 6 kg/m2 | [14 empty] | PP | 2
| Online PSC |  | https://podminky.urs.cz/item/CS_URS_2025_02/578901112 | [14 empty] | Online PSC | 2
| D | 8 | Trubní vedení |  |  |  | 0 |  |  |  |  | 0 |  | 0.85456 |  | 0 | 1 | D | 1 |  |  |  | ROZPOCET | [6 empty] | 0
83 | K | 871313121 | Montáž kanalizačního potrubí hladkého plnostěnného SN 8 z PVC-U DN 160 | m | 1 |  | 0 | CS ÚRS 2025 02 |  | základní |  | 0 | 1e-05 | 1e-05 | 0 | 0 | 4 | K | 2 |  |  |  | ROZPOCET | 0 | 0 | 0 | 0 | 0 | 1 | 0 | 4 | 1370018942
| PP |  | Montáž kanalizačního potrubí z tvrdého PVC-U hladkého plnostěnného tuhost SN 8 DN 160 | [14 empty] | PP | 2
| Online PSC |  | https://podminky.urs.cz/item/CS_URS_2025_02/871313121 | [14 empty] | Online PSC | 2
84 | M | 28611165 | trubka kanalizační PVC-U plnostěnná jednovrstvá DN 160x3000mm SN8 | m | 1 |  | 0 | CS ÚRS 2025 02 |  | základní |  | 0 | 0.00267 | 0.00267 | 0 | 0 | 8 | M | 2 |  |  |  | ROZPOCET | 0 | 0 | 0 | 0 | 0 | 1 | 0 | 4 | 1469007215
| PP |  | trubka kanalizační PVC-U plnostěnná jednovrstvá DN 160x3000mm SN8 | [14 empty] | PP | 2
| P |  | Poznámka k položce: kód výrobku: JP000110W . Potrubí je černé barvy s bílou vnitřní stěnou ! | [14 empty] | P | 2
85 | K | 895941302 | Osazení vpusti uliční DN 450 z betonových dílců dno s kalištěm | kus | 1 |  | 0 | CS ÚRS 2025 02 |  | základní |  | 0 | 0.12422 | 0.12422 | 0 | 0 | 4 | K | 2 |  |  |  | ROZPOCET | 0 | 0 | 0 | 0 | 0 | 1 | 0 | 4 | -671436522
| PP |  | Osazení vpusti uliční z betonových dílců DN 450 dno s kalištěm | [14 empty] | PP | 2
| Online PSC |  | https://podminky.urs.cz/item/CS_URS_2025_02/895941302 | [14 empty] | Online PSC | 2
| VV |  | 1 |  | 1 | [12 empty] | VV | 2 | 2 | True | 1 | ROZPOCET
86 | M | 59224495 | vpusť uliční DN 450 kaliště nízké 450/240x50mm | kus | 1 |  | 0 | CS ÚRS 2025 02 |  | základní |  | 0 | 0.067 | 0.067 | 0 | 0 | 8 | M | 2 |  |  |  | ROZPOCET | 0 | 0 | 0 | 0 | 0 | 1 | 0 | 4 | -542428812
| PP |  | vpusť uliční DN 450 kaliště nízké 450/240x50mm | [14 empty] | PP | 2
87 | K | 895941313 | Osazení vpusti uliční DN 450 z betonových dílců skruž horní 295 mm | kus | 1 |  | 0 | CS ÚRS 2025 02 |  | základní |  | 0 | 0.02972 | 0.02972 | 0 | 0 | 4 | K | 2 |  |  |  | ROZPOCET | 0 | 0 | 0 | 0 | 0 | 1 | 0 | 4 | -1323168348
| PP |  | Osazení vpusti uliční z betonových dílců DN 450 skruž horní 295 mm | [14 empty] | PP | 2
| Online PSC |  | https://podminky.urs.cz/item/CS_URS_2025_02/895941313 | [14 empty] | Online PSC | 2
| VV |  | 1 |  | 1 | [12 empty] | VV | 2 | 2 | True | 1 | ROZPOCET
88 | M | 59224485 | vpusť uliční DN 450 skruž horní betonová 450/295x50mm | kus | 1 |  | 0 | CS ÚRS 2025 02 |  | základní |  | 0 | 0.057 | 0.057 | 0 | 0 | 8 | M | 2 |  |  |  | ROZPOCET | 0 | 0 | 0 | 0 | 0 | 1 | 0 | 4 | -2026548034
| PP |  | vpusť uliční DN 450 skruž horní betonová 450/295x50mm | [14 empty] | PP | 2
89 | K | 895941322 | Osazení vpusti uliční DN 450 z betonových dílců skruž středová 295 mm | kus | 1 |  | 0 | CS ÚRS 2025 02 |  | základní |  | 0 | 0.02972 | 0.02972 | 0 | 0 | 4 | K | 2 |  |  |  | ROZPOCET | 0 | 0 | 0 | 0 | 0 | 1 | 0 | 4 | -931028579
| PP |  | Osazení vpusti uliční z betonových dílců DN 450 skruž středová 295 mm | [14 empty] | PP | 2
| Online PSC |  | https://podminky.urs.cz/item/CS_URS_2025_02/895941322 | [14 empty] | Online PSC | 2
| VV |  | 1 |  | 1 | [12 empty] | VV | 2 | 2 | True | 1 | ROZPOCET
90 | M | 59224487 | vpusť uliční DN 450 skruž střední betonová 450/295x50mm | kus | 1 |  | 0 | CS ÚRS 2025 02 |  | základní |  | 0 | 0.054 | 0.054 | 0 | 0 | 8 | M | 2 |  |  |  | ROZPOCET | 0 | 0 | 0 | 0 | 0 | 1 | 0 | 4 | -159183281
| PP |  | vpusť uliční DN 450 skruž střední betonová 450/295x50mm | [14 empty] | PP | 2
91 | K | 895941331 | Osazení vpusti uliční DN 450 z betonových dílců skruž průběžná s výtokem | kus | 1 |  | 0 | CS ÚRS 2025 02 |  | základní |  | 0 | 0.02972 | 0.02972 | 0 | 0 | 4 | K | 2 |  |  |  | ROZPOCET | 0 | 0 | 0 | 0 | 0 | 1 | 0 | 4 | -293297004
| PP |  | Osazení vpusti uliční z betonových dílců DN 450 skruž průběžná s výtokem | [14 empty] | PP | 2
| Online PSC |  | https://podminky.urs.cz/item/CS_URS_2025_02/895941331 | [14 empty] | Online PSC | 2
| VV |  | 1 |  | 1 | [12 empty] | VV | 2 | 2 | True | 1 | ROZPOCET
92 | M | 59224490 | skruž betonová s odtokem 150mm PVC pro uliční vpusť 450x450x50mm | kus | 1 |  | 0 | CS ÚRS 2025 02 |  | základní |  | 0 | 0.09 | 0.09 | 0 | 0 | 8 | M | 2 |  |  |  | ROZPOCET | 0 | 0 | 0 | 0 | 0 | 1 | 0 | 4 | 1005552060
| PP |  | skruž betonová s odtokem 150mm PVC pro uliční vpusť 450x450x50mm | [14 empty] | PP | 2
93 | K | 895941351 | Osazení vpusti uliční DN 500 z betonových dílců skruž horní pro čtvercovou vtokovou mříž | kus | 1 |  | 0 | CS ÚRS 2025 02 |  | základní |  | 0 | 0.03076 | 0.03076 | 0 | 0 | 4 | K | 2 |  |  |  | ROZPOCET | 0 | 0 | 0 | 0 | 0 | 1 | 0 | 4 | -1843621372
| PP |  | Osazení vpusti uliční z betonových dílců DN 500 skruž horní pro čtvercovou vtokovou mříž | [14 empty] | PP | 2
| Online PSC |  | https://podminky.urs.cz/item/CS_URS_2025_02/895941351 | [14 empty] | Online PSC | 2
| VV |  | 1 |  | 1 | [12 empty] | VV | 2 | 2 | True | 1 | ROZPOCET
94 | M | 59224460 | vpusť uliční DN 500 betonová 500x190x65mm čtvercový poklop | kus | 1 |  | 0 | CS ÚRS 2025 02 |  | základní |  | 0 | 0.07 | 0.07 | 0 | 0 | 8 | M | 2 |  |  |  | ROZPOCET | 0 | 0 | 0 | 0 | 0 | 1 | 0 | 4 | 1472594832
| PP |  | vpusť uliční DN 500 betonová 500x190x65mm čtvercový poklop | [14 empty] | PP | 2
95 | K | 899204112 | Osazení mříží litinových včetně rámů a košů na bahno pro třídu zatížení D400, E600 | kus | 1 |  | 0 | CS ÚRS 2025 02 |  | základní |  | 0 | 0.21734 | 0.21734 | 0 | 0 | 4 | K | 2 |  |  |  | ROZPOCET | 0 | 0 | 0 | 0 | 0 | 1 | 0 | 4 | -1718205082
| PP |  | Osazení mříží litinových včetně rámů a košů na bahno pro třídu zatížení D400, E600 | [14 empty] | PP | 2
| Online PSC |  | https://podminky.urs.cz/item/CS_URS_2025_02/899204112 | [14 empty] | Online PSC | 2
| VV |  | 1 |  | 1 | [12 empty] | VV | 2 | 2 | True | 1 | ROZPOCET
96 | M | 55242328 | mříž D 400 - plochá, 600x600 4-stranný rám | kus | 1 |  | 0 | CS ÚRS 2025 02 |  | základní |  | 0 | 0.0524 | 0.0524 | 0 | 0 | 8 | M | 2 |  |  |  | ROZPOCET | 0 | 0 | 0 | 0 | 0 | 1 | 0 | 4 | 975630588
| PP |  | mříž D 400 - plochá, 600x600 4-stranný rám | [14 empty] | PP | 2
| D | 9 | Ostatní konstrukce a práce-bourání |  |  |  | 0 |  |  |  |  | 0 |  | 10.6955 |  | 183.8056 | 1 | D | 1 |  |  |  | ROZPOCET | [6 empty] | 0
97 | K | 911121111 | Montáž zábradlí ocelového přichyceného vruty do betonového podkladu | m | 13.2 |  | 0 | CS ÚRS 2025 02 |  | základní |  | 0 | 0.0003 | 0.00396 | 0 | 0 | 4 | K | 2 |  |  |  | ROZPOCET | 0 | 0 | 0 | 0 | 0 | 1 | 0 | 4 | 276073867
| PP |  | Montáž zábradlí ocelového přichyceného vruty do betonového podkladu | [14 empty] | PP | 2
| Online PSC |  | https://podminky.urs.cz/item/CS_URS_2025_02/911121111 | [14 empty] | Online PSC | 2
| VV |  | mostní ocelové zábradlí se svislou výplní a dodatečně kotvenými sloupky | [14 empty] | VV | 2 | 1 | True | 0 | ROZPOCET
| VV |  | 2*6,6 |  | 13.2 | [12 empty] | VV | 2 | 2 | True | 1 | ROZPOCET
98 | M | 5539100R | Mostní ocelové zábradlí se svislou výplní | m | 13.2 |  | 0 |  |  | základní |  | 0 | 0.044 | 0.5808 | 0 | 0 | 8 | M | 2 |  |  |  | ROZPOCET | 0 | 0 | 0 | 0 | 0 | 1 | 0 | 4 | -1197450296
| PP |  | Mostní ocelové zábradlí se svislou výplní materiál, výroba včetně požadované PKO a dodání na stavbu | [14 empty] | PP | 2
99 | K | 916241112 | Osazení obrubníku kamenného ležatého bez boční opěry do lože z betonu prostého | m | 5 |  | 0 | CS ÚRS 2025 02 |  | základní |  | 0 | 0.15134 | 0.7567 | 0 | 0 | 4 | K | 2 |  |  |  | ROZPOCET | 0 | 0 | 0 | 0 | 0 | 1 | 0 | 4 | -816345624
| PP |  | Osazení obrubníku kamenného se zřízením lože, s vyplněním a zatřením spár cementovou maltou ležatého bez boční opěry, do lože z betonu prostého | [14 empty] | PP | 2
| Online PSC |  | https://podminky.urs.cz/item/CS_URS_2025_02/916241112 | [14 empty] | Online PSC | 2
| VV |  | osazení původního obrubníku | [14 empty] | VV | 2 | 1 | True | 0 | ROZPOCET
| VV |  | 5 |  | 5 | [12 empty] | VV | 2 | 2 | True | 1 | ROZPOCET
100 | K | 919122132 | Těsnění spár zálivkou za tepla pro komůrky š 20 mm hl 40 mm s těsnicím profilem | m | 26.2 |  | 0 | CS ÚRS 2025 02 |  | základní |  | 0 | 0.00034 | 0.008908 | 0 | 0 | 4 | K | 2 |  |  |  | ROZPOCET | 0 | 0 | 0 | 0 | 0 | 1 | 0 | 4 | -1257636239
| PP |  | Utěsnění dilatačních spár zálivkou za tepla v cementobetonovém nebo živičném krytu včetně adhezního nátěru s těsnicím profilem pod zálivkou, pro komůrky šířky 20 mm, hloubky 40 mm | [14 empty] | PP | 2
| Online PSC |  | https://podminky.urs.cz/item/CS_URS_2025_02/919122132 | [14 empty] | Online PSC | 2
| VV |  | spáry podél říms a příčné spáry krytu vozovky | [14 empty] | VV | 2 | 1 | True | 0 | ROZPOCET
| VV |  | 2*6,8 |  | 13.6 | [12 empty] | VV | 2 | 2 | True | 0 | ROZPOCET
| VV |  | 2*6,3 |  | 12.6 | [12 empty] | VV | 2 | 2 | True | 0 | ROZPOCET
| VV |  | Součet |  | 26.2 | [12 empty] | VV | 2 | 4 | True | 1 | ROZPOCET
101 | K | 919735111 | Řezání stávajícího živičného krytu hl do 50 mm | m | 26.2 |  | 0 | CS ÚRS 2025 02 |  | základní |  | 0 | 0 | 0 | 0 | 0 | 4 | K | 2 |  |  |  | ROZPOCET | 0 | 0 | 0 | 0 | 0 | 1 | 0 | 4 | 970513950
| PP |  | Řezání stávajícího živičného krytu nebo podkladu hloubky do 50 mm | [14 empty] | PP | 2
| Online PSC |  | https://podminky.urs.cz/item/CS_URS_2025_02/919735111 | [14 empty] | Online PSC | 2
102 | K | 919735112 | Řezání stávajícího živičného krytu hl přes 50 do 100 mm | m | 12 |  | 0 | CS ÚRS 2025 02 |  | základní |  | 0 | 0 | 0 | 0 | 0 | 4 | K | 2 |  |  |  | ROZPOCET | 0 | 0 | 0 | 0 | 0 | 1 | 0 | 4 | 826600420
| PP |  | Řezání stávajícího živičného krytu nebo podkladu hloubky přes 50 do 100 mm | [14 empty] | PP | 2
| Online PSC |  | https://podminky.urs.cz/item/CS_URS_2025_02/919735112 | [14 empty] | Online PSC | 2
| VV |  | hrana výkopu | [14 empty] | VV | 2 | 1 | True | 0 | ROZPOCET
| VV |  | 6,5+5,5 |  | 12 | [12 empty] | VV | 2 | 2 | True | 1 | ROZPOCET
103 | K | 931992121 | Výplň dilatačních spár z extrudovaného polystyrénu tl 20 mm | m2 | 13.25 |  | 0 | CS ÚRS 2025 02 |  | základní |  | 0 | 0.00063 | 0.0083475 | 0 | 0 | 4 | K | 2 |  |  |  | ROZPOCET | 0 | 0 | 0 | 0 | 0 | 1 | 0 | 4 | -467846675
| PP |  | Výplň dilatačních spár z polystyrenu extrudovaného, tloušťky 20 mm | [14 empty] | PP | 2
| Online PSC |  | https://podminky.urs.cz/item/CS_URS_2025_02/931992121 | [14 empty] | Online PSC | 2
| VV |  | dilatační spáry mostovky | [14 empty] | VV | 2 | 1 | True | 0 | ROZPOCET
| VV |  | 2*7,5*0,35 |  | 5.25 | [12 empty] | VV | 2 | 2 | True | 0 | ROZPOCET
| VV |  | dilatační spáry opěr mostu | [14 empty] | VV | 2 | 1 | True | 0 | ROZPOCET
| VV |  | 2*2,6*0,8 |  | 4.16 | [12 empty] | VV | 2 | 2 | True | 0 | ROZPOCET
| VV |  | 2*2,4*0,8 |  | 3.84 | [12 empty] | VV | 2 | 2 | True | 0 | ROZPOCET
| VV |  | Součet |  | 13.25 | [12 empty] | VV | 2 | 4 | True | 1 | ROZPOCET
104 | K | 931994142 | Těsnění dilatační spáry betonové konstrukce polyuretanovým tmelem do pl 4,0 cm2 | m | 10 |  | 0 | CS ÚRS 2025 02 |  | základní |  | 0 | 0.00017 | 0.0017 | 0 | 0 | 4 | K | 2 |  |  |  | ROZPOCET | 0 | 0 | 0 | 0 | 0 | 1 | 0 | 4 | -2041565080
| PP |  | Těsnění spáry betonové konstrukce pásy, profily, tmely tmelem polyuretanovým spáry dilatační do 4,0 cm2 | [14 empty] | PP | 2
| Online PSC |  | https://podminky.urs.cz/item/CS_URS_2025_02/931994142 | [14 empty] | Online PSC | 2
| VV |  | dilatační spáry opěr mostu | [14 empty] | VV | 2 | 1 | True | 0 | ROZPOCET
| VV |  | 2*2,6 |  | 5.2 | [12 empty] | VV | 2 | 2 | True | 0 | ROZPOCET
| VV |  | 2*2,4 |  | 4.8 | [12 empty] | VV | 2 | 2 | True | 0 | ROZPOCET
| VV |  | Součet |  | 10 | [12 empty] | VV | 2 | 4 | True | 1 | ROZPOCET
105 | K | 941121111 | Montáž lešení řadového trubkového těžkého s podlahami zatížení do 300 kg/m2 š od 1,5 do 1,8 m v do 10 m | m2 | 44 |  | 0 | CS ÚRS 2025 02 |  | základní |  | 0 | 0 | 0 | 0 | 0 | 4 | K | 2 |  |  |  | ROZPOCET | 0 | 0 | 0 | 0 | 0 | 1 | 0 | 4 | -1861812278
| PP |  | Lešení řadové trubkové těžké pracovní s podlahami z fošen nebo dílců min. tl. 38 mm, s provozním zatížením tř. 4 do 300 kg/m2 šířky tř. W15 od 1,5 do 1,8 m výšky do 10 m montáž | [14 empty] | PP | 2
| Online PSC |  | https://podminky.urs.cz/item/CS_URS_2025_02/941121111 | [14 empty] | Online PSC | 2
| VV |  | (10+12)*2 |  | 44 | [12 empty] | VV | 2 | 2 | True | 1 | ROZPOCET
106 | K | 941121211 | Příplatek k lešení řadovému trubkovému těžkému s podlahami do 300 kg/m2 š od 1,5 do 1,8 m v do 10 m za každý den použití | m2 | 1320 |  | 0 | CS ÚRS 2025 02 |  | základní |  | 0 | 0 | 0 | 0 | 0 | 4 | K | 2 |  |  |  | ROZPOCET | 0 | 0 | 0 | 0 | 0 | 1 | 0 | 4 | -1045300517
| PP |  | Lešení řadové trubkové těžké pracovní s podlahami z fošen nebo dílců min. tl. 38 mm, s provozním zatížením tř. 4 do 300 kg/m2 šířky tř. W15 od 1,5 do 1,8 m výšky do 10 m příplatek za každý den použití | [14 empty] | PP | 2
| Online PSC |  | https://podminky.urs.cz/item/CS_URS_2025_02/941121211 | [14 empty] | Online PSC | 2
| VV |  | 44*30 |  | 1320 | [12 empty] | VV | 2 | 2 | True | 1 | ROZPOCET
107 | K | 941121811 | Demontáž lešení řadového trubkového těžkého s podlahami zatížení do 300 kg/m2 š od 1,5 do 1,8 m v do 10 m | m2 | 44 |  | 0 | CS ÚRS 2025 02 |  | základní |  | 0 | 0 | 0 | 0 | 0 | 4 | K | 2 |  |  |  | ROZPOCET | 0 | 0 | 0 | 0 | 0 | 1 | 0 | 4 | -656576948
| PP |  | Lešení řadové trubkové těžké pracovní s podlahami z fošen nebo dílců min. tl. 38 mm, s provozním zatížením tř. 4 do 300 kg/m2 šířky tř. W15 od 1,5 do 1,8 m výšky do 10 m demontáž | [14 empty] | PP | 2
| Online PSC |  | https://podminky.urs.cz/item/CS_URS_2025_02/941121811 | [14 empty] | Online PSC | 2
108 | K | 963021112 | Bourání mostní nosné konstrukce z kamene | m3 | 5.544 |  | 0 | CS ÚRS 2025 02 |  | základní |  | 0 | 0.12 | 0.66528 | 2.49 | 13.8046 | 4 | K | 2 |  |  |  | ROZPOCET | 0 | 0 | 0 | 0 | 0 | 1 | 0 | 4 | 485326166
| PP |  | Bourání mostních konstrukcí nosných konstrukcí z kamene nebo cihel | [14 empty] | PP | 2
| Online PSC |  | https://podminky.urs.cz/item/CS_URS_2025_02/963021112 | [14 empty] | Online PSC | 2
| VV |  | navazující nábřežní zdi | [14 empty] | VV | 2 | 1 | True | 0 | ROZPOCET
| VV |  | (0,5*2,9+0,5*2,9)*0,9*1,1 |  | 2.871 | [12 empty] | VV | 2 | 2 | True | 0 | ROZPOCET
| VV |  | (0,5*2,7+0,5*2,7)*0,9*1,1 |  | 2.673 | [12 empty] | VV | 2 | 2 | True | 0 | ROZPOCET
| VV |  | Součet |  | 5.544 | [12 empty] | VV | 2 | 4 | True | 1 | ROZPOCET
109 | K | 963041211 | Bourání mostní nosné konstrukce z betonu prostého | m3 | 42.075 |  | 0 | CS ÚRS 2025 02 |  | základní |  | 0 | 0.12 | 5.049 | 2.2 | 92.565 | 4 | K | 2 |  |  |  | ROZPOCET | 0 | 0 | 0 | 0 | 0 | 1 | 0 | 4 | 306851040
| PP |  | Bourání mostních konstrukcí nosných konstrukcí z prostého betonu | [14 empty] | PP | 2
| Online PSC |  | https://podminky.urs.cz/item/CS_URS_2025_02/963041211 | [14 empty] | Online PSC | 2
| VV |  | opěry mostu | [14 empty] | VV | 2 | 1 | True | 0 | ROZPOCET
| VV |  | 2*7,65*2,5*1*1,1 |  | 42.075 | [12 empty] | VV | 2 | 2 | True | 1 | ROZPOCET
110 | K | 963051111 | Bourání mostní nosné konstrukce z ŽB | m3 | 27.315 |  | 0 | CS ÚRS 2025 02 |  | základní |  | 0 | 0.12171 | 3.3245 | 2.4 | 65.556 | 4 | K | 2 |  |  |  | ROZPOCET | 0 | 0 | 0 | 0 | 0 | 1 | 0 | 4 | 2105741782
| PP |  | Bourání mostních konstrukcí nosných konstrukcí ze železového betonu | [14 empty] | PP | 2
| Online PSC |  | https://podminky.urs.cz/item/CS_URS_2025_02/963051111 | [14 empty] | Online PSC | 2
| VV |  | římsy a zábradlí | [14 empty] | VV | 2 | 1 | True | 0 | ROZPOCET
| VV |  | (8,8+10,2)*1,3*0,36*1,1 |  | 9.7812 | [12 empty] | VV | 2 | 2 | True | 0 | ROZPOCET
| VV |  | zídka plotu | [14 empty] | VV | 2 | 1 | True | 0 | ROZPOCET
| VV |  | 2,5*0,5*1 |  | 1.25 | [12 empty] | VV | 2 | 2 | True | 0 | ROZPOCET
| VV |  | mostovka | [14 empty] | VV | 2 | 1 | True | 0 | ROZPOCET
| VV |  | 6,9*5,9*0,4 |  | 16.284 | [12 empty] | VV | 2 | 2 | True | 0 | ROZPOCET
| VV |  | Součet |  | 27.3152 | [12 empty] | VV | 2 | 4 | True | 1 | ROZPOCET
111 | K | 967043111 | Odsekání vrstvy vyrovnávacího betonu na nosné konstrukci mostů tl 150 mm | m2 | 44.781 |  | 0 | CS ÚRS 2025 02 |  | základní |  | 0 | 0 | 0 | 0.264 | 11.8222 | 4 | K | 2 |  |  |  | ROZPOCET | 0 | 0 | 0 | 0 | 0 | 1 | 0 | 4 | -929098899
| PP |  | Odsekání vrstvy vyrovnávacího betonu na nosné konstrukci mostů tl. do 150 mm | [14 empty] | PP | 2
| Online PSC |  | https://podminky.urs.cz/item/CS_URS_2025_02/967043111 | [14 empty] | Online PSC | 2
| VV |  | vyrovnávací beton mostovky | [14 empty] | VV | 2 | 1 | True | 0 | ROZPOCET
| VV |  | 6,9*5,9*1,1 |  | 44.781 | [12 empty] | VV | 2 | 2 | True | 1 | ROZPOCET
112 | K | 985331215 | Dodatečné vlepování betonářské výztuže D 16 mm do chemické malty včetně vyvrtání otvoru | m | 50.4 |  | 0 | CS ÚRS 2025 02 |  | základní |  | 0 | 0.00065 | 0.03276 | 0.001 | 0.0504 | 4 | K | 2 |  |  |  | ROZPOCET | 0 | 0 | 0 | 0 | 0 | 1 | 0 | 4 | 531408259
| PP |  | Dodatečné vlepování betonářské výztuže včetně vyvrtání a vyčištění otvoru chemickou maltou průměr výztuže 16 mm | [14 empty] | PP | 2
| Online PSC |  | https://podminky.urs.cz/item/CS_URS_2025_02/985331215 | [14 empty] | Online PSC | 2
| PSC |  | Poznámka k souboru cen: 1. Množství měrných jednotek se určuje v m délky vyvrtaného otvoru pro zasunutí výztuže. 2. V cenách jsou započteny i náklady na: a) rozměření, vrtání a spotřebu vrtáků, b) vyčištění otvoru, vyplnění otvorů maltou včetně dodání materiálu, c) zasunutí betonářské výztuže do otvoru vyplněného maltou. 3. V cenách nejsou započteny náklady na dodání betonářské výztuže. | [14 empty] | PSC | 2
| VV |  | kotevní výztuž opěr mostu | [14 empty] | VV | 2 | 1 | True | 0 | ROZPOCET
| VV |  | 2*8,4/0,2*0,6 |  | 50.4 | [12 empty] | VV | 2 | 2 | True | 1 | ROZPOCET
113 | M | 13021015 | tyč ocelová kruhová žebírková DIN 488 jakost B500B (10 505) výztuž do betonu D 16mm | t | 0.205 |  | 0 | CS ÚRS 2025 02 |  | základní |  | 0 | 1 | 0.205 | 0 | 0 | 8 | M | 2 |  |  |  | ROZPOCET | 0 | 0 | 0 | 0 | 0 | 1 | 0 | 4 | -1619435129
| PP |  | tyč ocelová kruhová žebírková DIN 488 jakost B500B (10 505) výztuž do betonu D 16mm | [14 empty] | PP | 2
| VV |  | kotevní výztuž opěr mostu | [14 empty] | VV | 2 | 1 | True | 0 | ROZPOCET
| VV |  | 2*8,4/0,2*1,5 |  | 126 | [12 empty] | VV | 2 | 2 | True | 1 | ROZPOCET
| VV |  | 126*0,00163 'Přepočtené koeficientem množství |  | 0.205 | [12 empty] | VV | 2 | 2 | False | 1 | ROZPOCET
114 | K | 985331222 | Dodatečné vlepování betonářské výztuže D 32 mm do chemické malty včetně vyvrtání otvoru | m | 3.75 |  | 0 | CS ÚRS 2025 02 |  | základní |  | 0 | 0.00254 | 0.009525 | 0.002 | 0.0075 | 4 | K | 2 |  |  |  | ROZPOCET | 0 | 0 | 0 | 0 | 0 | 1 | 0 | 4 | -1842623629
| PP |  | Dodatečné vlepování betonářské výztuže včetně vyvrtání a vyčištění otvoru chemickou maltou průměr výztuže 32 mm | [14 empty] | PP | 2
| Online PSC |  | https://podminky.urs.cz/item/CS_URS_2025_02/985331222 | [14 empty] | Online PSC | 2
| PSC |  | Poznámka k souboru cen: 1. Množství měrných jednotek se určuje v m délky vyvrtaného otvoru pro zasunutí výztuže. 2. V cenách jsou započteny i náklady na: a) rozměření, vrtání a spotřebu vrtáků, b) vyčištění otvoru, vyplnění otvorů maltou včetně dodání materiálu, c) zasunutí betonářské výztuže do otvoru vyplněného maltou. 3. V cenách nejsou započteny náklady na dodání betonářské výztuže. | [14 empty] | PSC | 2
| VV |  | kloub mostovky | [14 empty] | VV | 2 | 1 | True | 0 | ROZPOCET
| VV |  | 7,5/0,5*0,25 |  | 3.75 | [12 empty] | VV | 2 | 2 | True | 1 | ROZPOCET
115 | M | 13021041 | tyč ocelová kruhová žebírková DIN 488 jakost B500B (10 505) výztuž do betonu D 32mm | t | 0.049 |  | 0 | CS ÚRS 2025 02 |  | základní |  | 0 | 1 | 0.049 | 0 | 0 | 8 | M | 2 |  |  |  | ROZPOCET | 0 | 0 | 0 | 0 | 0 | 1 | 0 | 4 | -211449363
| PP |  | tyč ocelová kruhová žebírková DIN 488 jakost B500B (10 505) výztuž do betonu D 32mm | [14 empty] | PP | 2
| VV |  | kloub mostovky | [14 empty] | VV | 2 | 1 | True | 0 | ROZPOCET
| VV |  | 7,5/0,5*0,5 |  | 7.5 | [12 empty] | VV | 2 | 2 | True | 1 | ROZPOCET
| VV |  | 7,5*0,0065 'Přepočtené koeficientem množství |  | 0.049 | [12 empty] | VV | 2 | 2 | False | 1 | ROZPOCET
| D | 997 | Přesun sutě |  |  |  | 0 |  |  |  |  | 0 |  | 0 |  | 0 | 1 | D | 1 |  |  |  | ROZPOCET | [6 empty] | 0
116 | K | 997211511 | Vodorovná doprava suti po suchu na vzdálenost do 1 km | t | 237.462 |  | 0 | CS ÚRS 2025 02 |  | základní |  | 0 | 0 | 0 | 0 | 0 | 4 | K | 2 |  |  |  | ROZPOCET | 0 | 0 | 0 | 0 | 0 | 1 | 0 | 4 | -2067169531
| PP |  | Vodorovná doprava suti nebo vybouraných hmot suti se složením a hrubým urovnáním, na vzdálenost do 1 km | [14 empty] | PP | 2
| Online PSC |  | https://podminky.urs.cz/item/CS_URS_2025_02/997211511 | [14 empty] | Online PSC | 2
117 | K | 997211519 | Příplatek ZKD 1 km u vodorovné dopravy suti | t | 6126.912 |  | 0 | CS ÚRS 2025 02 |  | základní |  | 0 | 0 | 0 | 0 | 0 | 4 | K | 2 |  |  |  | ROZPOCET | 0 | 0 | 0 | 0 | 0 | 1 | 0 | 4 | 1331539190
| PP |  | Vodorovná doprava suti nebo vybouraných hmot suti se složením a hrubým urovnáním, na vzdálenost Příplatek k ceně za každý další započatý 1 km přes 1 km | [14 empty] | PP | 2
| Online PSC |  | https://podminky.urs.cz/item/CS_URS_2025_02/997211519 | [14 empty] | Online PSC | 2
| P |  | Poznámka k položce: předpokládaná přepravní vzdálenost 25km | [14 empty] | P | 2
| VV |  | 255,288*24 |  | 6126.912 | [12 empty] | VV | 2 | 2 | True | 1 | ROZPOCET
118 | K | 997211611 | Nakládání suti na dopravní prostředky pro vodorovnou dopravu | t | 237.462 |  | 0 | CS ÚRS 2025 02 |  | základní |  | 0 | 0 | 0 | 0 | 0 | 4 | K | 2 |  |  |  | ROZPOCET | 0 | 0 | 0 | 0 | 0 | 1 | 0 | 4 | -1701193909
| PP |  | Nakládání suti nebo vybouraných hmot na dopravní prostředky pro vodorovnou dopravu suti | [14 empty] | PP | 2
| Online PSC |  | https://podminky.urs.cz/item/CS_URS_2025_02/997211611 | [14 empty] | Online PSC | 2
119 | K | 997221861 | Poplatek za uložení na recyklační skládce (skládkovné) stavebního odpadu z prostého betonu pod kódem 17 01 01 | t | 104.387 |  | 0 | CS ÚRS 2025 02 |  | základní |  | 0 | 0 | 0 | 0 | 0 | 4 | K | 2 |  |  |  | ROZPOCET | 0 | 0 | 0 | 0 | 0 | 1 | 0 | 4 | 1440889921
| PP |  | Poplatek za uložení stavebního odpadu na recyklační skládce (skládkovné) z prostého betonu zatříděného do Katalogu odpadů pod kódem 17 01 01 | [14 empty] | PP | 2
| Online PSC |  | https://podminky.urs.cz/item/CS_URS_2025_02/997221861 | [14 empty] | Online PSC | 2
| VV |  | 92,565+11,822 |  | 104.387 | [12 empty] | VV | 2 | 2 | True | 1 | ROZPOCET
120 | K | 997221862 | Poplatek za uložení na recyklační skládce (skládkovné) stavebního odpadu z armovaného betonu pod kódem 17 01 01 | t | 65.556 |  | 0 | CS ÚRS 2025 02 |  | základní |  | 0 | 0 | 0 | 0 | 0 | 4 | K | 2 |  |  |  | ROZPOCET | 0 | 0 | 0 | 0 | 0 | 1 | 0 | 4 | 919373361
| PP |  | Poplatek za uložení stavebního odpadu na recyklační skládce (skládkovné) z armovaného betonu zatříděného do Katalogu odpadů pod kódem 17 01 01 | [14 empty] | PP | 2
| Online PSC |  | https://podminky.urs.cz/item/CS_URS_2025_02/997221862 | [14 empty] | Online PSC | 2
| VV |  | 65,556 |  | 65.556 | [12 empty] | VV | 2 | 2 | True | 1 | ROZPOCET
121 | K | 997221875 | Poplatek za uložení na recyklační skládce (skládkovné) stavebního odpadu asfaltového bez obsahu dehtu zatříděného do Katalogu odpadů pod kódem 17 03 02 | t | 35.803 |  | 0 | CS ÚRS 2025 02 |  | základní |  | 0 | 0 | 0 | 0 | 0 | 4 | K | 2 |  |  |  | ROZPOCET | 0 | 0 | 0 | 0 | 0 | 1 | 0 | 4 | 2059562997
| PP |  | Poplatek za uložení stavebního odpadu na recyklační skládce (skládkovné) asfaltového bez obsahu dehtu zatříděného do Katalogu odpadů pod kódem 17 03 02 | [14 empty] | PP | 2
| Online PSC |  | https://podminky.urs.cz/item/CS_URS_2025_02/997221875 | [14 empty] | Online PSC | 2
| VV |  | 23,131+12,672 |  | 35.803 | [12 empty] | VV | 2 | 2 | True | 1 | ROZPOCET
122 | K | 997221873 | Poplatek za uložení na recyklační skládce (skládkovné) stavebního odpadu zeminy a kamení zatříděného do Katalogu odpadů pod kódem 17 05 04 | t | 31.495 |  | 0 | CS ÚRS 2025 02 |  | základní |  | 0 | 0 | 0 | 0 | 0 | 4 | K | 2 |  |  |  | ROZPOCET | 0 | 0 | 0 | 0 | 0 | 1 | 0 | 4 | 977015398
| PP |  | Poplatek za uložení stavebního odpadu na recyklační skládce (skládkovné) zeminy a kamení zatříděného do Katalogu odpadů pod kódem 17 05 04 | [14 empty] | PP | 2
| Online PSC |  | https://podminky.urs.cz/item/CS_URS_2025_02/997221873 | [14 empty] | Online PSC | 2
| VV |  | 17,69+13,805 |  | 31.495 | [12 empty] | VV | 2 | 2 | True | 1 | ROZPOCET
| D | 99 | Přesun hmot |  |  |  | 0 |  |  |  |  | 0 |  | 0 |  | 0 | 1 | D | 1 |  |  |  | ROZPOCET | [6 empty] | 0
123 | K | 998212111 | Přesun hmot pro mosty zděné, monolitické betonové nebo ocelové v do 20 m | t | 285.51 |  | 0 | CS ÚRS 2025 02 |  | základní |  | 0 | 0 | 0 | 0 | 0 | 4 | K | 2 |  |  |  | ROZPOCET | 0 | 0 | 0 | 0 | 0 | 1 | 0 | 4 | -1488036207
| PP |  | Přesun hmot pro mosty zděné, betonové monolitické, spřažené ocelobetonové nebo kovové vodorovná dopravní vzdálenost do 100 m výška mostu do 20 m | [14 empty] | PP | 2
| Online PSC |  | https://podminky.urs.cz/item/CS_URS_2025_02/998212111 | [14 empty] | Online PSC | 2
| D | PSV | Práce a dodávky PSV |  |  |  | 0 |  |  |  |  | 0 |  | 0.54472 |  | 0 | 2 | D | 0 |  |  |  | ROZPOCET | [6 empty] | 0
| D | 711 | Izolace proti vodě, vlhkosti a plynům |  |  |  | 0 |  |  |  |  | 0 |  | 0.54472 |  | 0 | 2 | D | 1 |  |  |  | ROZPOCET | [6 empty] | 0
124 | K | 711112001 | Provedení izolace proti zemní vlhkosti svislé za studena nátěrem penetračním | m2 | 34.2 |  | 0 | CS ÚRS 2025 02 |  | základní |  | 0 | 0 | 0 | 0 | 0 | 16 | K | 2 |  |  |  | ROZPOCET | 0 | 0 | 0 | 0 | 0 | 1 | 0 | 16 | -844700021
| PP |  | Provedení izolace proti zemní vlhkosti natěradly a tmely za studena na ploše svislé S jednonásobným nátěrem penetračním | [14 empty] | PP | 2
| Online PSC |  | https://podminky.urs.cz/item/CS_URS_2025_02/711112001 | [14 empty] | Online PSC | 2
| P |  | Poznámka k položce: rub opěr mostu | [14 empty] | P | 2
| VV |  | 1,8*9+2*9 |  | 34.2 | [12 empty] | VV | 2 | 2 | True | 1 | ROZPOCET
125 | M | 11163150 | lak penetrační asfaltový | t | 0.011 |  | 0 | CS ÚRS 2025 02 |  | základní |  | 0 | 1 | 0.011 | 0 | 0 | 32 | M | 2 |  |  |  | ROZPOCET | 0 | 0 | 0 | 0 | 0 | 1 | 0 | 16 | 681378879
| PP |  | lak penetrační asfaltový | [14 empty] | PP | 2
| VV |  | "0,3 kg/m2" | [14 empty] | VV | 2 | 1 | True | 0 | ROZPOCET
| VV |  | 38,2*0,0003 |  | 0.01146 | [12 empty] | VV | 2 | 2 | True | 1 | ROZPOCET
126 | K | 711112002 | Provedení izolace proti zemní vlhkosti svislé za studena lakem asfaltovým | m2 | 34.2 |  | 0 | CS ÚRS 2025 02 |  | základní |  | 0 | 0 | 0 | 0 | 0 | 16 | K | 2 |  |  |  | ROZPOCET | 0 | 0 | 0 | 0 | 0 | 1 | 0 | 16 | -997999739
| PP |  | Provedení izolace proti zemní vlhkosti natěradly a tmely za studena na ploše svislé S jednonásobným nátěrem lakem asfaltovým | [14 empty] | PP | 2
| Online PSC |  | https://podminky.urs.cz/item/CS_URS_2025_02/711112002 | [14 empty] | Online PSC | 2
127 | M | 11163152 | lak hydroizolační asfaltový | t | 0.038 |  | 0 | CS ÚRS 2025 02 |  | základní |  | 0 | 1 | 0.038 | 0 | 0 | 32 | M | 2 |  |  |  | ROZPOCET | 0 | 0 | 0 | 0 | 0 | 1 | 0 | 16 | 1653894543
| PP |  | lak hydroizolační asfaltový | [14 empty] | PP | 2
| P |  | Poznámka k položce: Spotřeba: 0,3-0,5 kg/m2 | [14 empty] | P | 2
| VV |  | "1,0 kg/m2" | [14 empty] | VV | 2 | 1 | True | 0 | ROZPOCET
| VV |  | 38*0,001 |  | 0.038 | [12 empty] | VV | 2 | 2 | True | 1 | ROZPOCET
128 | K | 711311001 | Provedení hydroizolace mostovek za studena lakem asfaltovým penetračním | m2 | 57.28 |  | 0 | CS ÚRS 2025 02 |  | základní |  | 0 | 0 | 0 | 0 | 0 | 16 | K | 2 |  |  |  | ROZPOCET | 0 | 0 | 0 | 0 | 0 | 1 | 0 | 16 | -1379230795
| PP |  | Provedení izolace mostovek natěradly a tmely za studena nátěrem lakem asfaltovým penetračním | [14 empty] | PP | 2
| Online PSC |  | https://podminky.urs.cz/item/CS_URS_2025_02/711311001 | [14 empty] | Online PSC | 2
| P |  | Poznámka k položce: izolace mostovky, závěrných zídek a opěr mostu | [14 empty] | P | 2
| VV |  | 36+2*7,6*(0,25+0,75+0,2+0,2) |  | 57.28 | [12 empty] | VV | 2 | 2 | True | 1 | ROZPOCET
129 | K | 711331382 | Provedení hydroizolace mostovek pásy na sucho AIP nebo tkaniny | m2 | 37.8 |  | 0 | CS ÚRS 2025 02 |  | základní |  | 0 | 0 | 0 | 0 | 0 | 16 | K | 2 |  |  |  | ROZPOCET | 0 | 0 | 0 | 0 | 0 | 1 | 0 | 16 | -1689388360
| PP |  | Provedení izolace mostovek pásy na sucho AIP nebo tkaniny | [14 empty] | PP | 2
| Online PSC |  | https://podminky.urs.cz/item/CS_URS_2025_02/711331382 | [14 empty] | Online PSC | 2
| VV |  | separační vrstva - úložný práh | [14 empty] | VV | 2 | 1 | True | 0 | ROZPOCET
| VV |  | 2*7,6*0,4*3 |  | 18.24 | [12 empty] | VV | 2 | 2 | True | 0 | ROZPOCET
| VV |  | izolace rubu závěrných zídek - nopovou foli | [14 empty] | VV | 2 | 1 | True | 0 | ROZPOCET
| VV |  | 2*7,6*0,75 |  | 11.4 | [12 empty] | VV | 2 | 2 | True | 0 | ROZPOCET
| VV |  | separační a ochraná vrstva pod římsou | [14 empty] | VV | 2 | 1 | True | 0 | ROZPOCET
| VV |  | 2*6,8*0,6 |  | 8.16 | [12 empty] | VV | 2 | 2 | True | 0 | ROZPOCET
| VV |  | Součet |  | 37.8 | [12 empty] | VV | 2 | 4 | True | 1 | ROZPOCET
130 | M | GTA.1750174 | Guttabeta N 1,0x20m | m2 | 15.732 |  | 0 |  |  | základní |  | 0 | 0.0003 | 0.0047196 | 0 | 0 | 32 | M | 2 |  |  |  | ROZPOCET | 0 | 0 | 0 | 0 | 0 | 1 | 0 | 16 | -586496709
| PP |  | Guttabeta N 1,0x20m | [14 empty] | PP | 2
| VV |  | izolace rubu závěrných zídek | [14 empty] | VV | 2 | 1 | True | 0 | ROZPOCET
| VV |  | 2*7,6*0,75*1,2 |  | 13.68 | [12 empty] | VV | 2 | 2 | True | 1 | ROZPOCET
| VV |  | 13,68*1,15 'Přepočtené koeficientem množství |  | 15.732 | [12 empty] | VV | 2 | 2 | False | 1 | ROZPOCET
131 | M | 62821109 | asfaltový pás separační s krycí vrstvou tl do 1,0mm, typu R | m2 | 28.032 |  | 0 | CS ÚRS 2025 02 |  | základní |  | 0 | 0.0017 | 0.047654 | 0 | 0 | 32 | M | 2 |  |  |  | ROZPOCET | 0 | 0 | 0 | 0 | 0 | 1 | 0 | 16 | -1461551252
| PP |  | asfaltový pás separační s krycí vrstvou tl do 1,0mm, typu R | [14 empty] | PP | 2
| VV |  | separační vrstva - úložný práh | [14 empty] | VV | 2 | 1 | True | 0 | ROZPOCET
| VV |  | 2*7,6*0,4*3 |  | 18.24 | [12 empty] | VV | 2 | 2 | True | 0 | ROZPOCET
| VV |  | separační a ochraná vrstva pod římsou | [14 empty] | VV | 2 | 1 | True | 0 | ROZPOCET
| VV |  | 2*6,8*0,6*1,2 |  | 9.792 | [12 empty] | VV | 2 | 2 | True | 0 | ROZPOCET
| VV |  | Součet |  | 28.032 | [12 empty] | VV | 2 | 4 | True | 1 | ROZPOCET
132 | K | 711341564 | Provedení hydroizolace mostovek pásy přitavením NAIP | m2 | 57.28 |  | 0 | CS ÚRS 2025 02 |  | základní |  | 0 | 0.00038 | 0.021766 | 0 | 0 | 16 | K | 2 |  |  |  | ROZPOCET | 0 | 0 | 0 | 0 | 0 | 1 | 0 | 16 | 582214305
| PP |  | Provedení izolace mostovek pásy přitavením NAIP | [14 empty] | PP | 2
| Online PSC |  | https://podminky.urs.cz/item/CS_URS_2025_02/711341564 | [14 empty] | Online PSC | 2
133 | M | 62853009 | pás asfaltový natavitelný modifikovaný SBS s vložkou ze skleněné tkaniny a hrubozrnným břidličným posypem na horním povrchu pro jednovrstvé hydroizolace natavitelné i kotvené tl 5,2mm | m2 | 65.872 |  | 0 | CS ÚRS 2025 02 |  | základní |  | 0 | 0.0064 | 0.42158 | 0 | 0 | 32 | M | 2 |  |  |  | ROZPOCET | 0 | 0 | 0 | 0 | 0 | 1 | 0 | 16 | 934875344
| PP |  | pás asfaltový natavitelný modifikovaný SBS s vložkou ze skleněné tkaniny a hrubozrnným břidličným posypem na horním povrchu pro jednovrstvé hydroizolace natavitelné i kotvené tl 5,2mm | [14 empty] | PP | 2
| VV |  | 57,28*1,15 'Přepočtené koeficientem množství |  | 65.872 | [12 empty] | VV | 2 | 2 | False | 1 | ROZPOCET
134 | K | 998711101 | Přesun hmot tonážní pro izolace proti vodě, vlhkosti a plynům v objektech v do 6 m | t | 0.545 |  | 0 | CS ÚRS 2025 02 |  | základní |  | 0 | 0 | 0 | 0 | 0 | 16 | K | 2 |  |  |  | ROZPOCET | 0 | 0 | 0 | 0 | 0 | 1 | 0 | 16 | 1553347140
| PP |  | Přesun hmot pro izolace proti vodě, vlhkosti a plynům stanovený z hmotnosti přesunovaného materiálu vodorovná dopravní vzdálenost do 50 m základní v objektech výšky do 6 m | [14 empty] | PP | 2
| Online PSC |  | https://podminky.urs.cz/item/CS_URS_2025_02/998711101 | [14 empty] | Online PSC | 2
| D | VRN | Vedlejší rozpočtové náklady |  |  |  | 0 |  |  |  |  | 0 |  | 0 |  | 0 | 5 | D | 0 |  |  |  | ROZPOCET | [6 empty] | 0
| D | VRN1 | Průzkumné, geodetické a projektové práce |  |  |  | 0 |  |  |  |  | 0 |  | 0 |  | 0 | 5 | D | 1 |  |  |  | ROZPOCET | [6 empty] | 0
135 | K | 012203000 | Geodetické práce při provádění stavby | kpl | 1 |  | 0 | CS ÚRS 2025 02 |  | základní |  | 0 | 0 | 0 | 0 | 0 | 1024 | K | 2 |  |  |  | ROZPOCET | 0 | 0 | 0 | 0 | 0 | 1 | 0 | 1024 | 763378245
| PP |  | Průzkumné, geodetické a projektové práce geodetické práce při provádění stavby | [14 empty] | PP | 2
| Online PSC |  | https://podminky.urs.cz/item/CS_URS_2025_02/012203000 | [14 empty] | Online PSC | 2
| P |  | Poznámka k položce: Polohopisné a výškově vytyčeny stavby pomocí vytyčovacích souřadnic | [14 empty] | P | 2
136 | K | 012403000 | Zeměměřičské práce po výstavbě | kpl | 1 |  | 0 | CS ÚRS 2025 02 |  | základní |  | 0 | 0 | 0 | 0 | 0 | 1024 | K | 2 |  |  |  | ROZPOCET | 0 | 0 | 0 | 0 | 0 | 1 | 0 | 1024 | -730708398
| PP |  | Zeměměřičské práce po výstavbě | [14 empty] | PP | 2
| Online PSC |  | https://podminky.urs.cz/item/CS_URS_2025_02/012403000 | [14 empty] | Online PSC | 2
| P |  | Poznámka k položce: Geodetické zaměření skutečného provedení stavby | [14 empty] | P | 2
137 | K | 013203000 | Dokumentace pro provádění stavby | … | 1 |  | 0 | CS ÚRS 2025 02 |  | základní |  | 0 | 0 | 0 | 0 | 0 | 1024 | K | 2 |  |  |  | ROZPOCET | 0 | 0 | 0 | 0 | 0 | 1 | 0 | 1024 | 1890601861
| PP |  | Dokumentace stavby (výkresová a textová) | [14 empty] | PP | 2
| Online PSC |  | https://podminky.urs.cz/item/CS_URS_2025_02/013203000 | [14 empty] | Online PSC | 2
138 | K | 013254000 | Dokumentace skutečného provedení stavby | kpl | 1 |  | 0 | CS ÚRS 2025 01 |  | základní |  | 0 | 0 | 0 | 0 | 0 | 1024 | K | 2 |  |  |  | ROZPOCET | 0 | 0 | 0 | 0 | 0 | 1 | 0 | 1024 | -1764963219
| PP |  | Dokumentace skutečného provedení stavby | [14 empty] | PP | 2
| Online PSC |  | https://podminky.urs.cz/item/CS_URS_2025_01/013254000 | [14 empty] | Online PSC | 2
| D | VRN3 | Zařízení staveniště |  |  |  | 0 |  |  |  |  | 0 |  | 0 |  | 0 | 5 | D | 1 |  |  |  | ROZPOCET | [6 empty] | 0
139 | K | 030001000 | Zařízení staveniště | kpl | 1 |  | 0 | CS ÚRS 2025 01 |  | základní |  | 0 | 0 | 0 | 0 | 0 | 1024 | K | 2 |  |  |  | ROZPOCET | 0 | 0 | 0 | 0 | 0 | 1 | 0 | 1024 | 1395232512
| PP |  | Zařízení staveniště | [14 empty] | PP | 2
| Online PSC |  | https://podminky.urs.cz/item/CS_URS_2025_01/030001000 | [14 empty] | Online PSC | 2
| P |  | Poznámka k položce: Zařízení staveniště v rozsahu přílohy PD - E - Zásady organizace výstavby | [14 empty] | P | 2
140 | K | 034103000 | Oplocení staveniště | kpl | 1 |  | 0 | CS ÚRS 2025 01 |  | základní |  | 0 | 0 | 0 | 0 | 0 | 1024 | K | 2 |  |  |  | ROZPOCET | 0 | 0 | 0 | 0 | 0 | 1 | 0 | 1024 | 807173836
| PP |  | Oplocení staveniště | [14 empty] | PP | 2
| Online PSC |  | https://podminky.urs.cz/item/CS_URS_2025_01/034103000 | [14 empty] | Online PSC | 2
141 | K | 034503000 | Informační tabule na staveništi | kpl | 1 |  | 0 | CS ÚRS 2025 01 |  | základní |  | 0 | 0 | 0 | 0 | 0 | 1024 | K | 2 |  |  |  | ROZPOCET | 0 | 0 | 0 | 0 | 0 | 1 | 0 | 1024 | 1817405091
| PP |  | Informační tabule na staveništi | [14 empty] | PP | 2
| Online PSC |  | https://podminky.urs.cz/item/CS_URS_2025_01/034503000 | [14 empty] | Online PSC | 2
| D | VRN4 | Inženýrská činnost |  |  |  | 0 |  |  |  |  | 0 |  | 0 |  | 0 | 5 | D | 1 |  |  |  | ROZPOCET | [6 empty] | 0
142 | K | 041103000 | Autorský dozor projektanta | kpl | 16 |  | 0 | CS ÚRS 2022 01 |  | základní |  | 0 | 0 | 0 | 0 | 0 | 1024 | K | 2 |  |  |  | ROZPOCET | 0 | 0 | 0 | 0 | 0 | 1 | 0 | 1024 | -1223734017
| PP |  | Autorský dozor projektanta | [14 empty] | PP | 2
| Online PSC |  | https://podminky.urs.cz/item/CS_URS_2022_01/041103000 | [14 empty] | Online PSC | 2
143 | K | 041903000 | Geotechnický dozor | kpl | 8 |  | 0 | CS ÚRS 2022 01 |  | základní |  | 0 | 0 | 0 | 0 | 0 | 1024 | K | 2 |  |  |  | ROZPOCET | 0 | 0 | 0 | 0 | 0 | 1 | 0 | 1024 | -1913649755
| PP |  | Dozor jiné osoby | [14 empty] | PP | 2
| Online PSC |  | https://podminky.urs.cz/item/CS_URS_2022_01/041903000 | [14 empty] | Online PSC | 2
| P |  | Poznámka k položce: V rámci geotechnického dozoru stavby bude zajištěno: - při provádění zemních a bouracích pracích budou zjištěny přesné informace o skladbě a druhu horniny v podloží opěr mostu - zatřídění vybouraných materiálů a zeminy včetně posouzení jejich vhodnosti pro další použití na stavbě | [14 empty] | P | 2
| D | VRN7 | Provozní vlivy |  |  |  | 0 |  |  |  |  | 0 |  | 0 |  | 0 | 5 | D | 1 |  |  |  | ROZPOCET | [6 empty] | 0
144 | K | 072103011 | Zajištění DIO komunikace | kpl | 1 |  | 0 | CS ÚRS 2022 01 |  | základní |  | 0 | 0 | 0 | 0 | 0 | 1024 | K | 2 |  |  |  | ROZPOCET | 0 | 0 | 0 | 0 | 0 | 1 | 0 | 1024 | 1824664775
| PP |  | Zajištění DIO komunikace II. a III. třídy - jednoduché el. vedení | [14 empty] | PP | 2
| Online PSC |  | https://podminky.urs.cz/item/CS_URS_2022_01/072103011 | [14 empty] | Online PSC | 2
| P |  | Poznámka k položce: Zajištění všech potřebných stanovení přechodné úpravy provozu a povolení uzavírky na předmětný úsek komunikace od příslušného silničního správního úřadu/úřadů včetně projednání s dotčenými orgány. Kompletní dodávka na DIO po celou dobu trvání stavby. Mimo jiné položka zahrnuje: - používání a údržbu veškerých zařízení (přechodné DZ vč. VDZ, zneplatnění stávajících DZ, řízení dopravy pracovníky příslušně poučenými, kontrolu min. 1x denně, apod.) Jednotlivá opatření viz. PD - dopravní omezení v místě stavby bude vyznačeno svislými dopravními značkami - uzavřená část místní komunikace (výkop staveniště) bude od místní komunikace oddělena dočasným bezpečnostním zařízením (betonovými svodidly) | [14 empty] | P | 2