## Pokyny pro vyplnění
Pokyny pro vyplnění
Ve všech listech tohoto souboru můžete měnit pouze buňky s modrým pozadím. Jedná se o tyto údaje : - údaje o firmě - jednotkové ceny položek zadané na maximálně dvě desetinná místa

## Stavba
#RTSROZP# | Položkový rozpočet stavby
Stavba:
| Objekt: |  | 01 | Stavební úpravy
6534 | Rozpočet: |  | 1 | Stavební rozpočet
| Objednatel: | [5 empty] | IČO:
DIČ:
| Projektant: | [5 empty] | IČO:
DIČ:
| Zhotovitel: | [5 empty] | IČO:
DIČ:
Vypracoval:
| Rozpis ceny | [6 empty] | Celkem
HSV | HSV | [6 empty] | 0
PSV | PSV | [6 empty] | 0
MON | MON | [6 empty] | 0
VN | Vedlejší náklady | [6 empty] | 0
ON | Ostatní náklady | [6 empty] | 0
| Celkem | [6 empty] | 0
Rekapitulace daní
0 | Základ pro sníženou DPH |  |  | 12 | % | 0 |  |  | CZK
0 | Snížená DPH |  |  | 12 | % | 0 |  |  | CZK
0 | Základ pro základní DPH |  |  | 21 | % | 0 |  |  | CZK
0 | Základní DPH |  |  | 21 | % | 0 |  |  | CZK
0 | Zaokrouhlení |  |  |  |  | 0 |  |  | CZK
| Cena celkem bez DPH |  |  |  |  | 0 |  |  | CZK
0 | Cena celkem s DPH |  |  |  |  | 0 |  |  | CZK
|  | v |  |  | dne
|  |  | Za zhotovitele |  |  |  | Za objednatele
Rekapitulace dílčích částí
#CASTI>> | Číslo | Název |  |  | Základ pro sníženou DPH | Základ pro základní DPH | DPH celkem | Cena celkem | %
1 | Stavba |  |  |  | 0 | 0 | 0 | 0
2 | 01 | Stavební úpravy |  |  | 0 | 0 | 0 | 0
3 | 1 | Stavební rozpočet |  |  | 0 | 0 | 0 | 0
| Celkem za stavbu |  |  |  | 0 | 0 | 0 | 0 | 0
Rekapitulace dílů
| Číslo | Název |  |  | Typ dílu |  |  | Celkem | %
| 3 | Svislé a kompletní konstrukce |  |  | HSV |  |  | 0
| 4 | Vodorovné konstrukce |  |  | HSV |  |  | 0
| 416 | Podhledy a mezistropy montované lehké |  |  | HSV |  |  | 0
| 61 | Úpravy povrchů vnitřní |  |  | HSV |  |  | 0
| 63 | Podlahy a podlahové konstrukce |  |  | HSV |  |  | 0
| 95 | Dokončovací konstrukce na pozemních stavbách |  |  | HSV |  |  | 0
| 96 | Bourání konstrukcí |  |  | HSV |  |  | 0
| 99 | Staveništní přesun hmot |  |  | HSV |  |  | 0
| 728 | Vzduchotechnika |  |  | PSV |  |  | 0
| 761 | Konstrukce sklobetonové |  |  | PSV |  |  | 0
| 766 | Konstrukce truhlářské, okna a dveře |  |  | PSV |  |  | 0
| 767 | Konstrukce zámečnické |  |  | PSV |  |  | 0
| 771 | Podlahy z dlaždic a obklady |  |  | PSV |  |  | 0
| 776 | Podlahy a stěny povlakové |  |  | PSV |  |  | 0
| 781 | Obklady keramické |  |  | PSV |  |  | 0
| 784 | Malby |  |  | PSV |  |  | 0
| M99 | Ostatní práce "M" |  |  | MON |  |  | 0
| D96 | Přesuny suti a vybouraných hmot |  |  | PSU |  |  | 0
| VN | Vedlejší náklady |  |  | VN |  |  | 0
| ON | Ostatní náklady |  |  | ON |  |  | 0
| Cena celkem | [6 empty] | 0 | 0
Note on D11: Název
Note on I11: IČO
Note on D12: Ulice
Note on I12: DIČ
Note on D13: PSČ
Note on E13: Místo

## VzorPolozky (hidden)
Položkový rozpočet
S:
O:
R:

## 01 1 Pol
Položkový rozpočet | [27 empty] | #TypZaznamu#
S: | 1603 | Domov pro seniory Dobětice | [25 empty] | STA
O: | 01 | Stavební úpravy | [22 empty] | STA |  |  | OBJ
R: | 1 | Stavební rozpočet | [25 empty] | ROZ
P.č. | Číslo položky | Název položky | MJ | Množství | Cena / MJ | Celkem | Dodávka | Dodávka celk. | Montáž | Montáž celk. | DPH | Cena s DPH | Hmotnost / MJ | Hmotnost celk.(t) | Dem. hmotnost / MJ | Dem. hmotnost celk.(t) | Ceník | Cen. soustava / platnost | Cenová úroveň | Nhod / MJ | Nhod celk. | Dodavatel | Typ položky | Stav položky
|  | Svislé a kompletní konstrukce |  |  |  | 0 |  | 0 |  | 0 |  | 0 |  | 2.11 |  | 0 |  |  |  |  | 17.02 | [6 empty] | DIL
1 |  | Příčky z desek pórobeton tl. 100 mm desky Klasik, 599 x 249 x 100 mm | m2 | 28 |  | 0 |  | 0 |  | 0 | 12 | 0 | 0.07534 | 2.11 | 0 | 0 |  | RTS 25/ I | RTS 25/ I | 0.52915 | 14.82 |  | Práce | Běžná |  |  |  | POL1_
2 |  | Vlepení výztuže D 14 mm do vrtu v betonu 2složkovou epoxidovou hmotou | m | 1.8 |  | 0 |  | 0 |  | 0 | 12 | 0 | 0.00018 | 0 | 0 | 0 |  | RTS 25/ I | RTS 25/ I | 1.22 | 2.2 |  | Práce | Běžná |  |  |  | POL1_
|  | šachta : 0,15*12 |  | 1.8 | [23 empty] | VV | 0
3 |  | Tyč žebírková pro betonářskou výztuž B500B, d 14 mm | t | 0.00436 |  | 0 |  | 0 |  | 0 | 12 | 0 | 1 | 0 | 0 | 0 | SPCM | RTS 25/ I | RTS 25/ I | 0 | 0 |  | Specifikace | Běžná |  |  |  | POL3_
|  | 0,3*12*0,00121 |  | 0.00436 | [23 empty] | VV | 0
|  | Vodorovné konstrukce |  |  |  | 0 |  | 0 |  | 0 |  | 0 |  | 0.01 |  | 0 |  |  |  |  | 0.16 | [6 empty] | DIL
4 |  | Bednění stropů zabudované z ocelových trapézových plechů pozinkovaných vlna 50 mm tl. 1,0 mm | m2 | 1 |  | 0 |  | 0 |  | 0 | 12 | 0 | 0.01317 | 0.01 | 0 | 0 |  | RTS 25/ I | RTS 25/ I | 0.163 | 0.16 |  | Práce | Běžná |  |  |  | POL1_
|  | šachta : 1,0*1,0 |  | 1 | [23 empty] | VV | 0
|  | Podhledy a mezistropy montované lehké |  |  |  | 0 |  | 0 |  | 0 |  | 0 |  | 4.24 |  | 0 |  |  |  |  | 305.33 | [6 empty] | DIL
5 |  | Podhled sádrokartonový, ocel.dvouúrovňový křížový rošt CD, bez izolace, 1x oplášťený, RF tl. 12,5 mm | m2 | 304.668 |  | 0 |  | 0 |  | 0 | 12 | 0 | 0.0138 | 4.2 | 0 | 0 |  | RTS 25/ I | RTS 25/ I | 0.95 | 289.43 |  | Práce | Běžná |  |  |  | POL1_
6 |  | Úprava napojovací spáry SDK s jinou stavební konstrukcí ukončovacím profilem | m | 283.87 |  | 0 |  | 0 |  | 0 | 12 | 0 | 0.00014 | 0.04 | 0 | 0 |  | RTS 25/ I | RTS 25/ I | 0.056 | 15.9 |  | Práce | Běžná |  |  |  | POL1_
|  | Úpravy povrchů vnitřní |  |  |  | 0 |  | 0 |  | 0 |  | 0 |  | 4.39 |  | 0 |  |  |  |  | 321.45 | [6 empty] | DIL
7 |  | Zakrývání výplní vnitřních otvorů | m2 | 198 |  | 0 |  | 0 |  | 0 | 12 | 0 | 4e-05 | 0.01 | 0 | 0 |  | RTS 25/ I | RTS 25/ I | 0.078 | 15.44 |  | Práce | Běžná |  |  |  | POL1_
8 |  | Hrubá výplň rýh ve stěnách do 5x5 cm maltou ze SMS zdicí maltou | m | 89 |  | 0 |  | 0 |  | 0 | 12 | 0 | 0.00408 | 0.36 | 0 | 0 |  | RTS 25/ I | RTS 25/ I | 0.152 | 13.53 |  | Práce | Běžná |  |  |  | POL1_
9 |  | Podkladní nátěr stěn | m2 | 320 |  | 0 |  | 0 |  | 0 | 12 | 0 | 5e-05 | 0.02 | 0 | 0 |  | RTS 25/ I | RTS 25/ I | 0.07 | 22.4 |  | Práce | Běžná |  |  |  | POL1_
10 |  | Montáž výztužné sítě (perlinky) do stěrky - vnitřní stěny včetně výztužné sítě a stěrkového tmelu | m2 | 320 |  | 0 |  | 0 |  | 0 | 12 | 0 | 0.00491 | 1.57 | 0 | 0 |  | RTS 25/ I | RTS 25/ I | 0.362 | 115.84 |  | Práce | Běžná |  |  |  | POL1_
11 |  | Stěrka lepidlem na stěnách vnitřních | m2 | 320 |  | 0 |  | 0 |  | 0 | 12 | 0 | 0.00252 | 0.81 | 0 | 0 |  | RTS 25/ I | RTS 25/ I | 0.19 | 60.8 |  | Práce | Běžná |  |  |  | POL1_
12 |  | Podkladní nátěr stěn pod tenkovrstvé omítky | m2 | 320 |  | 0 |  | 0 |  | 0 | 12 | 0 | 0.00019 | 0.06 | 0 | 0 |  | RTS 25/ I | RTS 25/ I | 0.052 | 16.64 |  | Práce | Běžná |  |  |  | POL1_
13 |  | Štuk na stěnách vnitřní štuk IN, tloušťka 2 mm, ručně | m2 | 320 |  | 0 |  | 0 |  | 0 | 12 | 0 | 0.00479 | 1.53 | 0 | 0 |  | RTS 25/ I | RTS 25/ I | 0.24 | 76.8 |  | Práce | Běžná |  |  |  | POL1_
14 |  | Příplatek za zabudované rohovníky, stěny | m | 186 |  | 0 |  | 0 |  | 0 | 12 | 0 | 0.00016 | 0.03 | 0 | 0 |  | RTS 25/ I | RTS 25/ I | 0 | 0 |  | Práce | Běžná |  |  |  | POL1_
|  | Podlahy a podlahové konstrukce |  |  |  | 0 |  | 0 |  | 0 |  | 0 |  | 0.75 |  | 0 |  |  |  |  | 12.41 | [6 empty] | DIL
15 |  | Mazanina betonová tl. 8 - 12 cm C 20/25 | m3 | 0.15 |  | 0 |  | 0 |  | 0 | 12 | 0 | 2.525 | 0.38 | 0 | 0 |  | RTS 25/ I | RTS 25/ I | 2.58 | 0.39 |  | Práce | Běžná |  |  |  | POL1_
|  | šachta : 1,0*1,0*0,15 |  | 0.15 | [23 empty] | VV | 0
16 |  | Výztuž mazanin svařovanou sítí KH 30, drát d 6,0 mm, oko 100 x 100 mm | t | 0.00444 |  | 0 |  | 0 |  | 0 | 12 | 0 | 1.0896 | 0 | 0 | 0 |  | RTS 25/ I | RTS 25/ I | 15.231 | 0.07 |  | Práce | Běžná |  |  |  | POL1_
|  | 1,0*1,0*0,00444 |  | 0.00444 | [23 empty] | VV | 0
17 |  | Potěr,ručně zpracovaný,tl. 6 mm , samonivelační, pevnost 25 MPa | m2 | 34 |  | 0 |  | 0 |  | 0 | 12 | 0 | 0.01092 | 0.37 | 0 | 0 |  | RTS 25/ I | RTS 25/ I | 0.3515 | 11.95 |  | Práce | Běžná |  |  |  | POL1_
|  | Dokončovací konstrukce na pozemních stavbách |  |  |  | 0 |  | 0 |  | 0 |  | 0 |  | 0.16 |  | 0 |  |  |  |  | 6.82 | [6 empty] | DIL
18 |  | Plechy nárožní ochranné hliníkové dl. 1500 mm | kus | 22 |  | 0 |  | 0 |  | 0 | 12 | 0 | 0.00705 | 0.16 | 0 | 0 |  | RTS 25/ I | RTS 25/ I | 0.31 | 6.82 |  | Práce | Běžná |  |  |  | POL1_
|  | Bourání konstrukcí |  |  |  | 0 |  | 0 |  | 0 |  | 0 |  | 0.02 |  | 6.43 |  |  |  |  | 30.74 | [6 empty] | DIL
19 |  | Bourání příček z cihel pálených děrovan. do tl.140 mm | m2 | 29 |  | 0 |  | 0 |  | 0 | 12 | 0 | 0.00067 | 0.02 | 0.204 | 5.92 |  | RTS 25/ I | RTS 25/ I | 0.254 | 7.37 |  | Práce | Běžná |  |  |  | POL1_
20 |  | Frézování drážky do 50x50 mm, zdivo,cihel.tvárnice | m | 89 |  | 0 |  | 0 |  | 0 | 12 | 0 | 0 | 0 | 0.00293 | 0.26 |  | RTS 25/ I | RTS 25/ I | 0.1766 | 15.72 |  | Práce | Běžná |  |  |  | POL1_
21 |  | Vyvrtání kapsy pro krabici do pr.80 mm,cih.tvárnic | kus | 10 |  | 0 |  | 0 |  | 0 | 12 | 0 | 0 | 0 | 0.00027 | 0 |  | RTS 25/ I | RTS 25/ I | 0.1116 | 1.12 |  | Práce | Běžná |  |  |  | POL1_
22 |  | Broušení betonových povrchů do tl. 2 mm | m2 | 19.8 |  | 0 |  | 0 |  | 0 | 12 | 0 | 0 | 0 | 0.0126 | 0.25 |  | Vlastní | Indiv | 0.33 | 6.53 |  | Práce | Běžná |  |  |  | POL1_
|  | Staveništní přesun hmot |  |  |  | 0 |  | 0 |  | 0 |  | 0 |  | 0 |  | 0 |  |  |  |  | 10.97 | [6 empty] | DIL
23 |  | Přesun hmot pro opravy a údržbu do výšky 6 m | t | 11.6889 |  | 0 |  | 0 |  | 0 | 12 | 0 | 0 | 0 | 0 | 0 |  | RTS 25/ I | RTS 25/ I | 0.9385 | 10.97 |  | Přesun hmot | Běžná |  |  |  | POL7_
|  | Vzduchotechnika |  |  |  | 0 |  | 0 |  | 0 |  | 0 |  | 0 |  | 0 |  |  |  |  | 0 | [6 empty] | DIL
24 |  | Demontáž stávající VZT | soubor | 1 |  | 0 |  | 0 |  | 0 | 12 | 0 | 0 | 0 | 0 | 0 |  | Vlastní | Indiv | 0 | 0 |  | Práce | Běžná |  |  |  | POL1_
|  | Konstrukce sklobetonové |  |  |  | 0 |  | 0 |  | 0 |  | 0 |  | 1.32 |  | 0 |  |  |  |  | 21.82 | [6 empty] | DIL
25 |  | Sklobetonové stěny tl. 80 mm, tvárnice 1919/8, mat | m2 | 12 |  | 0 |  | 0 |  | 0 | 12 | 0 | 0.11 | 1.32 | 0 | 0 |  | RTS 25/ I | RTS 25/ I | 1.818 | 21.82 |  | Práce | Běžná |  |  |  | POL1_
|  | Konstrukce truhlářské, okna a dveře |  |  |  | 0 |  | 0 |  | 0 |  | 0 |  | 0 |  | 0 |  |  |  |  | 0 | [6 empty] | DIL
26 |  | Pódium - instalace zvýšené podlahy, krytina vinyl click-clack systém | m2 | 29 |  | 0 |  | 0 |  | 0 | 12 | 0 | 0 | 0 | 0 | 0 |  | Vlastní | Indiv | 0 | 0 |  | Práce | Běžná |  |  |  | POL1_
|  | Konstrukce zámečnické |  |  |  | 0 |  | 0 |  | 0 |  | 0 |  | 0 |  | 0 |  |  |  |  | 1.68 | [6 empty] | DIL
27 |  | Montáž a dodávka rolety (výdejní okénko) | m2 | 4 |  | 0 |  | 0 |  | 0 | 12 | 0 | 0.00012 | 0 | 0 | 0 |  | Vlastní | Indiv | 0.42 | 1.68 |  | Práce | Běžná |  |  |  | POL1_
|  | atypický výrobek : 2,0*2,0 |  | 4 | [23 empty] | VV | 0
|  | Podlahy z dlaždic a obklady |  |  |  | 0 |  | 0 |  | 0 |  | 0 |  | 1.35 |  | 0 |  |  |  |  | 61.6 | [6 empty] | DIL
28 |  | Penetrace podkladu pod dlažby | m2 | 37.5 |  | 0 |  | 0 |  | 0 | 12 | 0 | 0.00021 | 0.01 | 0 | 0 |  | RTS 25/ I | RTS 25/ I | 0.05 | 1.88 |  | Práce | Běžná |  |  |  | POL1_
29 |  | Montáž podlah z dlaždic hladkých keramických, do tmele, 600 x 600 mm | m2 | 37.5 |  | 0 |  | 0 |  | 0 | 12 | 0 | 0.00693 | 0.26 | 0 | 0 |  | RTS 25/ I | RTS 25/ I | 1.3466 | 50.5 |  | Práce | Běžná |  |  |  | POL1_
30 |  | Montáž soklíků rovných z dlaždic keramických, do tmele, výšky do 100 mm | m | 29.5 |  | 0 |  | 0 |  | 0 | 12 | 0 | 0.00032 | 0.01 | 0 | 0 |  | RTS 25/ I | RTS 25/ I | 0.236 | 6.96 |  | Práce | Běžná |  |  |  | POL1_
31 |  | Příplatek za spárovací hmotu - plošně, podlahy z dlaždic keramických | m2 | 37.5 |  | 0 |  | 0 |  | 0 | 12 | 0 | 0.0006 | 0.02 | 0 | 0 |  | RTS 25/ I | RTS 25/ I | 0 | 0 |  | Práce | Běžná |  |  |  | POL1_
32 |  | Příplatek za plochu do 5 m2 jednotlivě, podlahy z dlaždic keramických | m2 | 3.5 |  | 0 |  | 0 |  | 0 | 12 | 0 | 0 | 0 | 0 | 0 |  | RTS 25/ I | RTS 25/ I | 0.03 | 0.11 |  | Práce | Běžná |  |  |  | POL1_
33 |  | Dlaždice keramická Color 600 x 600 x 10 mm | m2 | 41.25 |  | 0 |  | 0 |  | 0 | 12 | 0 | 0.0237 | 0.98 | 0 | 0 | SPCM | RTS 25/ I | RTS 25/ I | 0 | 0 |  | Specifikace | Běžná |  |  |  | POL3_
|  | 37,5 |  | 37.5 | [23 empty] | VV | 0
|  | Koeficient ztratné 10%: 0,1 |  | 3.75 | [23 empty] | VV | 4
34 |  | Sokl keramický Color 600 x 95 x 8 mm | kus | 54.0833 |  | 0 |  | 0 |  | 0 | 12 | 0 | 0.00125 | 0.07 | 0 | 0 | SPCM | RTS 25/ I | RTS 25/ I | 0 | 0 |  | Specifikace | Běžná |  |  |  | POL3_
|  | 29,5/0,6 |  | 49.1667 | [23 empty] | VV | 0
|  | Koeficient ztratné 10%: 0,1 |  | 4.9167 | [23 empty] | VV | 4
35 |  | Přesun hmot pro podlahy z dlaždic, výšky do 6 m | t | 1.3449 |  | 0 |  | 0 |  | 0 | 12 | 0 | 0 | 0 | 0 | 0 |  | RTS 25/ I | RTS 25/ I | 1.598 | 2.15 |  | Přesun hmot | Běžná |  |  |  | POL7_
Díl: | 776 | Podlahy a stěny povlakové |  |  |  | 0 |  | 0 |  | 0 |  | 0 |  | 0 |  | 0.07 |  |  |  |  | 2.87 | [6 empty] | DIL
36 |  | Demontáž soklíků nebo lišt, pryžových nebo z PVC | m | 22.5 |  | 0 |  | 0 |  | 0 | 12 | 0 | 0 | 0 | 8e-05 | 0 |  | RTS 25/ I | RTS 25/ I | 0.035 | 0.79 |  | Práce | Běžná |  |  |  | POL1_
37 |  | Odstranění povlakové podlahy z PVC lepených bez podložky | m2 | 19.8 |  | 0 |  | 0 |  | 0 | 12 | 0 | 0 | 0 | 0.0035 | 0.07 |  | RTS 25/ I | RTS 25/ I | 0.105 | 2.08 |  | Práce | Běžná |  |  |  | POL1_
Díl: | 781 | Obklady keramické |  |  |  | 0 |  | 0 |  | 0 |  | 0 |  | 0.1 |  | 0 |  |  |  |  | 8.07 | [6 empty] | DIL
38 |  | Penetrace podkladu pod obklady | m2 | 6 |  | 0 |  | 0 |  | 0 | 12 | 0 | 0.00021 | 0 | 0 | 0 |  | RTS 25/ I | RTS 25/ I | 0.05 | 0.3 |  | Práce | Běžná |  |  |  | POL1_
39 |  | Montáž obkladů stěn obkládačkami porovinovými, do tmele, 150 x 150 mm | m2 | 6 |  | 0 |  | 0 |  | 0 | 12 | 0 | 0.00478 | 0.03 | 0 | 0 |  | RTS 25/ I | RTS 25/ I | 1.168 | 7.01 |  | Práce | Běžná |  |  |  | POL1_
40 |  | Příplatek za spárovací hmotu - plošně, obklad stěn pórovinovými obkládačkami | m2 | 6 |  | 0 |  | 0 |  | 0 | 12 | 0 | 0.0003 | 0 | 0 | 0 |  | RTS 25/ I | RTS 25/ I | 0 | 0 |  | Práce | Běžná |  |  |  | POL1_
41 |  | Příplatek za plochu do 10 m2 jedntlivě, obklad stěn pórovinovými obkládačkami | m2 | 6 |  | 0 |  | 0 |  | 0 | 12 | 0 | 0 | 0 | 0 | 0 |  | RTS 25/ I | RTS 25/ I | 0.1 | 0.6 |  | Práce | Běžná |  |  |  | POL1_
42 |  | Obkládačka keramická 150 x 150 x 6,0 mm, barevná | m2 | 6.6 |  | 0 |  | 0 |  | 0 | 12 | 0 | 0.01 | 0.07 | 0 | 0 | SPCM | RTS 25/ I | RTS 25/ I | 0 | 0 |  | Specifikace | Běžná |  |  |  | POL3_
|  | 6,0 |  | 6 | [23 empty] | VV | 0
|  | Koeficient ztratné 10%: 0,1 |  | 0.6 | [23 empty] | VV | 4
43 |  | Přesun hmot pro obklady keramické, výšky do 6 m | t | 0.09774 |  | 0 |  | 0 |  | 0 | 12 | 0 | 0 | 0 | 0 | 0 |  | RTS 25/ I | RTS 25/ I | 1.598 | 0.16 |  | Přesun hmot | Běžná |  |  |  | POL7_
|  | Malby |  |  |  | 0 |  | 0 |  | 0 |  | 0 |  | 0.31 |  | 0.29 |  |  |  |  | 112.34 | [6 empty] | DIL
44 |  | Odstranění malby oškrábáním v místnosti H do 3,8 m | m2 | 320 |  | 0 |  | 0 |  | 0 | 12 | 0 | 0 | 0 | 0.0009 | 0.29 |  | RTS 25/ I | RTS 25/ I | 0.07668 | 24.54 |  | Práce | Běžná |  |  |  | POL1_
45 |  | Odstranění maleb omytím v místnosti H do 3,8 m | m2 | 320 |  | 0 |  | 0 |  | 0 | 12 | 0 | 0 | 0 | 0 | 0 |  | RTS 25/ I | RTS 25/ I | 0.04754 | 15.21 |  | Práce | Běžná |  |  |  | POL1_
46 |  | Olepování vnitřních ploch včetně maskovací pásky šířky 50 mm | m | 445 |  | 0 |  | 0 |  | 0 | 12 | 0 | 0 | 0 | 0 | 0 |  | RTS 25/ I | RTS 25/ I | 0.02375 | 10.57 |  | Práce | Běžná |  |  |  | POL1_
47 |  | Zakrytí předmětů, včetně odstranění včetně dodávky fólie tl. 0,04 mm | m2 | 198 |  | 0 |  | 0 |  | 0 | 12 | 0 | 1e-05 | 0 | 0 | 0 |  | RTS 25/ I | RTS 25/ I | 0.029 | 5.74 |  | Práce | Běžná |  |  |  | POL1_
48 |  | Zakrytí podlah, včetně odstranění včetně papírové lepenky | m2 | 320 |  | 0 |  | 0 |  | 0 | 12 | 0 | 0.00035 | 0.11 | 0 | 0 |  | RTS 25/ I | RTS 25/ I | 0.0135 | 4.32 |  | Práce | Běžná |  |  |  | POL1_
49 |  | Broušení štuků a nových omítek | m2 | 320 |  | 0 |  | 0 |  | 0 | 12 | 0 | 0 | 0 | 0 | 0 |  | RTS 25/ I | RTS 25/ I | 0.021 | 6.72 |  | Práce | Běžná |  |  |  | POL1_
50 |  | Oprášení/ometení podkladu | m2 | 320 |  | 0 |  | 0 |  | 0 | 12 | 0 | 0 | 0 | 0 | 0 |  | RTS 25/ I | RTS 25/ I | 0.007 | 2.24 |  | Práce | Běžná |  |  |  | POL1_
51 |  | Penetrace podkladu 1 x | m2 | 320 |  | 0 |  | 0 |  | 0 | 12 | 0 | 0.00017 | 0.05 | 0 | 0 |  | RTS 25/ I | RTS 25/ I | 0.03248 | 10.39 |  | Práce | Běžná |  |  |  | POL1_
52 |  | Malba bílá, bez penetrace, 2 x | m2 | 320 |  | 0 |  | 0 |  | 0 | 12 | 0 | 0.00046 | 0.15 | 0 | 0 |  | RTS 25/ I | RTS 25/ I | 0.10191 | 32.61 |  | Práce | Běžná |  |  |  | POL1_
|  | Ostatní práce "M" |  |  |  | 0 |  | 0 |  | 0 |  | 0 |  | 0 |  | 0 |  |  |  |  | 0 | [6 empty] | DIL
53 |  | Demontáž stávajícího mobiliáře, doprava a uskladnění | soubor | 1 |  | 0 |  | 0 |  | 0 | 12 | 0 | 0 | 0 | 0 | 0 |  | Vlastní | Indiv | 0 | 0 |  | Práce | Běžná |  |  |  | POL1_
54 |  | Demontáž garnyží a záclon, doprava, uskladnění | soubor | 1 |  | 0 |  | 0 |  | 0 | 12 | 0 | 0 | 0 | 0 | 0 |  | Vlastní | Indiv | 0 | 0 |  | Práce | Běžná |  |  |  | POL1_
55 |  | Demontáž stávajících truhlářských konstrukcí, doprava, likvidace, skládkovné | soubor | 1 |  | 0 |  | 0 |  | 0 | 12 | 0 | 0 | 0 | 0 | 0 |  | Vlastní | Indiv | 0 | 0 |  | Práce | Běžná |  |  |  | POL1_
56 |  | Demontáž vestvěného nábytku, doprava, likvidace, skládkovné | soubor | 1 |  | 0 |  | 0 |  | 0 | 12 | 0 | 0 | 0 | 0 | 0 |  | Vlastní | Indiv | 0 | 0 |  | Práce | Běžná |  |  |  | POL1_
|  | Přesuny suti a vybouraných hmot |  |  |  | 0 |  | 0 |  | 0 |  | 0 |  | 0 |  | 0 |  |  |  |  | 15.88 | [6 empty] | DIL
57 |  | Vnitrostaveništní doprava suti do 10 m | t | 6.7881 |  | 0 |  | 0 |  | 0 | 12 | 0 | 0 | 0 | 0 | 0 |  | RTS 25/ I | RTS 25/ I | 0.942 | 6.39 |  | Přesun suti | Běžná |  |  |  | POL8_
58 |  | Příplatek k vnitrost. dopravě suti za dalších 5 m | t | 40.7283 |  | 0 |  | 0 |  | 0 | 12 | 0 | 0 | 0 | 0 | 0 |  | RTS 25/ I | RTS 25/ I | 0.105 | 4.28 |  | Přesun suti | Běžná |  |  |  | POL8_
59 |  | Nakládání nebo překládání suti a vybouraných hmot | t | 6.7881 |  | 0 |  | 0 |  | 0 | 12 | 0 | 0 | 0 | 0 | 0 |  | RTS 25/ I | RTS 25/ I | 0.277 | 1.88 |  | Přesun suti | Běžná |  |  |  | POL8_
60 |  | Odvoz suti a vybour. hmot na skládku do 1 km | t | 6.7881 |  | 0 |  | 0 |  | 0 | 12 | 0 | 0 | 0 | 0 | 0 |  | RTS 25/ I | RTS 25/ I | 0.49 | 3.33 |  | Přesun suti | Běžná |  |  |  | POL8_
61 |  | Příplatek k odvozu za každý další 1 km | t | 47.5164 |  | 0 |  | 0 |  | 0 | 12 | 0 | 0 | 0 | 0 | 0 |  | RTS 25/ I | RTS 25/ I | 0 | 0 |  | Přesun suti | Běžná |  |  |  | POL8_
62 |  | Poplatek za uložení suti - směs betonu, cihel, dřeva, skupina odpadu 170904 | t | 6.7169 |  | 0 |  | 0 |  | 0 | 12 | 0 | 0 | 0 | 0 | 0 |  | RTS 25/ I | RTS 25/ I | 0 | 0 |  | Práce | Běžná |  |  |  | POL1_
63 |  | Poplatek za uložení suti - PVC podlahová krytina, skupina odpadu 200307 | t | 0.0711 |  | 0 |  | 0 |  | 0 | 12 | 0 | 0 | 0 | 0 | 0 |  | RTS 25/ I | RTS 25/ I | 0 | 0 |  | Práce | Běžná |  |  |  | POL1_
| VN | Vedlejší náklady |  |  |  | 0 |  | 0 |  | 0 |  | 0 |  | 0 |  | 0 |  |  |  |  | 0 | [6 empty] | DIL
64 |  | Zařízení staveniště | Soubor | 1 |  | 0 |  | 0 |  | 0 | 12 | 0 | 0 | 0 | 0 | 0 |  | RTS 25/ I | Indiv | 0 | 0 |  | VRN | Běžná |  |  |  | POL99_2
65 |  | Provozní vlivy | Soubor | 1 |  | 0 |  | 0 |  | 0 | 12 | 0 | 0 | 0 | 0 | 0 |  | RTS 25/ I | Indiv | 0 | 0 |  | VRN | Běžná |  |  |  | POL99_1
66 |  | Koordinační činnost | Soubor | 1 |  | 0 |  | 0 |  | 0 | 12 | 0 | 0 | 0 | 0 | 0 |  | RTS 25/ I | Indiv | 0 | 0 |  | VRN | Běžná |  |  |  | POL99_2
| ON | Ostatní náklady |  |  |  | 0 |  | 0 |  | 0 |  | 0 |  | 0 |  | 0 |  |  |  |  | 0 | [6 empty] | DIL
67 |  | Bezpečnostní a hygienická opatření na staveništi | Soubor | 1 |  | 0 |  | 0 |  | 0 | 12 | 0 | 0 | 0 | 0 | 0 |  | RTS 25/ I | Indiv | 0 | 0 |  | VRN | Běžná |  |  |  | POL99_8
68 |  | Mimostaveništní doprava | Soubor | 1 |  | 0 |  | 0 |  | 0 | 12 | 0 | 0 | 0 | 0 | 0 |  | RTS 25/ I | Indiv | 0 | 0 |  | VRN | Běžná |  |  |  | POL99_8
69 |  | Zkoušky a revize | Soubor | 1 |  | 0 |  | 0 |  | 0 | 12 | 0 | 0 | 0 | 0 | 0 |  | RTS 25/ I | Indiv | 0 | 0 |  | VRN | Běžná |  |  |  | POL99_8
70 |  | Dokumentace skutečného provedení | Soubor | 1 |  | 0 |  | 0 |  | 0 | 12 | 0 | 0 | 0 | 0 | 0 |  | RTS 25/ I | Indiv | 0 | 0 |  | VRN | Běžná |  |  |  | POL99_8
[26 empty] | 12 | 21 | DPH
| Celkem |  |  |  |  | 0 | [19 empty] | 0 | 0 | SUM
Poznámky uchazeče k zadání
POPUZIV
END
Note on S6: Jedná se o informaci, zda se jedná o položku, která je do rozpočtu zadána z cenové soustavy RTS, nebo vlastní.
Note on T6: Jedná se o název CÚ, která je zadána u položky rozpočtu