## a
NABÍDKA
ze dne
termín dodání
technik
INVESTOR
adresa
kontakt
SPECIFIKACE (rozměry jsou uvedeny v pořadí šířka/hloubka/výška)
položka | Truhlářské práce | ks | Kč/ks | Kč/celkem
1 | BUFET: korpusy, nepohledové části: DTDL Oblázkově šedá tl.18 mm, hrana ABS 22/0,8 mm dveře a pohledové části (obklady): DTDL Hickory přírodní tl.18 mm, hrana ABS 22/2 mm. pracovní deska: , prof. 300/3, F502 ST7 Hliník jemně kartáčovaný tl.38 mm, hloubka 600-900 mm obklad na stěnu: F502 ST7 Hliník jemně kartáčovaný; celková tl. desky 9,2 mm výsuvy barva bílá, panty otevírání 110 st. CLIP/TOP/BLUMATION úchytky Nave 160, imitace nerez sokl: DTDL Hickory přírodní tl.18 mm, hrana ABS 22/ mm, včetně výškově stavitelné nohy, plastová nožička s kluzákem, soklové těsnění dřez: viz. Mobiliář, baterie: viz. Mobiliář, LED osvětlení: LED pásek 4000K, trafo 24V, AL lišta s opálovým krytem, zafrézovaná do dna horních skříněk, laminový soklík, ovládáni vypínačem na stěně zásuvka na odklep kávy podstavný, včetně montáže | 1
2 | KNIHOVNA: pohledové části korpusy, dveře, sokl, horní obložka: DTDL Hickory přírodní tl.18 mm, hrana ABS 22/1-2 mm. nepohledové části: DTDL Oblázkově šedá tl.18 mm, hrana ABS 22/0,8 mm výškově stavitelné nohy:, plastová nožička s kluzákem , úchytky: Nave 160, imitace nerez panty otevírání 110 st. CLIP/TOP/BLUMATION posuvné kování: vedení hliníkové lišty zafrézované do dna a půdy korpusu, pojezdy / kolečka silikonová, včetně montáže | 1
3 | RECEPCE: Podnoží sestavy, boky, luby: DTDL Hickory přírodní tl.18 mm, hrana ABS 22/2 mm ohýbané části: 2 x 9 mm prořezávaná MDF + 2x HPL Hickory tl.0,9 mm paravan: atypický plechový obal, válec materiál plech 6-8 mm, povrchová úprava komaxit RAL 7032 atypická clona pro stůl pro PC: MDF prořezávaná tl. 2x9 mm + akustický molitan + textílie atypický paravan pracovní deska: DTDL Hickory přírodní tl. 2x18 mm, hrana ABS 42/2 mm průchodka kovová pr.80 mm, povrchová úprava imitace nerez vedení pro kabeláž: plastové klipy, montáž na spodní stranu pracovní desky skříňka s roletou: nepohledové části DTDL Oblázkově šedá tl.18 mm, hrana ABS 22/0,8 mm, pohledové části korpusy, dveře, sokl, horní obložka DTDL Hickory, roleta: plast dekor DUB uzamykatelná úchytka: Nave 160, imitace nerez kontejner pojízdný: korpus, dveře DTDL Hickory přírodní tl.18 mm, hrana ABS 22/1-2 mm. kování: K-BBP kontejner 540 mm typ 5/V5 zásuvka plast částečný výsuv dotah, centrální zámek kolečka 2x bržděná, 2x bez brzdy, včetně montáže | 1
4 | ŠATNA: Šatní skříň: pohledové části korpusy, dveře, sokl, horní obložka DTDL Hickory přírodní tl.18 mm, hrana ABS 22/1-2 mm nepohledové části: DTDL Oblázkově šedá tl.18 mm, hrana ABS 22/0,8 mm výškově stavitelné nohy: plastová nožička s kluzákem, posuvné kování: horní hliníková dvou kolejnice, spodní dvou kolejnice + kryt, vedení silikonová kolečka nosnost 55 kg / kolečko tlumení SOFTCLOSE úchytky: Nave 160, imitace nerez šatní tyč hranatá, 30x15 mm, 3000 mm, tmavě šedá botník: pohledové části korpusy DTDL Hickory přírodní tl.18 mm, hrana ABS 22/1-2 mm , včetně montáže | 1
5 | ATYPICKÁ SEDACÍ LAVICE POD OKNEM: Sedací lavice atypického tvaru dle studie interiéru, korpus DTDL Hickory přírodní, tl. 18 mm, hrana ABS 22/2 mm, sedací plocha čalouněná dle projektu, výška sedu 450 mm, montáž pevná pod okno, včetně montáže | 1
6 | OBKLAD STĚN VČETNĚ DVEŘÍ: Obklad stěn: DTDL Hickory přírodní tl.18 mm, hrana ABS 22/1 mm,dveře LTD Hickory, panty pro bezfalcové otevírání, kování: klika / klika dvoubodová, včetně montáže | 1
| celkem |  |  | 0
| celkem bez DPH |  |  | 0