## Soupis položek+
název akce: ÚSPORY ENERGIÍ ZŠ MÍROVÁ ÚSTÍ N.LABEM
objekt: D.1.4.1 HROMOSVOD PAVILON F
Soupis položek
p.č. | č.položky | popis položky | mj. | množství | cena/mj. | cena celkem | Nh/mj. | Nh celkem | DPH | VKP | TC | kap.
Materiál elektromontážní
1 | 297003 | Drát 8mm AlMgSi měkký | m | 240 |  |  |  |  | S | * |  | ME
2 | 297202 | Podpěra plastová pro ploché střechy beton C35/45 | ks | 154 |  |  |  |  | S | * |  | ME
3 | 297654 | propoj lano Cu 16mm2 L500mm s 2 kab oky-propojení | ks | 200 |  |  |  |  | S | * |  | ME
|  | kovové fasády | [7 empty] | & |  | ME
4 | 297927 | nerez připojovací svorka s dvojitou příchytkou | ks | 25 |  |  |  |  | S | * |  | ME
|  | naatiku | [7 empty] | & |  | ME
5 | 297744 | Svorka spojovací univerz. nerez pro pr8-10mm | ks | 42 |  |  |  |  | S | * |  | ME
6 | 298112 | beton.podstavec C45/55 17kg D337mm s plast.podložk | sada | 10 |  |  |  |  | S | * |  | ME
7 | 298043 | trubkový jímač Rd16/10 L2500mm AlMgSi | ks | 10 |  |  |  |  | S | * |  | ME
8 | 297702 | Svorka k jímací tyči nerez pro pr8-10/16mm | ks | 10 |  |  |  |  | S | * |  | ME
9 | 297645 | Pásek pro přemostění Al 50mm2 L180mm na atiku | ks | 50 |  |  |  |  | S | * |  | ME
10 | 297634 | svorka k připojení vodiče ke kovové fasádě | ks | 38 |  |  |  |  | S | * |  | ME
|  | přip lamela Al s příložkou pro pr6-10mm | [7 empty] | & |  | ME
11 | 297846 | kříž svorka FeZn pro spojování vodiče v zemi | ks | 38 |  |  |  |  | S | * |  | ME
|  | pr8-10/8-10mm | [7 empty] | & |  | ME
12 | 298381 | Štítek pro označení svodu (bez čísla) Al | ks | 2 |  |  |  |  | S | * |  | ME
13 | 295011 | vedení FeZn pr.10mm(0,63kg/m) | m | 130 |  |  |  |  | S | * |  | ME
14 | 298353 | krabice chodníková vč.zkušeb.svor.plastová | ks | 2 |  |  |  |  | S | * |  | ME
|  | 200x200x205mm | [7 empty] | & |  | ME
|  | součet | [9 empty] | ME
Materiál zemní+stavební
15 | 46221 | asfalt 80 | kg | 7.6 |  |  |  |  | S |  |  | MZ
|  | součet | [9 empty] | MZ
Elektromontáže
16 | 210220101 | svod vč.podpěr drát do pr.10mm | m | 240 |  |  |  |  | S |  |  | CE
17 | 210220451 | ochranné pospoj Cu do16mm2 ulož volně | m | 200 |  |  |  |  | S |  |  | CE
18 | 210220301 | svorka hromosvodová do 2 šroubů | ks | 25 |  |  |  |  | S |  |  | CE
19 | 210220301 | svorka hromosvodová do 2 šroubů | ks | 42 |  |  |  |  | S |  |  | CE
20 | 210220231 | jímací tyč do 3m montáž | ks | 10 |  |  |  |  | S |  |  | CE
21 | 210220301 | svorka hromosvodová do 2 šroubů | ks | 10 |  |  |  |  | S |  |  | CE
22 | 210220453 | propojení vodivé základny | ks | 50 |  |  |  |  | S |  |  | CE
23 | 210220302 | svorka hromosvodová do 4 šroubů | ks | 38 |  |  |  |  | S |  |  | CE
24 | 210220401 | označení svodu štítkem | ks | 2 |  |  |  |  | S |  |  | CE
25 | 210220022 | uzemňov.vedení v zemi úplná mtž FeZn pr.8-10mm | m | 130 |  |  |  |  | S |  |  | CE
26 | 210010315 | zemní krabice pro zkušeb.svorku | ks | 2 |  |  |  |  | S |  |  | CE
27 | 210220441 | ochrana zemní svorky asfaltovým nátěrem | ks | 38 |  |  |  |  | S | * |  | CE
|  | součet | [9 empty] | CE
Zemní práce
28 | 460200133 | výkop rýhy pro uzemnění šířka 35/hloubka | m | 84 |  |  |  |  | S | * |  | CZ
|  | 50cm tz.3/ko1.0 | [7 empty] | & |  | CZ
29 | 460560133 | zához kabelové rýhy šířka 35/hloubka 50cm tz.3 | m | 84 |  |  |  |  | S |  |  | CZ
30 | 460620013 | provizorní úprava terénu třída zeminy 3 | m2 | 29.4 |  |  |  |  | S |  |  | CZ
|  | součet | [9 empty] | CZ
Datum: 22. 6. 2015
Vypracoval: