## Krycí List
Statutární město Ústí nad Labem
0 | Velká Hradební 2336/8
21 | 40100 Ústí nad Labem | CENOVÁ NABÍDKA
#N/A | www.usti-nad-labem.cz
#N/A
0
0 |  |  | ZAKÁZKA |  | Set Column width to
0 |  |  |  |  | 56
0 |  | Číslo: |  |  | 0
|  | Zakázka: | Hluboká - velkoplošná oprava komunikace |  | Hluboká - velkoplošná oprava komunikace
|  | Komentář: |  |  | 0
FIRMY
0 |  | Uchazeč:
REALIZAČNÍ TÝM
Zpracovatel:
ROZPOČET
|  | Celkem (bez DPH): | 0 | Kč
|  | DPH: | 0 | Kč
|  | Celkem včetně DPH: | 0 | Kč

## Rekapitulace
Hluboká - velkoplošná oprava komunikace - Nabídka
| Popis | Cena | Hmotnost | DPH | Cena s DPH
S | S: Stavba | 0 | 74.6384 | 0 | 0
S/SO 01 | SO 01: Stavební objekt 01 | 0 | 74.6384 | 0 | 0
S/SO 01/001 | 001: Zemní práce | 0 | 0.00708 | 0 | 0
S/SO 01/005 | 005: Komunikace pozemní | 0 | 42.5972 | 0 | 0
S/SO 01/008 | 008: Vedení dálková a přípojná | 0 | 6.4287 | 0 | 0
S/SO 01/009 | 009: Ostatní konstrukce a práce, bourání | 0 | 25.6054 | 0 | 0
S/SO 01/099 | 099: Přesun hmot a manipulace se sutí | 0 | 0 | 0 | 0
S/SO 01/V01 | V01: Průzkumné, geodetické a projektové práce | 0 | 0 | 0 | 0
S/SO 01/V03 | V03: Zařízení staveniště | 0 | 0 | 0 | 0
| Celkem (bez DPH) | 0
| DPH | 0
| Celkem (včetně DPH) | 0

## Zakázka
Hluboká - velkoplošná oprava komunikace - Nabídka
|  | Poř. | Typ | Kód | Popis | MJ | Výměra | Jedn. Cena | Cena | Jedn. hmotn. | Hmotnost | Jedn. suť | Suť | Sazba DPH | DPH | Cena s DPH
S | 1 |  | Stavba |  | S: Stavba |  |  |  | 0 |  | 74.6384 |  | 116.22 |  | 0 | 0
S/SO 01 | 2 |  | Objekt |  | SO 01: Stavební objekt 01 |  |  |  | 0 |  | 74.6384 |  | 116.22 |  | 0 | 0
S/SO 01/001 | 3 |  | Oddíl |  | 001: Zemní práce |  |  |  | 0 |  | 0.00708 |  | 110.25 |  | 0 | 0
|  | 3 | SP | 113154533 | Frézování živičného krytu tl 50 mm pruh š do 1 m pl přes 500 do 2000 m2 | m2 | 646 | 0 | 0 | 1e-05 | 0.00646 | 0.115 | 74.29 | 21 | 0 | 0
|  | 4 | SP | 113201112 | Vytrhání obrub silničních ležatých | m | 124 | 0 | 0 |  | 0 | 0.29 | 35.96 | 21 | 0 | 0
|  | 5 | SP | 122111101 | Odkopávky a prokopávky v hornině třídy těžitelnosti I, skupiny 1 a 2 ručně | m3 | 7.75 | 0 | 0 |  | 0 |  | 0 | 21 | 0 | 0
|  | 16 | SP | 181111111 | Plošná úprava terénu do 500 m2 zemina skupiny 1 až 4 nerovnosti přes 50 do 100 mm v rovinně a svahu do 1:5 | m2 | 31 | 0 | 0 |  | 0 |  | 0 | 21 | 0 | 0
|  | 17 | SP | 181351104 | Rozprostření ornice tl vrstvy přes 200 do 250 mm pl přes 100 do 500 m2 v rovině nebo ve svahu do 1:5 strojně | m2 | 31 | 0 | 0 |  | 0 |  | 0 | 21 | 0 | 0
|  | 18 | SP | 181411131 | Založení parkového trávníku výsevem pl do 1000 m2 v rovině a ve svahu do 1:5 | m2 | 31 | 0 | 0 |  | 0 |  | 0 | 21 | 0 | 0
|  | 19 | H | 00572410 | osivo směs travní parková | kg | 0.62 | 0 | 0 | 0.001 | 0.00062 |  | 0 | 21 | 0 | 0
S/SO 01/005 | 3 |  | Oddíl |  | 005: Komunikace pozemní |  |  |  | 0 |  | 42.5972 |  | 0 |  | 0 | 0
|  | 11 | SP | 573231112 | Postřik živičný spojovací ze silniční emulze v množství 0,80 kg/m2 | m2 | 646 | 0 | 0 |  | 0 |  | 0 | 21 | 0 | 0
|  | 12 | SP | 577144111 | Asfaltový beton vrstva obrusná ACO 11+ (ABS) tř. I tl 50 mm š do 3 m z nemodifikovaného asfaltu | m2 | 646 | 0 | 0 |  | 0 |  | 0 | 21 | 0 | 0
|  | 13 | SP | 565131111 | Vyrovnání povrchu dosavadních podkladů obalovaným kamenivem ACP (OK) tl 50 mm | m2 | 323 | 0 | 0 | 0.13188 | 42.5972 |  | 0 | 21 | 0 | 0
S/SO 01/008 | 3 |  | Oddíl |  | 008: Vedení dálková a přípojná |  |  |  | 0 |  | 6.4287 |  | 5.97 |  | 0 | 0
|  | 8 | SP | 899133211 | Výšková úprava vtokové mříže uliční vpusti | kus | 2 | 0 | 0 | 0.53326 | 1.0665 | 0.3 | 0.6 | 21 | 0 | 0
|  | 9 | SP | 899132121 | Výšková úprava poklopu pevného s ošetřením podkladu | kus | 7 | 0 | 0 | 0.65848 | 4.6094 | 0.66 | 4.62 | 21 | 0 | 0
|  | 10 | SP | 899132213 | Výšková úprava poklopu samonivelačního nebo pevného hydrantového | kus | 5 | 0 | 0 | 0.15056 | 0.7528 | 0.15 | 0.75 | 21 | 0 | 0
S/SO 01/009 | 3 |  | Oddíl |  | 009: Ostatní konstrukce a práce, bourání |  |  |  | 0 |  | 25.6054 |  | 0 |  | 0 | 0
|  | 6 | SP | 916131212 | Osazení silničního obrubníku betonového stojatého bez boční opěry do lože z betonu prostého | m | 124 | 0 | 0 | 0.12478 | 15.4727 |  | 0 | 21 | 0 | 0
|  | 7 | H | 59217031 | obrubník silniční betonový 1000x150x250mm | m | 126.48 | 0 | 0 | 0.08 | 10.1184 |  | 0 | 21 | 0 | 0
|  | 14 | SP | 919121233 | Těsnění spár zálivkou za studena pro komůrky š 20 mm hl 40 mm bez těsnicího profilu | m | 16 | 0 | 0 | 0.00088 | 0.01408 |  | 0 | 21 | 0 | 0
|  | 15 | SP | 919112233 | Řezání spár pro vytvoření komůrky š 20 mm hl 40 mm pro těsnící zálivku v živičném krytu | m | 16 | 0 | 0 | 1e-05 | 0.00016 |  | 0 | 21 | 0 | 0
S/SO 01/099 | 3 |  | Oddíl |  | 099: Přesun hmot a manipulace se sutí |  |  |  | 0 |  | 0 |  | 0 |  | 0 | 0
|  | 20 | SP | 997221571 | Vodorovná doprava vybouraných hmot do 15 km | t | 116.22 | 0 | 0 |  | 0 |  | 0 | 21 | 0 | 0
|  | 21 | SP | 997221875 | Poplatek za uložení na recyklační skládce (skládkovné) stavebního odpadu asfaltového bez obsahu dehtu | t | 80.26 | 0 | 0 |  | 0 |  | 0 | 21 | 0 | 0
|  | 22 | SP | 997221615 | Poplatek za uložení na skládce (skládkovné) stavebního odpadu betonového kód odpadu 17 01 01 | t | 35.96 | 0 | 0 |  | 0 |  | 0 | 21 | 0 | 0
|  | 23 | SP | 997221611 | Nakládání suti na dopravní prostředky pro vodorovnou dopravu | t | 116.22 | 0 | 0 |  | 0 |  | 0 | 21 | 0 | 0
S/SO 01/V01 | 3 |  | Oddíl |  | V01: Průzkumné, geodetické a projektové práce |  |  |  | 0 |  | 0 |  | 0 |  | 0 | 0
|  | 1 | ON | 011403000 | Průzkum výskytu nebezpečných látek a jevů | ks | 2 | 0 | 0 |  | 0 |  | 0 | 21 | 0 | 0
S/SO 01/V03 | 3 |  | Oddíl |  | V03: Zařízení staveniště |  |  |  | 0 |  | 0 |  | 0 |  | 0 | 0
|  | 2 | ON | 034303000 | Dopravní značení na staveništi | kpl | 1 | 0 | 0 |  | 0 |  | 0 | 21 | 0 | 0