## Specifikace armatur VS
ROZPOČET
Stavba: D14102_spec_mater_VS_Magistrat
Objekt: Specifikace armatur VS
Objednatel:
Zhotovitel: | [5 empty] | Zpracoval:
Místo: | [5 empty] | Datum: 12. 4. 2024
Č. | Kód položky | Popis | MJ | Množství celkem | Cena jednotková | Cena celkem | Hmotnost celkem
1 | 2 | 3 | 4 | 5 | 6 | 7 | 8
| PSV | Práce a dodávky PSV |  |  |  | 0 | 0.85795
| 734 | Ústřední vytápění - armatury |  |  |  | 0 | 0.85795
16 | 734109211 | Montáž armatury přírubové se dvěma přírubami PN 16 DN 15 | soubor | 10 |  | 0 | 0.0217
17 | 42210700R | Ventil uzavírací přírubový UV 226 R11 16/260-15 DN15,PN16 | kus | 6 |  | 0 | 0.024
21 | 422158xR | Zpětný ventil přírubový ZV 216 P14 16/300-15 DN15,PN16 | kus | 2 |  | 0 | 0.0338
19 | KP.V301116xR | Plovákový odvaděč kondenzátu FLT25-10 | kus | 2 |  | 0 | 0.008
14 | 734109212 | Montáž armatury přírubové se dvěma přírubami PN 16 DN 25 | soubor | 15 |  | 0 | 0.0486
15 | 42210706R | Ventil uzavírací přírubový UV 226 R11 16/260-25 DN25,PN16 | kus | 9 |  | 0 | 0.0432
18 | KP.00027xR | Plovákový odvaděč kondenzátu FLT25-10 | kus | 3 |  | 0 | 0.0144
20 | 422159xR | Zpětný ventil přírubový ZV 216 P14 16/300-25 DN25,PN16 | kus | 3 |  | 0 | 0.072
11 | 734109214 | Montáž armatury přírubové se dvěma přírubami PN 16 DN 50 | soubor | 5 |  | 0 | 0.0352
13 | 4221477xR | Ventil uzavírací přírubový UV 226 R11 16/260-50 DN 50,PN16 | kus | 4 |  | 0 | 0.0492
30 | 42261822 | filtr s výměnnou vložkou příruba DN 50 | kus | 1 |  | 0 | 0.0032
3 | 734109215 | Montáž armatury přírubové se dvěma přírubami PN 16 DN 65 | soubor | 3 |  | 0 | 0.02817
4 | 42214703R | Ventil uzavírací přírubový UV 226 R11 16/260-65 DN65, PN 16 | kus | 3 |  | 0 | 0.0555
9 | 734109217 | Montáž armatury přírubové se dvěma přírubami PN 16 DN 100 | soubor | 7 |  | 0 | 0.09534
36 | 55128078 | klapka uzavírací mezipřírubová PN16 T 120°C disk litina DN 100 | kus | 6 |  | 0 | 0.0285
10 | 422657xR | Filtr přírubový FP 220 S A1 16-300-100, DN 100, PN 16 | kus | 1 |  | 0 | 0.0263
1 | 734109219 | Montáž armatury přírubové se dvěma přírubami PN 16 DN 150 | soubor | 3 |  | 0 | 0.06834
35 | 55128080 | klapka uzavírací mezipřírubová PN16 T 120°C disk litina DN 150 | kus | 2 |  | 0 | 0.017
2 | 4221471R | Ventil uzavírací přírubový UV 226 R11 16/260-100 DN 150, PN 16 | kus | 1 |  | 0 | 0.076
5 | 734109223 | Montáž armatury přírubové se dvěma přírubami PN 16 DN 32 | soubor | 1 |  | 0 | 0.00446
6 | 422147XR | Ventil uzavírací přírubový UV 226 R11 16/260-32 DN 32, PN16 | kus | 1 |  | 0 | 0.0122
26 | 734209113 | Montáž armatury závitové s dvěma závity G 1/2 | kus | 12 |  | 0 | 0.00096
27 | 55114252 | kohout kulový vnější-vnitřní závit páčka PN 42 T 185°C 1/2" červený | kus | 11 |  | 0 | 0.0022
32 | 551213xR | Pojistný ventil závitový 1/2" x 3/4" PN16 | kus | 1 |  | 0 | 0.00027
33 | 734209114 | Montáž armatury závitové s dvěma závity G 3/4 | kus | 2 |  | 0 | 0.0002
34 | 551213xxR | Pojistný ventil závitový 3/4" x 1" PN16 | kus | 1 |  | 0 | 0.00027
41 | 55114254 | kohout kulový vnější-vnitřní závit páčka PN 42 T 185°C 3/4" červený | kus | 1 |  | 0 | 0.00035
24 | 734209115 | Montáž armatury závitové s dvěma závity G 1 | kus | 14 |  | 0 | 0.00196
31 | 5512132R | Pojistný ventil závitový 1" x 5/4" PN16 | kus | 3 |  | 0 | 0.00063
25 | 55114256 | kohout kulový vnější-vnitřní závit páčka PN 35 T 185°C 1" červený | kus | 11 |  | 0 | 0.00583
37 | 734209116 | Montáž armatury závitové s dvěma závity G 5/4 | kus | 13 |  | 0 | 0.00273
38 | 55114258 | kohout kulový vnější-vnitřní závit páčka PN 35 T 185°C 5/4" červený | kus | 7 |  | 0 | 0.00539
42 | 52852632R | uzavírací sa vyvažovací ventil DN32 | kus | 1 |  | 0 | 0.00152
39 | 55121200 | ventil závitový zpětný 5/4" | kus | 3 |  | 0 | 0.0024
40 | 55129513 | filtr 2x vnitřní závit PN30 T 110°C 5/4" | kus | 2 |  | 0 | 0.0024
22 | 734209118 | Montáž armatury závitové s dvěma závity G 2 | kus | 17 |  | 0 | 0.00561
23 | 55114262 | kohout kulový vnější-vnitřní závit páčka PN 35 T 185°C 2" červený | kus | 13 |  | 0 | 0.02314
28 | 55117237 | filtr závitový mosaz závit vnitřní-vnitřní PN 20 T 80°C 2" | kus | 2 |  | 0 | 0.00212
29 | 55121202 | ventil závitový zpětný 2" | kus | 2 |  | 0 | 0.00148
43 | 734419111 | Montáž teploměrů s ochranným pouzdrem nebo pevným stonkem a jímkou | kus | 16 |  | 0 | 0.00432
44 | 38832815R | Bimetalový teploměr 0-250°C | kus | 1 |  | 0 | 0.00038
45 | 38832814R | Bimetalový teploměr 0-160°C | kus | 3 |  | 0 | 0.00108
46 | 38832813R | Bimetalový teploměr 0-120°C | kus | 12 |  | 0 | 0.00408
47 | 734421101 | Tlakoměr 0-1,6 Mpa ,Kond.smyčka, ventil s kontrolním vývodem - M20x1,5 | kus | 3 |  | 0 | 0.00441
48 | 734421102 | Tlakoměr 0-1,6 Mpa ,ventil s kontrolním vývodem | kus | 13 |  | 0 | 0.01911
49 | 998734201 | Přesun hmot procentní pro armatury v objektech v do 6 m | % |  | 0.19 | 0 | 0
| M | Práce a dodávky M |  |  |  | 0 | 0.00207
7 | 230021008 | Montáž trubní díly přivařovací tř.11-13 do 1 kg D 22 mm tl 2,6 mm | kus | 9 |  | 0 | 0.00018
8 | 551141xR | Kulový kohout přivařovací, parní max.250°C DN15, PN16 | kus | 9 |  | 0 | 0.00189
|  | Celkem |  |  |  | 0 | 0.86002