## rekapitulace
02/2026
Optické připojení MP Ústí nad Labem, Na Nivách na stávající optickou síť
REKAPITULACE
cena bez DPH
1 | instalace ochranných prvků, část 1 - přípolož k veřejnému osvětlení | 0
2 | instalace ochranných prvků, část 2 - samostatná trasa | 0
3 | instalace optických kabelů, část 1 - instalace sady MT a mOK, optika | 0
4 | instalace optických kabelů, část 2 - vyhledání kalibračních závad a jejich oprava | 0
| CELKEM bez DPH | 0
| DPH 21% | 0
| CELKEM s DPH | 0
Přesný rozsah úpravy povrchů nad rámec kynety bude určen před stavbou v rámci výkopového povolení.
Vzhledem k tomu, že nikdo nezná aktuální stav stávající trubky a mikrotrubiček ležící pod zemí, je možné, že se bude sond realizovat míň. Zároveň je ale také možné, že jich bude potřeba víc, nebo že se bude muset otevřít část trasy. Z tohoto důvodu je rozsah víceprací pouze odhadnut a tedy je orientační. Fakturace těchto prací bude provedena v rozsahu skutečně provedených prací – na základě odsouhlaseného rozsahu.
Vzhledem k tomu, že v předchozím období již v několika úsecích přípolož trubky proběhla, došlo před výběrovým řízením k úpravě rozsahu tohoto výkazu výměr.

## 1_OP přípolož k V.O. -revize
|  | revize | 02/2026
Optické připojení MP Ústí nad Labem, Na Nivách na stávající optickou síť - instalace ochranných prvků
část 1 - přípolož k veřejnému osvětlení
SPECIFIKACE MATERIÁLU
pol.č. | popis | jednotka | množství | jednotková cena | cena CELKEM
zemní práce
1 | výstražná fólie š.22cm | m | 620 |  | 0
2 | krycí deska plastová š.15cm | m | 620 |  | 0
3 | recyklát pro zřízení kabelového lože a obsyp prvků v tl. 10+10cm, šíře 10cm | m3 | 12.4 |  | 0
4 | kabelová chránička -korugovaná 110/94 | m | 92 |  | 0
5 | kabelový žlab TK1 vč. víka | m | 60 |  | 0
6 | beton pro obetonování chrániček, žlabů a KK | m3 | 6.08 |  | 0
7 | kabelový označník Marker 3M | ks | 14 |  | 0
ochranné prvky
8 | svazek zodolněných 7x MT 12/8mm pro přímou pokládku do země | m | 10 |  | 0
9 | trubka HDPE 40/33 b1 -fialová | m | 630 |  | 0
10 | spojka Plasson d40 | ks | 13 |  | 0
11 | koncovka Plasson d40 -bez ventilku | ks | 5 |  | 0
12 | koncovka Plasson d40 s ventilkem | ks | 5 |  | 0
13 | spojka MT 10mm vč. pojistek | ks | 0 |  | 0
14 | koncovka MT 10 vč. pojistky | ks | 14 |  | 0
15 | trubka elektroinstalační ocelová žárově zinkovaná závitová M63x1,5 D 58,7/63mm | m | 48 |  | 0
16 | spojka ocelová Pz pro trubky elektroinstalační závitová M63x1,5 D 68mm délka 60mm | kus | 8 |  | 0
17 | drobný čistící a montážní materiál (šrouby, hmoždinky, vázací pásky, sádra, barva …) | kpl | 1 |  | 0
VÝKAZ VÝMĚR
pol.č. | popis | jednotka | množství | jednotková cena | cena CELKEM
zemní práce
1 | zřízení kabelového lože š. 10cm | m3 | 12.4 |  | 0
2 | odvoz přebytečné zeminy a vybouraných hmot na skládku vč. skládkovného | m3 | 18.48 |  | 0
3 | zajištění křížení se stávajícími sítěmi | ks | 14 |  | 0
4 | pokládka kabelové chráničky -korugovaná 110mm | m | 92 |  | 0
5 | pokládka kabelového žlabu TK1 vč. víka | m | 60 |  | 0
6 | výstražná fólie š.22cm | m | 620 |  | 0
7 | krycí deska plast š.15cm | m | 620 |  | 0
8 | obetonování | m3 | 6.08 |  | 0
9 | kabelový označník Marker 3M | ks | 14 |  | 0
ochranné prvky
10 | pokládka svazku zodolněných MT do výkopu | m | 10 |  | 0
11 | pokládka - trubka HDPE 40 do výkopu | m | 630 |  | 0
12 | příplatek za zatažení prvků do chráničky | m | 92 |  | 0
13 | spojka Plasson d40 | ks | 13 |  | 0
14 | koncovka Plasson d40 | ks | 10 |  | 0
15 | spojka MT 10mm vč. pojistek | ks | 0 |  | 0
16 | koncovka MT 10mm vč. pojistky | ks | 14 |  | 0
17 | kalibrace trubky HDPE 40/33 | m | 630 |  | 0
18 | tlaková zkouška trubky HDPE 40/33 | úsek | 4 |  | 0
19 | kalibrace MT | m | 70 |  | 0
20 | tlaková zkouška MT | úsek | 0 |  | 0
21 | montáž ocelové trubky závitové pro křížení teplovodu / horkovodu vč. spojky (6m na jedno křížení / 1 trubka HDPE) | kpl | 8 |  | 0
22 | stavební přípomoce, úklid | hod | 20 |  | 0
ostatní náklady
23 | koordinace, inženýring dohled stavbyvedoucího v průběhu stavby | hod | 25 |  | 0
24 | geodetické zaměření trasy | m | 620 |  | 0
25 | vyhotovení geometrického plánu pro věcná břemena -úsek 100m | ks | 7 |  | 0
26 | doprava osob, techniky a materiálu | kpl | 1 |  | 0
27 | vklad VBř do KN vč. správního poplatku | kpl | 1 |  | 0
|  |  |  | CELKEM bez DPH | 0
Přesný rozsah úpravy povrchů nad rámec kynety bude určen před stavbou v rámci výkopového povolení.
Vzhledem k tomu, že v předchozím období již v několika úsecích přípolož trubky proběhla, došlo před výběrovým řízením k úpravě rozsahu tohoto výkazu výměr.

## 2_OP samostatná trasa
|  | revize | 2/2026
Optické připojení MP Ústí nad Labem, Na Nivách na stávající optickou síť - instalace ochranných prvků
část 2 - samostatná trasa
SPECIFIKACE MATERIÁLU
pol.č. | popis | jednotka | množství | jednotková cena | cena CELKEM
zemní práce
1 | výstražná fólie š.22cm | m | 415 |  | 0
2 | krycí deska plastová š.15cm | m | 415 |  | 0
3 | recyklát pro zřízení kabelového lože a obsyp prvků v tl. 10+10cm, šíře 10cm | m3 | 8.3 |  | 0
4 | kabelová chránička -korugovaná 110/94 | m | 83 |  | 0
5 | kabelový žlab TK1 vč. víka | m | 35 |  | 0
6 | beton pro obetonování chrániček, žlabů a KK | m3 | 6.22 |  | 0
7 | dodávka zeminy -substrát | m3 | 2.94 |  | 0
8 | kabelový označník Marker 3M | ks | 12 |  | 0
9 | drobný materál (štěrk, zámková dlažba, obrubníky) | kpl | 1 |  | 0
ochranné prvky
10 | svazek zodolněných 7x MT 12/8mm pro přímou pokládku do země | m | 260 |  | 0
11 | trubka HDPE 40/33 b1 -fialová | m | 425 |  | 0
12 | spojka Plasson d40 | ks | 9 |  | 0
13 | koncovka Plasson d40 -bez ventilku | ks | 3 |  | 0
14 | koncovka Plasson d40 s ventilkem | ks | 3 |  | 0
15 | spojka MT 10mm vč. pojistek | ks | 21 |  | 0
16 | koncovka MT 10 vč. pojistky | ks | 14 |  | 0
17 | kabelová komora PVC 1400 x 800 x 660mm (ref. Polyvault 2448-660) | ks | 4 |  | 0
18 | kabelová komora PVC 1400 x 800 x 760mm (ref. Polyvault 2448-760) | ks | 1 |  | 0
19 | ocelové víko 1400 x 800mm B125 (ref. Polyvault) | ks | 5 |  | 0
20 | drobný čistící a montážní materiál (šrouby, hmoždinky, vázací pásky, sádra, barva …) | kpl | 1 |  | 0
VÝKAZ VÝMĚR
pol.č. | popis | jednotka | množství | jednotková cena | cena CELKEM
zemní práce
1 | vytýčení stávajících inženýrských sítí v prosotru stavby | kpl | 1 |  | 0
2 | vytýčení hranice pozemku na místě stavby | případ | 2 |  | 0
3 | vytýčení nové trasy výkopu | m | 415 |  | 0
4 | výkop rýhy volný terén 35x80, vč. záhozu, hutnění a osetí a veškerých souvisejících nákladů | m | 42 |  | 0
5 | výkop rýhy chodník 35x50 chodník -zámková dlažba, vč. záhozu, hutnění a finálních povrchů a veškerých souvisejících nákladů | m | 180 |  | 0
6 | výkop rýhy chodník 35x50 chodník -betonová dlažba, vč. záhozu, hutnění a finálních povrchů a veškerých souvisejících nákladů | m | 80 |  | 0
7 | výkop rýhy chodník 35x50 chodník -asfalt, vč. záhozu, hutnění, vybourání a finálních povrchů a veškerých souvisejících nákladů | m | 70 |  | 0
8 | výkop rýhy 50x120 vozovka asfalt, vč. záhozu, hutnění a finálních povrchů a veškerých souvisejících nákladů | m | 53 |  | 0
9 | zřízení kabelového lože š. 10cm | m3 | 8.3 |  | 0
10 | výkop sondy, jámy -bez zpevněných povrchů, včetně zhutněného záhozu a veškerých souvisejících nákladů | m3 | 15.8 |  | 0
11 | pažení výkopů rozepření stěn rýh nebo jam | m3 | 42.6 |  | 0
12 | pažení výkopů odstranění rozepření stěn rýh nebo jam | m3 | 42.6 |  | 0
13 | řezání betonu | m | 140 |  | 0
14 | řezání asfaltu | m | 280 |  | 0
15 | asfaltová zálivka | m | 140 |  | 0
16 | vytrhání obrub s odkopáním horniny a lože, s odhozením nebo naložením na dopravní prostředek stojatých silničních | m | 16 |  | 0
17 | osazení obrubníku se zřízením lože, s vyplněním a zatřením spár betonového silničního stojatého, do lože z betonu prostého | m | 16 |  | 0
18 | vytrhání obrub s odkopáním horniny a lože, s odhozením nebo naložením na dopravní prostředek stojatých chodníkových | m | 8 |  | 0
19 | osazení obrubníku se zřízením lože, s vyplněním a zatřením spár betonového zahradního do lože z betonu prostého | m | 8 |  | 0
20 | povrchy nad rámec kynety -chodník zámková dlažba vč. odstranění, očištění, podkladu, pokládky a zapískování | m2 | 180 |  | 0
21 | povrchy nad rámec kynety -chodník betonová dlažba vč. odstranění, očištění, podkladu, pokládky a zapískování | m2 | 84 |  | 0
22 | povrchy nad rámec kynety -chodník asfalt vč. odstranění, očištění, podkladu, pokládky a zapískování | m2 | 82 |  | 0
23 | povrchy nad rámec kynety -vozovka asfalt vč. vybourání | m2 | 106 |  | 0
24 | odvoz přebytečné zeminy a vybouraných hmot na skládku vč. skládkovného | m3 | 68.46 |  | 0
25 | zajištění křížení se stávajícími sítěmi | ks | 8 |  | 0
26 | pokládka kabelové chráničky -korugovaná 110mm | m | 83 |  | 0
27 | pokládka kabelového žlabu TK1 vč. víka | m | 35 |  | 0
28 | výstražná fólie š.22cm | m | 415 |  | 0
29 | krycí deska plast š.15cm | m | 415 |  | 0
30 | obetonování | m3 | 6.22 |  | 0
31 | kabelový označník Marker 3M | ks | 12 |  | 0
32 | hutnící zkoušky | kpl | 1 |  | 0
33 | přesun zeminy na deponii a zpět | m3*km | 506.55 |  | 0
ochranné prvky
34 | pokládka svazku zodolněných MT do výkopu | m | 260 |  | 0
35 | pokládka - trubka HDPE 40 do výkopu | m | 425 |  | 0
36 | příplatek za zatažení prvků do chráničky | m | 83 |  | 0
37 | spojka Plasson d40 | ks | 9 |  | 0
38 | koncovka Plasson d40 | ks | 6 |  | 0
39 | spojka MT 10mm vč. pojistek | ks | 21 |  | 0
40 | koncovka MT 10mm vč. pojistky | ks | 14 |  | 0
41 | kalibrace trubky HDPE 40/33 | m | 425 |  | 0
42 | tlaková zkouška trubky HDPE 40/33 | úsek | 5 |  | 0
43 | kalibrace MT | m | 1820 |  | 0
44 | tlaková zkouška MT | úsek | 7 |  | 0
45 | kompletace a montáž kabelové komory | ks | 5 |  | 0
46 | stavební přípomoce, úklid | hod | 20 |  | 0
ostatní náklady
47 | koordinace, inženýring dohled stavbyvedoucího v průběhu stavby | hod | 50 |  | 0
48 | dopravně-inženýrské rozhodnutí a opatření, pronájem dopravních značek, ocelové přejezdy, přechodové lávky | kpl | 1 |  | 0
49 | geodetické zaměření trasy | m | 415 |  | 0
50 | vyhotovení geometrického plánu pro věcná břemena -úsek 100m | ks | 4 |  | 0
51 | doprava osob, techniky a materiálu | kpl | 1 |  | 0
52 | správní poplatky, poplatky za zábory | kpl | 1 |  | 0
53 | bednění kmene stromu do výška 2m | ks | 4 |  | 0
54 | vypracování dokumentace skutečného provedení | kpl | 1 |  | 0
|  |  |  | CELKEM bez DPH | 0
Přesný rozsah úpravy povrchů nad rámec kynety bude určen před stavbou v rámci výkopového povolení.

## 3_optika
|  | revize | 2/2026
Optické připojení MP Ústí nad Labem, Na Nivách na stávající optickou síť - instalace optických kabelů
část 1 - instalace sady MT a mOK, optika
SPECIFIKACE MATERIÁLU
pol.č. | popis | jednotka | množství | jednotková cena | cena CELKEM
zemní práce
1 | štěrk | m3 | 0.32 |  | 0
2 | recyklát pro zřízení kabelového lože a obsyp prvků | m3 | 0.84 |  | 0
3 | beton pro obetonování KK | m3 | 0.3 |  | 0
4 | dodávka zeminy -substrát | m3 | 2 |  | 0
5 | kabelový označník Marker 3M | ks | 6 |  | 0
6 | výstražná fólie š.22cm | m | 12 |  | 0
7 | krycí deska plast š.15cm | m | 12 |  | 0
ochranné prvky
8 | mikrotrubička HDPE 10/8mm | m | 9455 |  | 0
9 | spojka MT 10mm vč. pojistek | ks | 56 |  | 0
10 | koncovka MT 10 vč. pojistky | ks | 20 |  | 0
11 | spojka MATRIX-I 40/40 | ks | 6 |  | 0
12 | kabelová průchodka HDPE 40/33 / sada MT | ks | 12 |  | 0
13 | kabelová komora PVC 1400 x 800 x 760mm (ref. Polyvault 2448-760) | ks | 1 |  | 0
14 | ocelové víko 1400 x 800mm B125 (ref. Polyvault) | ks | 1 |  | 0
vnitřní trasování
15 | ocelová trubka 40/47 žárově zinkovaná | m | 4 |  | 0
16 | příslušenství pro ocelovou trubku (kolena, nerezová páska …) | kpl | 1 |  | 0
17 | kříž kabelové rezervy pr.50cm s krytem | ks | 3 |  | 0
optika
18 | optický mikrokabel SM 48vl. pro záfuk do MT 8mm | m | 825 |  | 0
19 | optický mikrokabel SM 96vl. pro záfuk do MT 8mm | m | 3380 |  | 0
20 | ODF 19" pro 48xSC 2U, vč. čela a kazet | ks | 1 |  | 0
21 | ODF 19" pro 96xSC 3U, vč. čela a kazet | ks | 2 |  | 0
22 | optická kazeta pro 12sv. - pro doplnění stávajícího ODF / OS | ks | 3 |  | 0
23 | optický adaptor E2000/APC SM | ks | 216 |  | 0
24 | optický pigtail E2000/APC SM 1,5m | ks | 216 |  | 0
25 | ochrana sváru | ks | 234 |  | 0
26 | kabelová průchodka pro mOK, MT pr.10mm | ks | 4 |  | 0
27 | kabelová průchodka PG, do stávajícího rozvaděče na stožáru VO | ks | 1 |  | 0
28 | optický patchcord E2000-APC/E2000-APC duplex, SM 2m | ks | 120 |  | 0
29 | drobný čistící a montážní materiál (šrouby, hmoždinky, vázací pásky, sádra, barva …) | kpl | 1 |  | 0
VÝKAZ VÝMĚR
pol.č. | popis | jednotka | množství | jednotková cena | cena CELKEM
zemní práce
1 | vytýčení stávajících inženýrských sítí v prosotru nové KK a sond | případ | 7 |  | 0
2 | vytýčení průběhu stávající trasy Mnet v místě KK a sond | případ | 7 |  | 0
3 | výkop sondy, jámy -bez zpevněných povrchů, včetně zhutněného záhozu a veškerých souvisejících nákladů | m3 | 14.4 |  | 0
4 | povrchy -chodník zámková dlažba vč. odstranění, očištění, podkladu, pokládky a zapískování | m2 | 9 |  | 0
5 | vytrhání obrub s odkopáním horniny a lože, s odhozením nebo naložením na dopravní prostředek stojatých silničních | m | 4 |  | 0
6 | osazení obrubníku se zřízením lože, s vyplněním a zatřením spár betonového silničního stojatého, do lože z betonu prostého | m | 4 |  | 0
7 | vytrhání obrub s odkopáním horniny a lože, s odhozením nebo naložením na dopravní prostředek stojatých chodníkových | m | 6 |  | 0
8 | osazení obrubníku se zřízením lože, s vyplněním a zatřením spár betonového zahradního do lože z betonu prostého | m | 6 |  | 0
9 | odvoz přebytečné zeminy a vybouraných hmot na skládku vč. skládkovného | m3 | 3.82 |  | 0
10 | výstražná fólie š.22cm | m | 12 |  | 0
11 | krycí deska plast š.15cm | m | 12 |  | 0
12 | obetonování | m3 | 0.3 |  | 0
13 | kabelový označník Marker 3M | ks | 6 |  | 0
14 | hutnící zkoušky | kpl | 6 |  | 0
15 | přesun zeminy na deponii a zpět (vzdálenost do 5km) | m3*km | 10 |  | 0
ochranné prvky
16 | zřízení místa pro zafukování | ks | 2 |  | 0
17 | zafouknutí sady 5xMT do trubky HDPE 40/33 | m | 1890 |  | 0
18 | spojka MT 10mm vč. pojistek | ks | 56 |  | 0
19 | koncovka MT 10mm vč. pojistky | ks | 20 |  | 0
20 | spojka MATRIX-I 40/40 | ks | 6 |  | 0
21 | kabelová průchodka HDPE 40/33 / sada MT | ks | 12 |  | 0
22 | kompletace a montáž kabelové komory vč. víka | ks | 1 |  | 0
23 | kalibrace trubky HDPE 40/33 | m | 1890 |  | 0
24 | tlaková zkouška trubky HDPE 40/33 | úsek | 6 |  | 0
25 | kalibrace MT (stávající + nové) | m | 10766 |  | 0
26 | tlaková zkouška MT (stávající + nové) | úsek | 19 |  | 0
27 | stavební přípomoce, úklid | hod | 5 |  | 0
vnitřní trasování
28 | ocelová trubka 40/47 žárově zinkovaná - přichycení ke stožáru VO | m | 4 |  | 0
29 | kříž kabelové rezervy pr.50cm s krytem | ks | 3 |  | 0
optika
30 | zřízení místa pro zafukování | ks | 2 |  | 0
31 | zafouknutí mOK do MT | m | 4205 |  | 0
32 | formování rezervy OK | m | 285 |  | 0
33 | práce ve stávajícím DR | ks | 2 |  | 0
34 | práce ve stávajícícm ODF / OS (demontáž, montáž, doplnění, úprava) | ks | 2 |  | 0
35 | kompletace a montáž ODF, 2U, 3U | ks | 3 |  | 0
36 | optický adaptor E2000/APC SM | ks | 216 |  | 0
37 | optický pigtail E2000/APC SM 1,5m | ks | 216 |  | 0
38 | příprava OK pro ukončení, bez svárů vláken | ks | 4 |  | 0
39 | Provedení svaru optického vlákna | vlákno | 234 |  | 0
40 | kabelová průchodka pro mOK, MT pr.10mm | ks | 4 |  | 0
41 | komplexní měření optického vlákna (PM+OTDR) na dvou vln. délkách | vlákno | 108 |  | 0
42 | kontrolní měření optického vlákna OTDR | vlákno | 36 |  | 0
43 | vyhodnocení měřících protokolů | vlákno | 144 |  | 0
44 | pronájem montážní plošiny | hod | 12 |  | 0
45 | optický patchcord E2000-APC/E2000-APC duplex, SM 2m | ks | 120 |  | 0
ostatní náklady
46 | koordinace, inženýring dohled stavbyvedoucího v průběhu stavby | hod | 20 |  | 0
47 | dopravně-inženýrské rozhodnutí a opatření, pronájem dopravních značek | kpl | 1 |  | 0
48 | geodetické zaměření KK a sond | ks | 7 |  | 0
49 | doprava osob, techniky a materiálu | kpl | 1 |  | 0
50 | správní poplatky, poplatky za zábory | kpl | 1 |  | 0
51 | vypracování dokumentace skutečného provedení | kpl | 1 |  | 0
|  |  |  | CELKEM bez DPH | 0

## 4_oprava kalibračních závad
|  | revize | 2/2026
Optické připojení MP Ústí nad Labem, Na Nivách na stávající optickou síť - instalace optických kabelů
část 2 - vyhledání kalibračních závad a jejich oprava
SPECIFIKACE MATERIÁLU
pol.č. | popis | jednotka | množství | jednotková cena | cena CELKEM
zemní práce
1 | recyklát pro zřízení kabelového lože a obsyp prvků | m3 | 0.84 |  | 0
2 | beton pro obetonování | m3 | 1.5 |  | 0
3 | dodávka zeminy -substrát | m3 | 2.4 |  | 0
4 | výstražná fólie š.22cm | m | 12 |  | 0
5 | krycí deska plast š.15cm | m | 12 |  | 0
zaměření závady
6 | kabelový označník Marker 3M | ks | 6 |  | 0
7 | mikrotrubička HDPE 10/8mm | m | 12 |  | 0
8 | trubka HDPE 40/33 | m | 12 |  | 0
9 | trubka dělená opravná pr.40mm, 2m (KKHR 40) | ks/2m | 4 |  | 0
10 | spojka půlená k dělené trubce pr.40mm (EBM 40) | ks | 8 |  | 0
11 | spojka pro trubku HDPE 40/33 | ks | 24 |  | 0
12 | spojka MT 10mm vč. pojistek | ks | 24 |  | 0
13 | spojka MATRIX-I 40/40 | ks | 6 |  | 0
14 | tlakova lahev 50 l (200 bar) formovaciho plynu (95/5 nebo 90/10) | ks | 8 |  | 0
15 | drobný čistící a montážní materiál (šrouby, hmoždinky, vázací pásky, sádra, barva …) | kpl | 1 |  | 0
VÝKAZ VÝMĚR
pol.č. | popis | jednotka | množství | jednotková cena | cena CELKEM
zemní práce
1 | vytýčení stávajících inženýrských sítí v prostoru nových sond | případ | 6 |  | 0
2 | vytýčení průběhu stávající trasy Mnet v místě sond | případ | 6 |  | 0
3 | výkop sondy, jámy -bez zpevněných povrchů, včetně zhutněného záhozu a veškerých souvisejících nákladů | m3 | 30 |  | 0
4 | povrchy -chodník zámková dlažba vč. odstranění, očištění, podkladu, pokládky a zapískování | m2 | 12 |  | 0
5 | povrchy -chodník žulová dlažba vč. odstranění, očištění, podkladu, pokládky a zapískování | m2 | 10 |  | 0
6 | povrchy -chodník asfalt vč. odstranění, podkladu a finálního povrchu | m2 | 12 |  | 0
7 | povrchy -vozovka zámková dlažba vč. odstranění, očištění, podkladu, pokládky a zapískování | m2 | 10 |  | 0
8 | povrchy -vozovka žulová dlažba vč. odstranění, očištění, podkladu, pokládky a zapískování | m2 | 10 |  | 0
9 | povrchy -vozovka asfalt vč. odstranění, podkladu a finálního povrchu | m2 | 0 |  | 0
10 | řezání betonu | m | 144 |  | 0
11 | řezání asfaltu | m | 144 |  | 0
12 | asfaltová zálivka | m | 144 |  | 0
13 | vytrhání obrub s odkopáním horniny a lože, s odhozením nebo naložením na dopravní prostředek stojatých silničních | m | 10 |  | 0
14 | osazení obrubníku se zřízením lože, s vyplněním a zatřením spár betonového silničního stojatého, do lože z betonu prostého | m | 10 |  | 0
15 | vytrhání obrub s odkopáním horniny a lože, s odhozením nebo naložením na dopravní prostředek stojatých chodníkových | m | 15 |  | 0
16 | osazení obrubníku se zřízením lože, s vyplněním a zatřením spár betonového zahradního do lože z betonu prostého | m | 15 |  | 0
17 | odvoz přebytečné zeminy a vybouraných hmot na skládku vč. skládkovného | m3 | 6.24 |  | 0
18 | výstražná fólie š.22cm | m | 12 |  | 0
19 | krycí deska plast š.15cm | m | 12 |  | 0
20 | obetonování | m3 | 1.5 |  | 0
21 | kabelový označník Marker 3M | ks | 6 |  | 0
22 | hutnící zkouška statická | ks | 6 |  | 0
23 | přesun zeminy na deponii a zpět | m3*km | 15 |  | 0
zaměření závady
24 | spojka Plasson d40 | ks | 24 |  | 0
25 | spojka MT 10mm vč. pojistek | ks | 24 |  | 0
26 | spojka MATRIX-I 40/40 | ks | 6 |  | 0
27 | provedení kalibrační zkoušky trubky HDPE 40/33 - kalibr s vysílačem | úsek | 6 |  | 0
28 | dohledání / zaměření kalibrační závady trubky HDPE 40/33 (bez zemních prací) | hod | 40 |  | 0
29 | natlakování trubky HDPE 40/33 detekčním plynem | úsek | 6 |  | 0
30 | dohledání / zaměření netěsnosti trubky HDPE 40/33 (bez zemních prací) | hod | 35 |  | 0
31 | kalibrace stávající trubky HDPE 40/33 po opravě, před zafukováním sady MT | m | 450 |  | 0
32 | tlaková zkouška stávající trubky HDPE 40/33, po opravě, před zafukováním sady MT | úsek | 6 |  | 0
ostatní náklady
33 | koordinace, inženýring dohled stavbyvedoucího v průběhu stavby | hod | 60 |  | 0
34 | dopravně-inženýrské rozhodnutí a opatření, pronájem dopravních značek | kpl | 1 |  | 0
35 | geodetické zaměření sond | ks | 6 |  | 0
36 | doprava osob, techniky a materiálu | kpl | 1 |  | 0
37 | správní poplatky, poplatky za zábory | kpl | 1 |  | 0
38 | vypracování dokumentace skutečného provedení | kpl | 1 |  | 0
|  |  |  | CELKEM bez DPH | 0
Vzhledem k tomu, že nikdo nezná aktuální stav stávající trubky a mikrotrubiček ležící pod zemí, je možné, že se bude sond realizovat míň. Zároveň je ale také možné, že jich bude potřeba víc, nebo že se bude muset otevřít část trasy. Z tohoto důvodu je rozsah víceprací pouze odhadnut a tedy je orientační. Fakturace těchto prací bude provedena v rozsahu skutečně provedených prací – na základě odsouhlaseného rozsahu.