## Krycí List
Statutární město Ústí nad Labem
0 | Velká Hradební 2336/8
21 | 40100 Ústí nad Labem | CENOVÁ NABÍDKA
#N/A | www.usti-nad-labem.cz
#N/A
0
0 |  |  | ZAKÁZKA |  | Set Column width to
0 |  |  |  |  | 56
0 |  | Číslo: |  |  | 0
|  | Zakázka: | Neštěmická - velkoplošná oprava vozovky |  | Neštěmická - velkoplošná oprava vozovky
|  | Komentář: |  |  | 0
FIRMY
0 |  | Uchateč:
REALIZAČNÍ TÝM
Zpracovatel:
ROZPOČET
|  | Celkem (bez DPH): | 0 | Kč
|  | DPH: | 0 | Kč
|  | Celkem včetně DPH: | 0 | Kč

## Rekapitulace
Neštěmická - velkoplošná oprava vozovky - Nabídka
| Popis | Cena | Hmotnost | DPH | Cena s DPH
S | S: Stavba | 0 | 322.7031 | 0 | 0
S/SO 01 | SO 01: Stavební objekt 01 | 0 | 322.7031 | 0 | 0
S/SO 01/001 | 001: Zemní práce | 0 | 0.12682 | 0 | 0
S/SO 01/005 | 005: Komunikace pozemní | 0 | 197.82 | 0 | 0
S/SO 01/008 | 008: Vedení dálková a přípojná | 0 | 9.5987 | 0 | 0
S/SO 01/009 | 009: Ostatní konstrukce a práce, bourání | 0 | 115.1576 | 0 | 0
S/SO 01/099 | 099: Přesun hmot a manipulace se sutí | 0 | 0 | 0 | 0
S/SO 01/V01 | V01: Průzkumné, geodetické a projektové práce | 0 | 0 | 0 | 0
S/SO 01/V03 | V03: Zařízení staveniště | 0 | 0 | 0 | 0
| Celkem (bez DPH) | 0
| DPH | 0
| Celkem (včetně DPH) | 0

## Zakázka
Neštěmická - velkoplošná oprava vozovky - Nabídka
|  | Poř. | Typ | Kód | Popis | MJ | Výměra | Jedn. Cena | Cena | Jedn. hmotn. | Hmotnost | Jedn. suť | Suť | Sazba DPH | DPH | Cena s DPH
S | 1 |  | Stavba |  | S: Stavba |  |  |  | 0 |  | 322.7031 |  | 1097.58 |  | 0 | 0
S/SO 01 | 2 |  | Objekt |  | SO 01: Stavební objekt 01 |  |  |  | 0 |  | 322.7031 |  | 1097.58 |  | 0 | 0
S/SO 01/001 | 3 |  | Oddíl |  | 001: Zemní práce |  |  |  | 0 |  | 0.12682 |  | 1092.18 |  | 0 | 0
|  | 3 | SP | 113154558 | Frézování živičného krytu tl 100 mm pl přes 2000 do 10000 m2 | m2 | 4040 | 0 | 0 | 3e-05 | 0.1212 | 0.23 | 929.2 | 21 | 0 | 0
|  | 4 | SP | 113201112 | Vytrhání obrub silničních ležatých | m | 562 | 0 | 0 |  | 0 | 0.29 | 162.98 | 21 | 0 | 0
|  | 5 | SP | 122111101 | Odkopávky a prokopávky v hornině třídy těžitelnosti I, skupiny 1 a 2 ručně | m3 | 84.3 | 0 | 0 |  | 0 |  | 0 | 21 | 0 | 0
|  | 16 | SP | 181111111 | Plošná úprava terénu do 500 m2 zemina skupiny 1 až 4 nerovnosti přes 50 do 100 mm v rovinně a svahu do 1:5 | m2 | 281 | 0 | 0 |  | 0 |  | 0 | 21 | 0 | 0
|  | 17 | SP | 181351104 | Rozprostření ornice tl vrstvy přes 200 do 250 mm pl přes 100 do 500 m2 v rovině nebo ve svahu do 1:5 strojně | m2 | 281 | 0 | 0 |  | 0 |  | 0 | 21 | 0 | 0
|  | 18 | SP | 181411131 | Založení parkového trávníku výsevem pl do 1000 m2 v rovině a ve svahu do 1:5 | m2 | 281 | 0 | 0 |  | 0 |  | 0 | 21 | 0 | 0
|  | 19 | H | 00572410 | osivo směs travní parková | kg | 5.62 | 0 | 0 | 0.001 | 0.00562 |  | 0 | 21 | 0 | 0
S/SO 01/005 | 3 |  | Oddíl |  | 005: Komunikace pozemní |  |  |  | 0 |  | 197.82 |  | 0 |  | 0 | 0
|  | 9 | SP | 565131111 | Vyrovnávky dosavadních podkladů obalovaným kamenivem ACP (OK) tl do 50 mm | m2 | 1500 | 0 | 0 | 0.13188 | 197.82 |  | 0 | 21 | 0 | 0
|  | 10 | SP | 573231112 | Postřik živičný spojovací ze silniční emulze v množství 0,80 kg/m2 | m2 | 4040 | 0 | 0 |  | 0 |  | 0 | 21 | 0 | 0
|  | 11 | SP | 577145122 | Asfaltový beton vrstva ložní ACL 16 (ABH) tl 50 mm š přes 3 m z nemodifikovaného asfaltu | m2 | 4040 | 0 | 0 |  | 0 |  | 0 | 21 | 0 | 0
|  | 12 | SP | 573231112 | Postřik živičný spojovací ze silniční emulze v množství 0,80 kg/m2 | m2 | 4040 | 0 | 0 |  | 0 |  | 0 | 21 | 0 | 0
|  | 13 | SP | 577144221 | Asfaltový beton vrstva obrusná ACO 11 (ABS) tř. II tl 50 mm š přes 3 m z nemodifikovaného asfaltu | m2 | 4040 | 0 | 0 |  | 0 |  | 0 | 21 | 0 | 0
S/SO 01/008 | 3 |  | Oddíl |  | 008: Vedení dálková a přípojná |  |  |  | 0 |  | 9.5987 |  | 5.4 |  | 0 | 0
|  | 8 | SP | 899133211 | Výšková úprava vtokové mříže uliční vpusti | kus | 18 | 0 | 0 | 0.53326 | 9.5987 | 0.3 | 5.4 | 21 | 0 | 0
S/SO 01/009 | 3 |  | Oddíl |  | 009: Ostatní konstrukce a práce, bourání |  |  |  | 0 |  | 115.1576 |  | 0 |  | 0 | 0
|  | 6 | SP | 916131212 | Osazení silničního obrubníku betonového stojatého bez boční opěry do lože z betonu prostého | m | 562 | 0 | 0 | 0.12478 | 70.1264 |  | 0 | 21 | 0 | 0
|  | 7 | H | 59217031 | obrubník silniční betonový 1000x150x250mm | m | 562 | 0 | 0 | 0.08 | 44.96 |  | 0 | 21 | 0 | 0
|  | 14 | SP | 919112233 | Řezání spár pro vytvoření komůrky š 20 mm hl 40 mm pro těsnící zálivku v živičném krytu | m | 80 | 0 | 0 | 1e-05 | 0.0008 |  | 0 | 21 | 0 | 0
|  | 15 | SP | 919121233 | Těsnění spár zálivkou za studena pro komůrky š 20 mm hl 40 mm bez těsnicího profilu | m | 80 | 0 | 0 | 0.00088 | 0.0704 |  | 0 | 21 | 0 | 0
S/SO 01/099 | 3 |  | Oddíl |  | 099: Přesun hmot a manipulace se sutí |  |  |  | 0 |  | 0 |  | 0 |  | 0 | 0
|  | 20 | SP | 997221611 | Nakládání suti na dopravní prostředky pro vodorovnou dopravu | t | 1097.58 | 0 | 0 |  | 0 |  | 0 | 21 | 0 | 0
|  | 21 | SP | 997221571 | Vodorovná doprava vybouraných hmot do 15 km | t | 1097.58 | 0 | 0 |  | 0 |  | 0 | 21 | 0 | 0
|  | 22 | SP | 997221875 | Poplatek za uložení na recyklační skládce (skládkovné) stavebního odpadu asfaltového bez obsahu dehtu | t | 929.2 | 0 | 0 |  | 0 |  | 0 | 21 | 0 | 0
|  | 23 | SP | 997221615 | Poplatek za uložení na skládce (skládkovné) stavebního odpadu betonového kód odpadu 17 01 01 | t | 168.38 | 0 | 0 |  | 0 |  | 0 | 21 | 0 | 0
S/SO 01/V01 | 3 |  | Oddíl |  | V01: Průzkumné, geodetické a projektové práce |  |  |  | 0 |  | 0 |  | 0 |  | 0 | 0
|  | 1 | ON | 011403000 | Průzkum výskytu nebezpečných látek a jevů | ks | 3 | 0 | 0 |  | 0 |  | 0 | 21 | 0 | 0
S/SO 01/V03 | 3 |  | Oddíl |  | V03: Zařízení staveniště |  |  |  | 0 |  | 0 |  | 0 |  | 0 | 0
|  | 2 | ON | 034303000 | Dopravní značení na staveništi | kpl | 1 | 0 | 0 |  | 0 |  | 0 | 21 | 0 | 0