## Rekapitulace
EstiCon | Firma:
Rekapitulace ceny
Stavba: 20_012-A 01 - Ul. Mezní
| Celková cena bez DPH: | 0
| Celková cena s DPH: | 0
Objekt | Popis | Cena bez DPH | DPH | Cena s DPH
000 | Všeobecné a ostaní náklady | 0 | 0 | 0
SO 101.1 | Komunikace a zpevnené plochy - ÚSEK 1 | 0 | 0 | 0
SO 101.2 | Komunikace a zpevnené plochy - ÚSEK 2 | 0 | 0 | 0
SO 401.1 | Verejné osvetlení - ÚSEK 1 | 0 | 0 | 0
SO 401.2 | Verejné osvetlení - ÚSEK 2 | 0 | 0 | 0
SO185 | DIO | 0 | 0 | 0

## 000
EstiCon |  |  |  | Firma: | [6 empty] | 3
Soupis prací objektu
S | Stavba: | 20_012-A 01 |  | Ul. Mezní |  |  | 000 | 0 |  | 0 | 2
O | Rozpočet: | 000 |  | Všeobecné a ostaní náklady | [5 empty] | 0.15 | 2
Typ | Poř. číslo | Kód položky | Varianta | Název Položky | MJ | Množství | Cena |  | Cenová soustava | 0.21
[7 empty] | Jednotková | Celkem
0 | 1 | 2 | 3 | 4 | 5 | 6 | 7 | 8 | 9
SD |  | 0 |  | Všeobecné konstrukce a práce |  |  |  | 0
P | 1 | 02730 | 1 | POMOC PRÁCE ZRÍZ NEBO ZAJIŠT OCHRANU INŽENÝRSKÝCH SÍTÍ | SOUBOR | 2 | 0 | 0 | 2020_OTSKP | 0 | 3
PP |  |  |  | Zajištení inženýrských sítí behem realizace stavby dle požadavku správcu. Nutné vytycení všech podzemních sítí s protokolárním zápisem príslušných správcu. Urcení presné polohy podzemního vedení kopanými sondami. Zajištení stavby proti škode na okolních pozemcích a objektech.
VV |  |  |  | "Vytýcení stávajících inženýrských sítí a jejich zajištení pro všechny stavební objekty vc. Prípadných sond pro zajištení polohy sítí" 8 = 8,000 [A] "*bude cerpáno dle skutecného prubehu. V prípade, že by se realizovala celá stavba najednou bude fakturována 1/8"
TS |  |  |  | zahrnuje veškeré náklady spojené s objednatelem požadovanými zarízeními
P | 2 | 02730 | 2 | POMOC PRÁCE ZRÍZ NEBO ZAJIŠT OCHRANU INŽENÝRSKÝCH SÍTÍ | KPL | 2 | 0 | 0 | 2020_OTSKP | 0 | 3
PP |  |  |  | prvizorní vyvešení sítív míste zemních prací, cerpáno se souhlasem TDI
VV |  |  |  | 8 = 8,000 [A] "*bude cerpáno dle skutecného prubehu. V prípade, že by se realizovala celá stavba najednou bude fakturována 1/8"
TS |  |  |  | zahrnuje veškeré náklady spojené s objednatelem požadovanými zarízeními
P | 3 | 02911 | 1 | OSTATNÍ POŽADAVKY - GEODETICKÉ ZAMERENÍ | SOUBOR | 2 | 0 | 0 | 2020_OTSKP | 0 | 3
PP |  |  |  | Geometrický plán pro majetkové vyporádání vlastnických vztahu, potrvzený katastrálním úradem.
VV |  |  |  | 8 = 8,000 [A] "*bude cerpáno dle skutecného prubehu. V prípade, že by se realizovala celá stavba najednou bude fakturována 1/8"
TS |  |  |  | zahrnuje veškeré náklady spojené s objednatelem požadovanými pracemi
P | 4 | 02911 | 2 | OSTATNÍ POŽADAVKY - GEODETICKÉ ZAMERENÍ | HM | 2 | 0 | 0 | 2020_OTSKP | 0 | 3
PP |  |  |  | Veškerá nutná zamerení k realizaci díla (napr. zamerení stavby pred výstavbou, vytcení stavby, obvodu stavenište,...) a k uvedení stavby do úžívání a predání dokonceného díla.
VV |  |  |  | 8 = 8,000 [A] "*bude cerpáno dle skutecného prubehu. V prípade, že by se realizovala celá stavba najednou bude fakturována 1/8"
TS |  |  |  | zahrnuje veškeré náklady spojené s objednatelem požadovanými pracemi
P | 5 | 02911 | 3 | OSTATNÍ POŽADAVKY - GEODETICKÉ ZAMERENÍ | HM | 2 | 0 | 0 | 2020_OTSKP | 0 | 3
PP |  |  |  | Zamerení vrstev pro urcení kubatur sanací a pro urcení kubatur konstrukceních vrstev a celkových plošných a délkových výmer.
VV |  |  |  | 8 = 8,000 [A] "*bude cerpáno dle skutecného prubehu. V prípade, že by se realizovala celá stavba najednou bude fakturována 1/8"
TS |  |  |  | zahrnuje veškeré náklady spojené s objednatelem požadovanými pracemi
P | 6 | 02940 |  | OSTATNÍ POŽADAVKY - VYPRACOVÁNÍ DOKUMENTACE | KC | 2 | 0 | 0 | 2020_OTSKP | 0 | 3
PP |  |  |  | Dokumentace skutecného provedení stavby. Výkresy a související písemnosti zhotovené stavby potrebné pro evidenci pozemní komunikace. Výkresy odchylek a zmen stavby oproti DSP+PDPS. Overení podpisem odpovedného zástupce zhotovitele a správce stavby. Zadavatel poskytne projektovou dokumentaci v otevrené formátu *.dwg.
VV |  |  |  | 8 = 8,000 [A] "*bude cerpáno dle skutecného prubehu. V prípade, že by se realizovala celá stavba najednou bude fakturována 1/8"
TS |  |  |  | zahrnuje veškeré náklady spojené s objednatelem požadovanými pracemi
P | 7 | 02943 |  | OSTATNÍ POŽADAVKY - VYPRACOVÁNÍ RDS | SOUBOR | 2 | 0 | 0 | 2020_OTSKP | 0 | 3
PP |  |  |  | Realizacní dokumentace stavby (4x tištené paré + 1x CD). Obsah dle smernice pro dokumentaci staveb PK, v souladu s PDPS, Reší podrobnosti pro kvalitní a bezpecné zhotovení stavby. Mimo jiné zahrnuje vypracování souradnicového a výškového pokrytí komunikace, zahuštení prícných rezu pro plynulé rešení, detaily oprav poruch dle TP 82 - Katalog poruch netuhých vozovek, aktualizace dopracování dopravního znacení. Vypracuje autorizovaná osoba. Odsouhlasí správce stavby. Zadavatel poskytne projektovou dokumentaci v otevrené formátu *.dwg. Pevná cena
VV |  |  |  | 8 = 8,000 [A] "*bude cerpáno dle skutecného prubehu. V prípade, že by se realizovala celá stavba najednou bude fakturována 1/8"
TS |  |  |  | zahrnuje veškeré náklady spojené s objednatelem požadovanými pracemi
P | 8 | 02946 |  | OSTAT POŽADAVKY - FOTODOKUMENTACE | KPL | 2 | 0 | 0 | 2020_OTSKP | 0 | 3
PP |  |  |  | 1x mesícne sada barevných fotografií v tištené i elektronické forme 3x záverecná fotodokumentace v albu s popisem v tištené i elektronické podobe Pevná cena
VV |  |  |  | "fotodokumentace - mesícne barevné fotografie v tištené a elektronické forme,záverecná fotodokumentace v albu s popisem v tištené i elektronické forme" "v rozsahu dle SOD" 8 = 8,000 [A] "*bude cerpáno dle skutecného prubehu. V prípade, že by se realizovala celá stavba najednou bude fakturována 1/8"
TS |  |  |  | položka zahrnuje: - fotodokumentaci zadavatelem požadovaného deje a konstrukcí v požadovaných casových intervalech - zadavatelem specifikované výstupy (fotografie v papírovém a digitálním formátu) v požadovaném poctu - predpoklad 2 ks
P | 9 | 02950 | 2 | OSTATNÍ POŽADAVKY - POSUDKY, KONTROLY, REVIZNÍ ZPRÁVY | SOUBOR | 2 | 0 | 0 | 2020_OTSKP | 0 | 3
PP |  |  |  | "Pasportizace nemovitostí v zájmovém území celé akce pred zahájením a po dokoncení prací, dopravního znacení , vybavení komunikace - odvodnení príkopu, vodní tok, prilehlé pozemky, nemovitosti a objekty inženýrských sítí (v zájmovém prostoru). Projednání pasportizace provedené pred zahájením prací. Následne pasportizace po dokoncení akce s projednáním a prokázáním stavu konstrukcí, objektu a pozemku pred a po akci. Celkem pasportizace vcetne kompletní dokumentace v tištené podobe a predání na CD dle SOD."
VV |  |  |  | 8 = 8,000 [A] "*bude cerpáno dle skutecného prubehu. V prípade, že by se realizovala celá stavba najednou bude fakturována 1/8"
TS |  |  |  | zahrnuje veškeré náklady spojené s objednatelem požadovanými pracemi
P | 10 | 03720 |  | POMOC PRÁCE ZAJIŠT NEBO ZRÍZ REGULACI A OCHRANU DOPRAVY | KPL | 2 | 0 | 0 | 2020_OTSKP | 0 | 3
PP |  |  |  | Úhrnná cástka musí obsahovat veškeré náklady na docasné úpravy a regulaci dopravy ( i peší ) na staveništi a nezbytné znacení a opatrení vyplývající z požadavku BOZP na staveništi. Trasy pro peší v souladu s vyhl. c. 398/2009 Sb. o obecných technických požadavcích zabezpecujících bezbariérové užívání staveb. Po dobu realizace stavby zajišten prístup k objektum pro požární techniku, policii, záchranné služby .
VV |  |  |  | 8 = 8,000 [A] "*bude cerpáno dle skutecného prubehu. V prípade, že by se realizovala celá stavba najednou bude fakturována 1/8"
TS |  |  |  | zahrnuje objednatelem povolené náklady na požadovaná zarízení zhotovitele
P | 11 | R | 01 | POMOC PRÁCE ZRÍZ NEBO ZAJIŠT OCHRANU INŽENÝRSKÝCH SÍTÍ | KPL | 2 | 0 | 0 | 2020_OTSKP | 0 | 3
PP |  |  |  | kompletní ochrana trakcního vedení a stožáru po celou dobu výstavby
VV |  |  |  | 8 = 8,000 [A] "*bude cerpáno dle skutecného prubehu. V prípade, že by se realizovala celá stavba najednou bude fakturována 1/8"
TS

## SO 101.1
EstiCon |  |  |  | Firma: | [6 empty] | 3
Soupis prací objektu
S | Stavba: | 20_012-A 01 |  | Ul. Mezní |  |  | SO 101.1 | 0 |  | 0 | 2
O | Rozpočet: | SO 101.1 |  | Komunikace a zpevnené plochy - ÚSEK 1 | [5 empty] | 0.15 | 2
Typ | Poř. číslo | Kód položky | Varianta | Název Položky | MJ | Množství | Cena |  | Cenová soustava | 0.21
[7 empty] | Jednotková | Celkem
0 | 1 | 2 | 3 | 4 | 5 | 6 | 7 | 8 | 9
SD |  | 0 |  | Všeobecné konstrukce a práce |  |  |  | 0
P | 1 | 014102 |  | POPLATKY ZA SKLÁDKU | T | 2716.714 | 0 | 0 | 2020_OTSKP | 0 | 3
PP
VV |  |  |  | "Zemina""a kamení (17 05 04)" "pol. 12110" 62,924/100*50 = 31,462 [A] "pol. 12373" výkopy pro drenáže = 39,527 = 39,527 [B] odkopy bez AZ: 296,318- pol. 17110 46,41 = 249,908 [C] odkopy pro AZ: 981(realizováno dle skutecnosti po odsouhlasení TDI a investora) = 981,000 [D] "pol. 13173" 4,5 = 4,500 [E] "pol. 13273" 51,96 = 51,960 [F] celkem bez AZ: (A+B+C+E+F)*2 = 754,714 [G] celkem pro AZ: D*2(realizováno dle skutecnosti po odsouhlasení TDI a investora) = 1962,000 [H] Celkem: G+H = 2716,714 [I]
TS |  |  |  | zahrnuje veškeré poplatky provozovateli skládky související s uložením odpadu na skládce.
P | 2 | 014112 |  | POPLATKY ZA SKLÁDKU TYP S-IO (INERTNÍ ODPAD) | T | 483.477 | 0 | 0 | 2020_OTSKP | 0 | 3
PP
VV |  |  |  | "pol.11318" 1,449*2,4 = 3,478 [A] "pol. 11332 nestmelené kamenivo" 212,437*2,2 = 467,361 [B] "pol. 11352" obruby délky 18,375*0,1 = 1,838 [C] "pol. 96687" 3*1*1*1,5*2,4 = 10,800 [D] Celkem: A+B+C+D = 483,477 [E]
TS |  |  |  | zahrnuje veškeré poplatky provozovateli skládky související s uložením odpadu na skládce.
P | 3 | 014122 |  | POPLATKY ZA SKLÁDKU TYP S-OO (OSTATNÍ ODPAD) | T | 295.825 | 0 | 0 | 2020_OTSKP | 0 | 3
PP |  |  |  | poplatky za uložení konstrukcních vrstev s asf. pojivy - skládka dle zadávacích podmínek v režii dodavatele s poplatkem a evidencí prevod : 1m3 =2,5 t
VV |  |  |  | "pol. 11372" 115,696*2,5 = 289,240 [A] "pol. 11313" 2,993*2,2 = 6,585 [B] Celkem: A+B = 295,825 [C]
TS |  |  |  | zahrnuje veškeré poplatky provozovateli skládky související s uložením odpadu na skládce.
P | 4 | 014132 |  | POPLATKY ZA SKLÁDKU TYP S-NO (NEBEZPECNÝ ODPAD) | T | 1 | 0 | 0 | 2020_OTSKP | 0 | 3
PP |  |  |  | poplatky za uložení materiálu s obsahem dehtu - skládka dle zadávacích podmínek v režii dodavatele s poplatkem a evidencí bude cerpáno dle skutecnosti s povolením TDI
TS |  |  |  | zahrnuje veškeré poplatky provozovateli skládky související s uložením odpadu na skládce.
P | 5 | 014211 |  | POPLATKY ZA ZEMNÍK - ORNICE | M3 | 28.12 | 0 | 0 | 2020_OTSKP | 0 | 3
PP
VV |  |  |  | celkovápotreba ornice (397,215*tl.0,15)- 50% ze sejmuté protrídené ornice(62,924/2) = 28,120 [A]
TS |  |  |  | zahrnuje veškeré poplatky majiteli zemníku související s nákupem zeminy (nikoliv s otvírkou zemníku)
P | 6 | 015140 |  | POPLATKY ZA LIKVIDACU ODPADU NEKONTAMINOVANÝCH - 17 01 01 BETON Z DEMOLIC OBJEKTU, ZÁKLADU TV | T | 1062.202 | 0 | 0 | 2020_OTSKP | 0 | 3
PP
VV |  |  |  | viz položka c. 11335 442,584*2,4 = 1062,202 [A]
TS |  |  |  | 1. Položka obsahuje: – veškeré poplatky provozovateli skládky, recyklacní linky nebo jiného zarízení na zpracování nebo likvidaci odpadu související s prevzetím, uložením, zpracováním nebo likvidací odpadu 2. Položka neobsahuje: – náklady spojené s dopravou odpadu z místa stavby na místo prevzetí provozovatelem skládky, recyklacní linky nebo jiného zarízení na zpracování nebo likvidaci odpadu 3. Zpusob merení: Tunou se rozumí hmotnost odpadu vytrídeného v souladu se zákonem c. 185/2001 Sb., o nakládání s odpady, v platném znení.
P | 63 | R | 02 | INDUKCNÍ SMYCKY | 1kus | 4 | 0 | 0 | 2020_OTSKP | 0 | 1
PP |  |  |  | kompletní výmena vc. materiálu
TS
SD |  | 1 |  | Zemní práce |  |  |  | 0
P | 7 | 11313 |  | ODSTRANENÍ KRYTU ZPEVNENÝCH PLOCH S ASFALTOVÝM POJIVEM | M3 | 2.993 | 0 | 0 | 2020_OTSKP | 0 | 3
PP |  |  |  | demolice stávajících asfaltových chodníku
VV |  |  |  | plocha 59,85* tl.0,05 = 2,993 [A]
TS |  |  |  | Položka zahrnuje veškerou manipulaci s vybouranou sutí a s vybouranými hmotami vc. uložení na skládku. Nezahrnuje poplatek za skládku, který se vykazuje v položce 0141** (s výjimkou malého množství bouraného materiálu, kde je možné poplatek zahrnout do jednotkové ceny bourání – tento fakt musí být uveden v doplnujícím textu k položce).
P | 8 | 11318 |  | ODSTRANENÍ KRYTU ZPEVNENÝCH PLOCH Z DLAŽDIC | M3 | 1.449 | 0 | 0 | 2020_OTSKP | 0 | 3
PP
VV |  |  |  | stávající dl.chodníkyvymeneny za nové - plocha 24,15* tl 0,06 = 1,449 [A]
TS |  |  |  | Položka zahrnuje veškerou manipulaci s vybouranou sutí a s vybouranými hmotami vc. uložení na skládku. Nezahrnuje poplatek za skládku, který se vykazuje v položce 0141** (s výjimkou malého množství bouraného materiálu, kde je možné poplatek zahrnout do jednotkové ceny bourání – tento fakt musí být uveden v doplnujícím textu k položce).
P | 9 | 11332 |  | ODSTRANENÍ PODKLADU ZPEVNENÝCH PLOCH Z KAMENIVA NESTMELENÉHO | M3 | 212.437 | 0 | 0 | 2020_OTSKP | 0 | 3
PP |  |  |  | odstranení vrstvy pod betonovou deskou
VV |  |  |  | plocha 1912,8*tl. = 0,1 (stávající komunikace) = 191,280 [A] plocha 68,4* tl. 0,15 (stávající asf. chodník) = 10,260 [B] plocha 27,6* tl. 0,18 (stávající dl.. chodník) = 4,968 [C] plocha 46,5* tl. 0,12 (napojení sjezdu) = 5,580 [D] plocha 1,395* tl. 0,25 napojení sjezdu) = 0,349 [E] Celkem: A+B+C+D+E = 212,437 [F]
TS |  |  |  | Položka zahrnuje veškerou manipulaci s vybouranou sutí a s vybouranými hmotami vc. uložení na skládku. Nezahrnuje poplatek za skládku, který se vykazuje v položce 0141** (s výjimkou malého množství bouraného materiálu, kde je možné poplatek zahrnout do jednotkové ceny bourání – tento fakt musí být uveden v doplnujícím textu k položce).
P | 10 | 11335 |  | ODSTRANENÍ PODKLADU ZPEVNENÝCH PLOCH Z BETONU | M3 | 442.585 | 0 | 0 | 2020_OTSKP | 0 | 3
PP
VV |  |  |  | plocha betonu - hlavní trasa = 1673,7*tl. = 0,241 = 403,362 [A] plocha betonu - napojení na pripojení okolních komunikací/sjezdu 162,75*tl. = 0,241 = 39,223 [B] Celkem: A+B = 442,584 [C]
TS |  |  |  | Položka zahrnuje veškerou manipulaci s vybouranou sutí a s vybouranými hmotami vc. uložení na skládku. Nezahrnuje poplatek za skládku, který se vykazuje v položce 0141** (s výjimkou malého množství bouraného materiálu, kde je možné poplatek zahrnout do jednotkové ceny bourání – tento fakt musí být uveden v doplnujícím textu k položce).
P | 11 | 11352 |  | ODSTRANENÍ CHODNÍKOVÝCH A SILNICNÍCH OBRUBNÍKU BETONOVÝCH | M | 18.375 | 0 | 0 | 2020_OTSKP | 0 | 3
PP
VV |  |  |  | obruby délky 18,375 m = 18,375 [A]
TS |  |  |  | Položka zahrnuje veškerou manipulaci s vybouranou sutí a s vybouranými hmotami vc. uložení na skládku. Nezahrnuje poplatek za skládku, který se vykazuje v položce 0141** (s výjimkou malého množství bouraného materiálu, kde je možné poplatek zahrnout do jednotkové ceny bourání – tento fakt musí být uveden v doplnujícím textu k položce).
P | 12 | 11353 |  | ODSTRANENÍ CHODNÍKOVÝCH KAMENNÝCH OBRUBNÍKU | M | 366.45 | 0 | 0 | 2020_OTSKP | 0 | 3
PP |  |  |  | vc. odvozu na deponii dle pokynu invetsora (vzdálenost do 10 km)
VV |  |  |  | kamenné obruby široké - délka 302,4 m = 302,400 [A] kamenné obruby úzké - délka 64,05 m = 64,050 [B] Celkem: A+B = 366,450 [C]
TS |  |  |  | Položka zahrnuje veškerou manipulaci s vybouranou sutí a s vybouranými hmotami vc. uložení na skládku. Nezahrnuje poplatek za skládku, který se vykazuje v položce 0141** (s výjimkou malého množství bouraného materiálu, kde je možné poplatek zahrnout do jednotkové ceny bourání – tento fakt musí být uveden v doplnujícím textu k položce).
P | 13 | 11372 |  | FRÉZOVÁNÍ ZPEVNENÝCH PLOCH ASFALTOVÝCH | M3 | 115.696 | 0 | 0 | 2020_OTSKP | 0 | 3
PP |  |  |  | zpetné použití, odkup zhotovitelem
VV |  |  |  | frézovaná plocha - hlavní trasa = 1673,7*tl. = 0,063 = 105,443 [A] frézovaná plocha - napojení na pripojení okolních komunikací/sjezdu = 162,75*tl. = 0,063 = 10,253 [B] Celkem: A+B = 115,696 [C]
TS |  |  |  | Položka zahrnuje veškerou manipulaci s vybouranou sutí a s vybouranými hmotami vc. uložení na skládku. Nezahrnuje poplatek za skládku, který se vykazuje v položce 0141** (s výjimkou malého množství bouraného materiálu, kde je možné poplatek zahrnout do jednotkové ceny bourání – tento fakt musí být uveden v doplnujícím textu k položce).
P | 14 | 12110 |  | SEJMUTÍ ORNICE NEBO LESNÍ PUDY | M3 | 62.924 | 0 | 0 | 2020_OTSKP | 0 | 3
PP |  |  |  | protrídení a uložení na mezideponii - predpoklad 50% zpetného využití, 50% odvoz na skládku
VV |  |  |  | sejmutí stávající ornice v míste stávající zelene a nové komunikace - plocha = 43,05*tl. 0,15 = 6,458 [A] sejmutí stávající ornice v míste stávající zelene a nové zelene - plocha = 366,84*tl. 0,15 = 55,026 [B] "(sejmutí z duvodu realizace nových obrub)" sejmutí stávající ornice v míste stávající zelene a nového chodníku - plocha = 9,6*tl. 0,15 = 1,440 [C] Celkem: A+B+C = 62,924 [D]
TS |  |  |  | položka zahrnuje sejmutí ornice bez ohledu na tlouštku vrstvy a její vodorovnou dopravu nezahrnuje uložení na trvalou skládku
P | 15 | 12373 |  | ODKOP PRO SPOD STAVBU SILNIC A ŽELEZNIC TR. I | M3 | 1277.318 | 0 | 0 | 2020_OTSKP | 0 | 3
PP |  |  |  | vc. odvozu na trvalou skládku.
VV |  |  |  | odkop pro novou konstrukci vozovky tl. = 0,143*v ploše = 1912,8 = 273,530 [A] odkop pro plán = 0,5*v ploše = 1912,8(realizováno dle skutecnosti po odsouhlasení TDI a investora) = 956,400 [B] odkop pro novou konstrukci vozovkyv míste stávající zelene tl. = 0,39*v ploše = 49,2 = 19,188 [C] odkop pro plánv míste stávající zelene = 0,5*v ploše = 49,2(realizováno dle skutecnosti po odsouhlasení TDI a investora) = 24,600 [D] odkoppro dl. chodník v míste stávajícícho asfaltového 68,4* tl. 0,04 = 2,736 [E] odkop pro dl. chodník v míste stávající zelene 9,6*tl.0,09 = 0,864 [F] odkopy bez AZ: A+C+E+F = 296,318 [G] odkopy pro AZ: B+D (realizováno dle skutecnosti po odsouhlasení TDI a investora) = 981,000 [H] Celkem: G+H = 1277,318 [I]
TS |  |  |  | položka zahrnuje: - vodorovná a svislá doprava, premístení, preložení, manipulace s výkopkem - kompletní provedení vykopávky nezapažené i zapažené - ošetrení výkopište po celou dobu práce v nem vc. klimatických opatrení - ztížení vykopávek v blízkosti podzemního vedení, konstrukcí a objektu vc. jejich docasného zajištení - ztížení pod vodou, v okolí výbušnin, ve stísnených prostorech a pod. - príplatek za lepivost - težení po vrstvách, pásech a po jiných nutných cástech (figurách) - cerpání vody vc. cerpacích jímek, potrubí a pohotovostní cerpací soupravy (viz ustanovení k pol. 1151,2) - potrebné snížení hladiny podzemní vody - težení a rozpojování jednotlivých balvanu - vytahování a nošení výkopku - svahování a presvah. svahu do konecného tvaru, výmena hornin v podloží a v pláni znehodnocené klimatickými vlivy - rucní vykopávky, odstranení korenu a napadávek - pažení, vzeprení a rozeprení vc. prepažování (vyjma štetových sten) - úpravu, ochranu a ocištení dna, základové spáry, sten a svahu - zhutnení podloží, prípadne i svahu vc. svahování - zrízení stupnu v podloží a lavic na svazích, není-li pro tyto práce zrízena samostatná položka - udržování výkopište a jeho ochrana proti vode - odvedení nebo obvedení vody v okolí výkopište a ve výkopišti - trídení výkopku - veškeré pomocné konstrukce umožnující provedení vykopávky (príjezdy, sjezdy, nájezdy, lešení, podper. konstr., premostení, zpevnené plochy, zakrytí a pod.) - nezahrnuje uložení zeminy (na skládku, do násypu) ani poplatky za skládku, vykazují se v položce c.0141**
P | 16 | 12573 |  | VYKOPÁVKY ZE ZEMNÍKU A SKLÁDEK TR. I | M3 | 59.582 | 0 | 0 | 2020_OTSKP | 0 | 3
PP |  |  |  | ornice pro ohumusování, zpetné natežení ornice ze zemníku vc. manipulace a dopravy na stavbu
VV |  |  |  | celková plocha zelene 397,215*tl.0,15 = 59,582 [A]
TS |  |  |  | položka zahrnuje: - vodorovná a svislá doprava, premístení, preložení, manipulace s výkopkem - kompletní provedení vykopávky nezapažené i zapažené - ošetrení výkopište po celou dobu práce v nem vc. klimatických opatrení - ztížení vykopávek v blízkosti podzemního vedení, konstrukcí a objektu vc. jejich docasného zajištení - ztížení pod vodou, v okolí výbušnin, ve stísnených prostorech a pod. - príplatek za lepivost - težení po vrstvách, pásech a po jiných nutných cástech (figurách) - cerpání vody vc. cerpacích jímek, potrubí a pohotovostní cerpací soupravy (viz ustanovení k pol. 1151,2) - potrebné snížení hladiny podzemní vody - težení a rozpojování jednotlivých balvanu - vytahování a nošení výkopku - rucní vykopávky, odstranení korenu a napadávek - pažení, vzeprení a rozeprení vc. prepažování (vyjma štetových sten) - úpravu, ochranu a ocištení dna, základové spáry, sten a svahu - udržování výkopište a jeho ochrana proti vode - odvedení nebo obvedení vody v okolí výkopište a ve výkopišti - trídení výkopku - veškeré pomocné konstrukce umožnující provedení vykopávky (príjezdy, sjezdy, nájezdy, lešení, podper. konstr., premostení, zpevnené plochy, zakrytí a pod.) položka nezahrnuje: - práce spojené s otvírkou zemníku
P | 17 | 13173 |  | HLOUBENÍ JAM ZAPAŽ I NEPAŽ TR. I | M3 | 4.5 | 0 | 0 | 2020_OTSKP | 0 | 3
PP |  |  |  | hloubení jam pro ulicní vpusti, vc. odvozu na skládku
VV |  |  |  | pocet UV = 3*(1*1*1,5) = 4,500 [A]
TS |  |  |  | položka zahrnuje: - vodorovná a svislá doprava, premístení, preložení, manipulace s výkopkem - kompletní provedení vykopávky nezapažené i zapažené - ošetrení výkopište po celou dobu práce v nem vc. klimatických opatrení - ztížení vykopávek v blízkosti podzemního vedení, konstrukcí a objektu vc. jejich docasného zajištení - ztížení pod vodou, v okolí výbušnin, ve stísnených prostorech a pod. - príplatek za lepivost - težení po vrstvách, pásech a po jiných nutných cástech (figurách) - cerpání vody vc. cerpacích jímek, potrubí a pohotovostní cerpací soupravy (viz ustanovení k pol. 1151,2) - potrebné snížení hladiny podzemní vody - težení a rozpojování jednotlivých balvanu - vytahování a nošení výkopku - svahování a presvah. svahu do konecného tvaru, výmena hornin v podloží a v pláni znehodnocené klimatickými vlivy - rucní vykopávky, odstranení korenu a napadávek - pažení, vzeprení a rozeprení vc. prepažování (vyjma štetových sten) - úpravu, ochranu a ocištení dna, základové spáry, sten a svahu - odvedení nebo obvedení vody v okolí výkopište a ve výkopišti - trídení výkopku - veškeré pomocné konstrukce umožnující provedení vykopávky (príjezdy, sjezdy, nájezdy, lešení, podper. konstr., premostení, zpevnené plochy, zakrytí a pod.) - nezahrnuje uložení zeminy (na skládku, do násypu) ani poplatky za skládku, vykazují se v položce c.0141**
P | 18 | 13273 |  | HLOUBENÍ RÝH ŠÍR DO 2M PAŽ I NEPAŽ TR. I | M3 | 51.96 | 0 | 0 | 2020_OTSKP | 0 | 3
PP |  |  |  | výkopy pro prípojky k UV
VV |  |  |  | délka prípojek = 43,3*1,2*1 = 51,960 [A]
TS |  |  |  | položka zahrnuje: - vodorovná a svislá doprava, premístení, preložení, manipulace s výkopkem - kompletní provedení vykopávky nezapažené i zapažené - ošetrení výkopište po celou dobu práce v nem vc. klimatických opatrení - ztížení vykopávek v blízkosti podzemního vedení, konstrukcí a objektu vc. jejich docasného zajištení - ztížení pod vodou, v okolí výbušnin, ve stísnených prostorech a pod. - príplatek za lepivost - težení po vrstvách, pásech a po jiných nutných cástech (figurách) - cerpání vody vc. cerpacích jímek, potrubí a pohotovostní cerpací soupravy (viz ustanovení k pol. 1151,2) - potrebné snížení hladiny podzemní vody - težení a rozpojování jednotlivých balvanu - vytahování a nošení výkopku - svahování a presvah. svahu do konecného tvaru, výmena hornin v podloží a v pláni znehodnocené klimatickými vlivy - rucní vykopávky, odstranení korenu a napadávek - pažení, vzeprení a rozeprení vc. prepažování (vyjma štetových sten) - úpravu, ochranu a ocištení dna, základové spáry, sten a svahu - odvedení nebo obvedení vody v okolí výkopište a ve výkopišti - trídení výkopku - veškeré pomocné konstrukce umožnující provedení vykopávky (príjezdy, sjezdy, nájezdy, lešení, podper. konstr., premostení, zpevnené plochy, zakrytí a pod.) - nezahrnuje uložení zeminy (na skládku, do násypu) ani poplatky za skládku, vykazují se v položce c.0141**
P | 19 | 17110 |  | ULOŽENÍ SYPANINY DO NÁSYPU SE ZHUTNENÍM | M3 | 46.41 | 0 | 0 | 2020_OTSKP | 0 | 3
PP |  |  |  | násyp - využítí materiálu z pol. c. 12373
VV |  |  |  | násyp v míste, kde stávající komunikaci nahradí zelen - plocha 111*tl.0,374 = 41,514 [A] násyp v míste, kde stávající komunikaci nahradí chodník - plocha 9*tl.0,284 = 2,556 [B] násyp v míste, kde stávající asf. chodník nahradí zelen- plocha 46,8*tl.0,05 = 2,340 [C] Celkem: A+B+C = 46,410 [D]
TS |  |  |  | položka zahrnuje: - kompletní provedení zemní konstrukce vc. výberu vhodného materiálu - úprava ukládaného materiálu vlhcením, trídením, promícháním nebo vysoušením, príp. jiné úpravy za úcelem zlepšení jeho mech. vlastností - hutnení i ruzné míry hutnení - ošetrení úložište po celou dobu práce v nem vc. klimatických opatrení - ztížení v okolí vedení, konstrukcí a objektu a jejich docasné zajištení - ztížení provádení vc. hutnení ve ztížených podmínkách a stísnených prostorech - ztížené ukládání sypaniny pod vodu - ukládání po vrstvách a po jiných nutných cástech (figurách) vc. dosypávek - spouštení a nošení materiálu - výmena cástí zemní konstrukce znehodnocené klimatickými vlivy - rucní hutnení a výpln jam a prohlubní v podloží - úprava, ocištení, ochrana a zhutnení podloží - svahování, hutnení a uzavírání povrchu svahu - zrízení lavic na svazích - udržování úložište a jeho ochrana proti vode - odvedení nebo obvedení vody v okolí úložište a v úložišti - veškeré pomocné konstrukce umožnující provedení zemní konstrukce (príjezdy, sjezdy, nájezdy, lešení, podperné konstrukce, premostení, zpevnené plochy, zakrytí a pod.)
P | 20 | 17180 |  | ULOŽENÍ SYPANINY DO NÁSYPU Z NAKUPOVANÝCH MATERIÁLU | M3 | 784.875 | 0 | 0 | 2020_OTSKP | 0 | 3
PP |  |  |  | aktivní zóna (realizováno dle skutecnosti po odsouhlasení TDI a investora) zemina nenamrzavá vhodná dle CSN 73 6133 nebo drcené kamenivo a ŠD (dle zhodnocení geologa na stavbe)
VV |  |  |  | celková plocha komunikace 1569,75* tl. 0,5 = 784,875 [A]
TS |  |  |  | položka zahrnuje: - kompletní provedení zemní konstrukce (násypového telesa vcetne aktivní zóny) vcetne nákupu a dopravy materiálu dle zadávací dokumentace - úprava ukládaného materiálu vlhcením, trídením, promícháním nebo vysoušením, príp. jiné úpravy za úcelem zlepšení jeho mech. vlastností - hutnení i ruzné míry hutnení - ošetrení úložište po celou dobu práce v nem vc. klimatických opatrení - ztížení v okolí vedení, konstrukcí a objektu a jejich docasné zajištení - ztížení provádení vc. hutnení ve ztížených podmínkách a stísnených prostorech - ztížené ukládání sypaniny pod vodu - ukládání po vrstvách a po jiných nutných cástech (figurách) vc. dosypávek - spouštení a nošení materiálu - výmena cástí zemní konstrukce znehodnocené klimatickými vlivy - rucní hutnení a výpln jam a prohlubní v podloží - úprava, ocištení, ochrana a zhutnení podloží - svahování, hutnení a uzavírání povrchu svahu - zrízení lavic na svazích - udržování úložište a jeho ochrana proti vode - odvedení nebo obvedení vody v okolí úložište a v úložišti - veškeré pomocné konstrukce umožnující provedení zemní konstrukce (príjezdy, sjezdy, nájezdy, lešení, podperné konstrukce, premostení, zpevnené plochy, zakrytí a pod.)
P | 21 | 17481 |  | ZÁSYP JAM A RÝH Z NAKUPOVANÝCH MATERIÁLU | M3 | 23.664 | 0 | 0 | 2020_OTSKP | 0 | 3
PP
VV |  |  |  | zásyp ulicních vpustí (3*1*1*1,5)-(3*0,6*0,6*1,5) = 2,880 [A] zásyp prípojek 43,3*0,4*1,2 = 20,784 [B] Celkem: A+B = 23,664 [C]
TS |  |  |  | položka zahrnuje: - kompletní provedení zemní konstrukce vcetne nákupu a dopravy materiálu dle zadávací dokumentace - úprava ukládaného materiálu vlhcením, trídením, promícháním nebo vysoušením, príp. jiné úpravy za úcelem zlepšení jeho mech. vlastností - hutnení i ruzné míry hutnení - ošetrení úložište po celou dobu práce v nem vc. klimatických opatrení - ztížení v okolí vedení, konstrukcí a objektu a jejich docasné zajištení - ztížení provádení vc. hutnení ve ztížených podmínkách a stísnených prostorech - ztížené ukládání sypaniny pod vodu - ukládání po vrstvách a po jiných nutných cástech (figurách) vc. dosypávek - spouštení a nošení materiálu - výmena cástí zemní konstrukce znehodnocené klimatickými vlivy - udržování úložište a jeho ochrana proti vode - odvedení nebo obvedení vody v okolí úložište a v úložišti - veškeré pomocné konstrukce umožnující provedení zemní konstrukce (príjezdy, sjezdy, nájezdy, lešení, podperné konstrukce, premostení, zpevnené plochy, zakrytí a pod.)
P | 22 | 17581 |  | OBSYP POTRUBÍ A OBJEKTU Z NAKUPOVANÝCH MATERIÁLU | M3 | 29.816 | 0 | 0 | 2020_OTSKP | 0 | 3
PP
VV |  |  |  | "prípojky - obsyp potrubí" 43,3*((0,6*1,2)-(3,14*0,1*0,1)) = 29,816 [A]
TS |  |  |  | položka zahrnuje: - kompletní provedení zemní konstrukce vcetne nákupu a dopravy materiálu dle zadávací dokumentace - úprava ukládaného materiálu vlhcením, trídením, promícháním nebo vysoušením, príp. jiné úpravy za úcelem zlepšení jeho mech. vlastností - hutnení i ruzné míry hutnení - ošetrení úložište po celou dobu práce v nem vc. klimatických opatrení - ztížení v okolí vedení, konstrukcí a objektu a jejich docasné zajištení - ztížení provádení vc. hutnení ve ztížených podmínkách a stísnených prostorech - ztížené ukládání sypaniny pod vodu - ukládání po vrstvách a po jiných nutných cástech (figurách) vc. dosypávek - spouštení a nošení materiálu - výmena cástí zemní konstrukce znehodnocené klimatickými vlivy - rucní hutnení a výpln jam a prohlubní v podloží - úprava, ocištení, ochrana a zhutnení podloží - svahování, hutnení a uzavírání povrchu svahu - zrízení lavic na svazích - udržování úložište a jeho ochrana proti vode - odvedení nebo obvedení vody v okolí úložište a v úložišti - veškeré pomocné konstrukce umožnující provedení zemní konstrukce (príjezdy, sjezdy, nájezdy, lešení, podperné konstrukce, premostení, zpevnené plochy, zakrytí a pod.) - zemina vytlacená potrubím o DN do 180mm se od kubatury obsypu neodecítá
P | 23 | 18110 |  | ÚPRAVA PLÁNE SE ZHUTNENÍM V HORNINE TR. I | M2 | 1632.435 | 0 | 0 | 2020_OTSKP | 0 | 3
PP
VV |  |  |  | úprava pláne na ploše komunikace a 1569,75 = 1569,750 [A] úprava pláne na ploše chodníku 53,655+9,03 = 62,685 [B] Celkem: A+B = 1632,435 [C]
TS |  |  |  | položka zahrnuje úpravu pláne vcetne vyrovnání výškových rozdílu. Míru zhutnení urcuje projekt.
P | 24 | 18222 |  | ROZPROSTRENÍ ORNICE VE SVAHU V TL DO 0,15M | M2 | 397.215 | 0 | 0 | 2020_OTSKP | 0 | 3
PP
VV |  |  |  | plochy zelene z výkresu = 397,215 = 397,215 [A]
TS |  |  |  | položka zahrnuje: nutné premístení ornice z docasných skládek vzdálených do 50m rozprostrení ornice v predepsané tlouštce ve svahu pres 1:5
P | 25 | 18241 |  | ZALOŽENÍ TRÁVNÍKU RUCNÍM VÝSEVEM | M2 | 397.215 | 0 | 0 | 2020_OTSKP | 0 | 3
PP
VV |  |  |  | plochy zelene z výkresu = 397,215 = 397,215 [A]
TS |  |  |  | Zahrnuje dodání predepsané travní smesi, její výsev na ornici, zalévání, první pokosení, to vše bez ohledu na sklon terénu
P | 26 | 18247 |  | OŠETROVÁNÍ TRÁVNÍKU | M2 | 397.215 | 0 | 0 | 2020_OTSKP | 0 | 3
PP
VV |  |  |  | plochy zelene z výkresu = 397,215 = 397,215 [A]
TS |  |  |  | Zahrnuje pokosení se shrabáním, naložení shrabku na dopravní prostredek, s odvozem a se složením, to vše bez ohledu na sklon terénu zahrnuje nutné zalití a hnojení
SD |  | 2 |  | Základy |  |  |  | 0
P | 28 | 21461 |  | SEPARACNÍ GEOTEXTILIE | M2 | 1910.475 | 0 | 0 | 2020_OTSKP | 0 | 3
PP |  |  |  | netkaná geotextilie zajištující seperacní a filtracní funkci, 400g/m2, v míste výmeny zeminy aktivní zóny, trativodu Položka bude realizována pouze na prímý príkaz TDI a investora v pípade výmeny zeminy v aktivné zóne.
VV |  |  |  | aktivní zóna pod vozovkou - plocha 1569,75 = 1569,750 [A] trativody - plocha 136,29*2,5 = 340,725 [B] Celkem: A+B = 1910,475 [C]
TS |  |  |  | Položka zahrnuje: - dodávku predepsané geotextilie - úpravu, ocištení a ochranu podkladu - prichycení k podkladu, prípadne zatížení - úpravy spoju a zajištení okraju - úpravy pro odvodnení - nutné presahy - mimostaveništní a vnitrostaveništní dopravu
SD |  | 5 |  | Komunikace |  |  |  | 0
P | 29 | 56310 |  | VOZOVKOVÉ VRSTVY Z MECHANICKY ZPEVNENÉHO KAMENIVA | M3 | 8.6 | 0 | 0 | 2020_OTSKP | 0 | 1
PP |  |  |  | napojení na komunikace I. trídy
VV |  |  |  | "viz výkresy"
TS |  |  |  | - dodání kameniva predepsané kvality a zrnitosti - rozprostrení a zhutnení vrstvy v predepsané tlouštce - zrízení vrstvy bez rozlišení šírky, pokládání vrstvy po etapách - nezahrnuje postriky, nátery
P | 30 | 56330 |  | VOZOVKOVÉ VRSTVY ZE ŠTERKODRTI | M3 | 5.5 | 0 | 0 | 2020_OTSKP | 0 | 1
PP |  |  |  | napojení na komunikace I. trídy
VV |  |  |  | "viz výkresy"
TS |  |  |  | - dodání kameniva predepsané kvality a zrnitosti - rozprostrení a zhutnení vrstvy v predepsané tlouštce - zrízení vrstvy bez rozlišení šírky, pokládání vrstvy po etapách - nezahrnuje postriky, nátery
P | 31 | 56333 |  | VOZOVKOVÉ VRSTVY ZE ŠTERKODRTI TL. DO 150MM | M2 | 1789.41 | 0 | 0 | 2020_OTSKP | 0 | 3
PP
VV |  |  |  | plocha = 1569,75*1,1(rozšírení vrstev) = 1726,725 [A] plocha pod novými chodníky = 53,655+9,03 = 62,685 [B] Celkem: A+B = 1789,410 [C]
TS |  |  |  | - dodání kameniva predepsané kvality a zrnitosti - rozprostrení a zhutnení vrstvy v predepsané tlouštce - zrízení vrstvy bez rozlišení šírky, pokládání vrstvy po etapách - nezahrnuje postriky, nátery
P | 32 | 56334 |  | VOZOVKOVÉ VRSTVY ZE ŠTERKODRTI TL. DO 200MM | M2 | 1726.725 | 0 | 0 | 2020_OTSKP | 0 | 3
PP
VV |  |  |  | plocha = 1569,75*1,1(rozšírení vrstev) = 1726,725 [A]
TS |  |  |  | - dodání kameniva predepsané kvality a zrnitosti - rozprostrení a zhutnení vrstvy v predepsané tlouštce - zrízení vrstvy bez rozlišení šírky, pokládání vrstvy po etapách - nezahrnuje postriky, nátery
P | 33 | 572121 |  | INFILTRACNÍ POSTRIK ASFALTOVÝ DO 1,0KG/M2 | M2 | 1569.75 | 0 | 0 | 2020_OTSKP | 0 | 3
PP
VV |  |  |  | plocha komunikace = 1569,75 = 1569,750 [A]
TS |  |  |  | - dodání všech predepsaných materiálu pro postriky v predepsaném množství - provedení dle predepsaného technologického predpisu - zrízení vrstvy bez rozlišení šírky, pokládání vrstvy po etapách - úpravu napojení, ukoncení
P | 34 | 572121 | 1 | INFILTRACNÍ POSTRIK ASFALTOVÝ DO 1,0KG/M2 | M2 | 48.51 | 0 | 0 | 2020_OTSKP | 0 | 1
PP |  |  |  | napojení na komunikace I. trídy
VV |  |  |  | "viz výkresy "
TS |  |  |  | - dodání všech predepsaných materiálu pro postriky v predepsaném množství - provedení dle predepsaného technologického predpisu - zrízení vrstvy bez rozlišení šírky, pokládání vrstvy po etapách - úpravu napojení, ukoncení
P | 35 | 572213 |  | SPOJOVACÍ POSTRIK Z EMULZE DO 0,5KG/M2 | M2 | 137.16 | 0 | 0 | 2020_OTSKP | 0 | 1
PP |  |  |  | napojení na komunikace I. trídy
VV |  |  |  | viz výkresy 75,42+61,74 = 137,160 [A]
TS |  |  |  | - dodání všech predepsaných materiálu pro postriky v predepsaném množství - provedení dle predepsaného technologického predpisu - zrízení vrstvy bez rozlišení šírky, pokládání vrstvy po etapách - úpravu napojení, ukoncení
P | 36 | 572214 |  | SPOJOVACÍ POSTRIK Z MODIFIK EMULZE DO 0,5KG/M2 | M2 | 3483.48 | 0 | 0 | 2020_OTSKP | 0 | 3
PP
VV |  |  |  | (plocha komunikace = 1569,75+ plocha sjezdu = 171,99)*2 = 3483,480 [A]
TS |  |  |  | - dodání všech predepsaných materiálu pro postriky v predepsaném množství - provedení dle predepsaného technologického predpisu - zrízení vrstvy bez rozlišení šírky, pokládání vrstvy po etapách - úpravu napojení, ukoncení
P | 37 | 574A04 |  | ASFALTOVÝ BETON PRO OBRUSNÉ VRSTVY ACO 11+, 11S | M3 | 3.528 | 0 | 0 | 2020_OTSKP | 0 | 1
PP |  |  |  | napojení na komunikace I. trídy
VV |  |  |  | "viz výkresy"
TS |  |  |  | - dodání smesi v požadované kvalite - ocištení podkladu - uložení smesi dle predepsaného technologického predpisu, zhutnení vrstvy v predepsané tlouštce - zrízení vrstvy bez rozlišení šírky, pokládání vrstvy po etapách, vcetne pracovních spar a spoju - úpravu napojení, ukoncení podél obrubníku, dilatacních zarízení, odvodnovacích proužku, odvodnovacu, vpustí, šachet a pod. - nezahrnuje postriky, nátery - nezahrnuje tesnení podél obrubníku, dilatacních zarízení, odvodnovacích proužku, odvodnovacu, vpustí, šachet a pod.
P | 38 | 574B34 |  | ASFALTOVÝ BETON PRO OBRUSNÉ VRSTVY MODIFIK ACO 11+, 11S TL. 40MM | M2 | 1741.74 | 0 | 0 | 2020_OTSKP | 0 | 3
PP |  |  |  | ACO 11+ PMB 45/80-65
VV |  |  |  | plocha komunikace = 1569,75 = 1569,750 [A] plocha sjezdu = 171,99 = 171,990 [B] Celkem: A+B = 1741,740 [C]
TS |  |  |  | - dodání smesi v požadované kvalite - ocištení podkladu - uložení smesi dle predepsaného technologického predpisu, zhutnení vrstvy v predepsané tlouštce - zrízení vrstvy bez rozlišení šírky, pokládání vrstvy po etapách, vcetne pracovních spar a spoju - úpravu napojení, ukoncení podél obrubníku, dilatacních zarízení, odvodnovacích proužku, odvodnovacu, vpustí, šachet a pod. - nezahrnuje postriky, nátery - nezahrnuje tesnení podél obrubníku, dilatacních zarízení, odvodnovacích proužku, odvodnovacu, vpustí, šachet a pod.
P | 39 | 574C06 |  | ASFALTOVÝ BETON PRO LOŽNÍ VRSTVY ACL 16+, 16S | M3 | 4.41 | 0 | 0 | 2020_OTSKP | 0 | 1
PP |  |  |  | napojení na komunikace I. trídy
VV |  |  |  | "viz výkresy"
TS |  |  |  | - dodání smesi v požadované kvalite - ocištení podkladu - uložení smesi dle predepsaného technologického predpisu, zhutnení vrstvy v predepsané tlouštce - zrízení vrstvy bez rozlišení šírky, pokládání vrstvy po etapách, vcetne pracovních spar a spoju - úpravu napojení, ukoncení podél obrubníku, dilatacních zarízení, odvodnovacích proužku, odvodnovacu, vpustí, šachet a pod. - nezahrnuje postriky, nátery - nezahrnuje tesnení podél obrubníku, dilatacních zarízení, odvodnovacích proužku, odvodnovacu, vpustí, šachet a pod.
P | 40 | 574C56 |  | ASFALTOVÝ BETON PRO LOŽNÍ VRSTVY ACL 16+, 16S TL. 60MM | M2 | 1741.74 | 0 | 0 | 2020_OTSKP | 0 | 3
PP |  |  |  | ACL 16+ 50/70
VV |  |  |  | plocha komunikace = 1569,75 = 1569,750 [A] plocha sjezdu = 171,99 = 171,990 [B] Celkem: A+B = 1741,740 [C]
TS |  |  |  | - dodání smesi v požadované kvalite - ocištení podkladu - uložení smesi dle predepsaného technologického predpisu, zhutnení vrstvy v predepsané tlouštce - zrízení vrstvy bez rozlišení šírky, pokládání vrstvy po etapách, vcetne pracovních spar a spoju - úpravu napojení, ukoncení podél obrubníku, dilatacních zarízení, odvodnovacích proužku, odvodnovacu, vpustí, šachet a pod. - nezahrnuje postriky, nátery - nezahrnuje tesnení podél obrubníku, dilatacních zarízení, odvodnovacích proužku, odvodnovacu, vpustí, šachet a pod.
P | 41 | 574E07 |  | ASFALTOVÝ BETON PRO PODKLADNÍ VRSTVY ACP 22+, 22S | M3 | 4.24 | 0 | 0 | 2020_OTSKP | 0 | 1
PP |  |  |  | napojení na komunikace I. trídy
VV |  |  |  | "viz výkresy"
TS |  |  |  | - dodání smesi v požadované kvalite - ocištení podkladu - uložení smesi dle predepsaného technologického predpisu, zhutnení vrstvy v predepsané tlouštce - zrízení vrstvy bez rozlišení šírky, pokládání vrstvy po etapách, vcetne pracovních spar a spoju - úpravu napojení, ukoncení podél obrubníku, dilatacních zarízení, odvodnovacích proužku, odvodnovacu, vpustí, šachet a pod. - nezahrnuje postriky, nátery - nezahrnuje tesnení podél obrubníku, dilatacních zarízení, odvodnovacích proužku, odvodnovacu, vpustí, šachet a pod.
P | 42 | 574E88 |  | ASFALTOVÝ BETON PRO PODKLADNÍ VRSTVY ACP 22+, 22S TL. 90MM | M2 | 1612.748 | 0 | 0 | 2020_OTSKP | 0 | 3
PP |  |  |  | ACP 22+ 50/70
VV |  |  |  | plocha komunikace = 1569,75 = 1569,750 [A] plocha sjezdu = (171,99*0,25) = 42,998 [B] Celkem: A+B = 1612,748 [C]
TS |  |  |  | - dodání smesi v požadované kvalite - ocištení podkladu - uložení smesi dle predepsaného technologického predpisu, zhutnení vrstvy v predepsané tlouštce - zrízení vrstvy bez rozlišení šírky, pokládání vrstvy po etapách, vcetne pracovních spar a spoju - úpravu napojení, ukoncení podél obrubníku, dilatacních zarízení, odvodnovacích proužku, odvodnovacu, vpustí, šachet a pod. - nezahrnuje postriky, nátery - nezahrnuje tesnení podél obrubníku, dilatacních zarízení, odvodnovacích proužku, odvodnovacu, vpustí, šachet a pod.
P | 43 | 582611 |  | KRYTY Z BETON DLAŽDIC SE ZÁMKEM ŠEDÝCH TL 60MM DO LOŽE Z KAM | M2 | 53.655 | 0 | 0 | 2020_OTSKP | 0 | 3
PP
VV |  |  |  | celková plocha chodníku = 53,655 = 53,655 [A]
TS |  |  |  | - dodání dlažebního materiálu v požadované kvalite, dodání materiálu pro predepsané lože v tlouštce predepsané dokumentací a pro predepsanou výpln spar - ocištení podkladu - uložení dlažby dle predepsaného technologického predpisu vcetne predepsané podkladní vrstvy a predepsané výplne spar - zrízení vrstvy bez rozlišení šírky, pokládání vrstvy po etapách - úpravu napojení, ukoncení podél obrubníku, dilatacních zarízení, odvodnovacích proužku, odvodnovacu, vpustí, šachet a pod., nestanoví-li zadávací dokumentace jinak - nezahrnuje postriky, nátery - nezahrnuje tesnení podél obrubníku, dilatacních zarízení, odvodnovacích proužku, odvodnovacu, vpustí, šachet a pod.
P | 44 | 58261A |  | KRYTY Z BETON DLAŽDIC SE ZÁMKEM BAREV RELIÉF TL 60MM DO LOŽE Z KAM | M2 | 9.03 | 0 | 0 | OTSKP ~ 2025 | 0 | 3
PP
VV |  |  |  | celková plocha = 9,03 = 9,030 [A]
TS |  |  |  | Položka zahrnuje: - dodání dlažebního materiálu v požadované kvalite, dodání materiálu pro predepsané lože v tlouštce predepsané dokumentací a pro predepsanou výpln spar - ocištení podkladu - uložení dlažby dle predepsaného technologického predpisu vcetne predepsané podkladní vrstvy a predepsané výplne spar - zrízení vrstvy bez rozlišení šírky, pokládání vrstvy po etapách - úpravu napojení, ukoncení podél obrubníku, dilatacních zarízení, odvodnovacích proužku, odvodnovacu, vpustí, šachet a pod., nestanoví-li zadávací dokumentace jinak Položka nezahrnuje: - postriky, nátery - tesnení podél obrubníku, dilatacních zarízení, odvodnovacích proužku, odvodnovacu, vpustí, šachet a pod.
SD |  | 8 |  | Potrubí |  |  |  | 0
P | 27 | 21263 |  | TRATIVODY KOMPLET Z TRUB Z PLAST HMOT DN DO 150MM | M | 136.3 | 0 | 0 | 2020_OTSKP | 0 | 3
PP |  |  |  | SN8, CÁSTECNE PERFOROVANÝ S PLNÝM DNEM, úhel 220 st. ULOŽEN DO ŠP LOŽE tl.0,10m , vc.dodání, ŠP lože, osazení, obsypu drenážním zásypem (z hrubozrnného materiálu- nadsítný zbytek pri trídení šterkopísku, šterkopísek frakce 8-32 ).), vc. príp. T-kusu, napojení a vyústení, príp. seríznutí vc. zásypu ŠD fr.32-63,vc. výkopu rýhy
VV |  |  |  | celková délka drenáží = 136,3 = 136,300 [A]
TS |  |  |  | Položka platí pro kompletní konstrukce trativodu a zahrnuje zejména: - výkop rýhy predepsaného tvaru v dané tríde težitelnosti, výpln, zásyp trativodu vcetne dopravy, uložení prebytecného materiálu, dodávky predepsaného materiálu pro výpln a zásyp - zrízení spojovací vrstvy - zrízení podkladu a lože trativodu z predepsaného materiálu - dodávka a uložení trativodu predepsaného materiálu a profilu - obsyp trativodu predepsaným materiálem - ukoncení trativodu zaústením do potrubí nebo vodotece, prípadne vybudování ukoncujícího objektu (kaplicky) dle VL - veškerý materiál, výrobky a polotovary, vcetne mimostaveništní a vnitrostaveništní dopravy - nezahrnuje opláštení z geotextilie, fólie
P | 45 | 87434 |  | POTRUBÍ Z TRUB PLASTOVÝCH ODPADNÍCH DN DO 200MM | M | 43.3 | 0 | 0 | 2020_OTSKP | 0 | 3
PP |  |  |  | prípojky UV,SN12
VV |  |  |  | celková délka = 43,3 = 43,300 [A]
TS |  |  |  | položky pro zhotovení potrubí platí bez ohledu na sklon zahrnuje: - výrobní dokumentaci (vcetne technologického predpisu) - dodání veškerého trubního a pomocného materiálu (trouby, trubky, tvarovky, spojovací a tesnící materiál a pod.), podperných, závesných a upevnovacích prvku, vcetne potrebných úprav - úprava a príprava podkladu a podper, ocištení a ošetrení podkladu a podper - zrízení plne funkcního potrubí, kompletní soustavy, podle príslušného technologického predpisu - zrízení potrubí i jednotlivých cástí po etapách, vcetne pracovních spar a spoju, pracovního zaslepení koncu a pod. - úprava prostupu, pruchodu šachtami a komorami, okolí podper a vyústení, zaústení, napojení, vyvedení a upevnení odpad. výustí - ochrana potrubí náterem (vc. úpravy povrchu), prípadne izolací, nejsou-li tyto práce predmetem jiné položky - úprava, ocištení a ošetrení prostoru kolem potrubí - položky platí pro práce provádené v prostoru zapaženém i nezapaženém a i v kolektorech, chránickách - položky zahrnují i práce spojené s nutnými obtoky, prevádením a cerpáním vody nezahrnuje zkoušky vodotesnosti a televizní prohlídku
P | 46 | 87734 |  | CHRÁNICKY PULENÉ Z TRUB PLAST DN DO 200MM | M | 92.3 | 0 | 0 | OTSKP ~ 2025 | 0 | 3
PP |  |  |  | ochrana stávajících kabelových vedení, vc.obetonování cerpáno se souhlasem TD
VV |  |  |  | celková délka = 92,3 = 92,300 [A]
TS |  |  |  | Položka zahrnuje: - výrobní dokumentaci (vcetne technologického predpisu) - dodání veškerého trubního a pomocného materiálu (trouby, trubky, tvarovky, spojovací a tesnící materiál a pod.), podperných, závesných a upevnovacích prvku, vcetne potrebných úprav - úprava a príprava podkladu a podper, ocištení a ošetrení podkladu a podper - zrízení plne funkcního potrubí, kompletní soustavy, podle príslušného technologického predpisu (bez ohledu na sklon) - zrízení potrubí i jednotlivých cástí po etapách, vcetne pracovních spar a spoju, pracovního zaslepení koncu a pod. - úprava prostupu, pruchodu šachtami a komorami, okolí podper a vyústení, zaústení, napojení, vyvedení a upevnení odpad. výustí - ochrana potrubí náterem (vc. úpravy povrchu), prípadne izolací, nejsou-li tyto práce predmetem jiné položky - úprava, ocištení a ošetrení prostoru kolem potrubí - vcetne prípadne predepsaného utesnení koncu chránicek - položky platí pro práce provádené v prostoru zapaženém i nezapaženém a i v kolektorech, chránickách Položka nezahrnuje: - x
P | 47 | 89712 |  | VPUST KANALIZACNÍ ULICNÍ KOMPLETNÍ Z BETONOVÝCH DÍLCU | KUS | 3 | 0 | 0 | 2020_OTSKP | 0 | 3
PP
VV |  |  |  | 3ks = 3,000 [A]
TS |  |  |  | položka zahrnuje: - dodávku a osazení predepsaných dílu vcetne mríže - výpln, tesnení a tmelení spar a spoju, - opatrení povrchu betonu izolací proti zemní vlhkosti v cástech, kde prijdou do styku se zeminou nebo kamenivem, - predepsané podkladní konstrukce
P | 48 | 89921 |  | VÝŠKOVÁ ÚPRAVA POKLOPU | KUS | 4 | 0 | 0 | 2020_OTSKP | 0 | 3
PP
VV |  |  |  | 4 = 4,000 [A]
TS |  |  |  | - položka výškové úpravy zahrnuje všechny nutné práce a materiály pro zvýšení nebo snížení zarízení (vcetne nutné úpravy stávajícího povrchu vozovky nebo chodníku).
P | 49 | 899642 |  | ZKOUŠKA VODOTESNOSTI POTRUBÍ DN DO 200MM | M | 43.3 | 0 | 0 | 2020_OTSKP | 0 | 3
PP
VV |  |  |  | viz položka 87434 = 43,3 = 43,300 [A]
TS |  |  |  | - prísun, montáž, demontáž, odsun zkoušecího cerpadla, napuštení tlakovou vodou, dodání vody pro tlakovou zkoušku, montáž a demontáž dílcu pro zabezpecení konce zkoušeného úseku potrubí, montáž a demontáž koncových tvarovek, montáž zaslepovací príruby, zaslepení odbocek pro armatury a pro odbocující rady.
SD |  | 9 |  | Ostatní konstrukce a práce |  |  |  | 0
P | 50 | 914121 |  | DOPRAVNÍ ZNACKY ZÁKLADNÍ VELIKOSTI OCELOVÉ FÓLIE TR 1 - DODÁVKA A MONTÁŽ | KUS | 20 | 0 | 0 | 2020_OTSKP | 0 | 3
PP
VV |  |  |  | celkem kusu viz situace = 20 = 20,000 [A]
TS |  |  |  | položka zahrnuje: - dodávku a montáž znacek v požadovaném provedení
P | 51 | 914123 |  | DOPRAVNÍ ZNACKY ZÁKLADNÍ VELIKOSTI OCELOVÉ FÓLIE TR 1 - DEMONTÁŽ | KUS | 21 | 0 | 0 | 2020_OTSKP | 0 | 3
PP
VV |  |  |  | celkem 21 ks = 21,000 [A]
TS |  |  |  | Položka zahrnuje odstranení, demontáž a odklizení materiálu s odvozem na predepsané místo
P | 52 | 914921 |  | SLOUPKY A STOJKY DOPRAVNÍCH ZNACEK Z OCEL TRUBEK DO PATKY - DODÁVKA A MONTÁŽ | KUS | 5 | 0 | 0 | 2020_OTSKP | 0 | 3
PP
TS |  |  |  | položka zahrnuje: - sloupky a upevnovací zarízení vcetne jejich osazení (betonová patka, zemní práce)
P | 53 | 914923 |  | SLOUPKY A STOJKY DZ Z OCEL TRUBEK DO PATKY DEMONTÁŽ | KUS | 6 | 0 | 0 | 2020_OTSKP | 0 | 3
PP
TS |  |  |  | Položka zahrnuje odstranení, demontáž a odklizení materiálu s odvozem na predepsané místo
P | 54 | 915111 |  | VODOROVNÉ DOPRAVNÍ ZNACENÍ BARVOU HLADKÉ - DODÁVKA A POKLÁDKA | M2 | 63.7 | 0 | 0 | 2020_OTSKP | 0 | 3
PP |  |  |  | predznacení barvou
VV |  |  |  | celkem odmereno ze situace = 63,7 = 63,700 [A]
TS |  |  |  | položka zahrnuje: - dodání a pokládku náterového materiálu (merí se pouze natíraná plocha) - predznacení a reflexní úpravu
P | 55 | 915211 |  | VODOROVNÉ DOPRAVNÍ ZNACENÍ PLASTEM HLADKÉ - DODÁVKA A POKLÁDKA | M2 | 63.7 | 0 | 0 | 2020_OTSKP | 0 | 3
PP |  |  |  | finální úprava VDZ
VV |  |  |  | celkem odmereno ze situace = 63,7 = 63,700 [A]
TS |  |  |  | položka zahrnuje: - dodání a pokládku náterového materiálu (merí se pouze natíraná plocha) - predznacení a reflexní úpravu
P | 56 | 91551 |  | VODOROVNÉ DOPRAVNÍ ZNACENÍ - PREDEM PRIPRAVENÉ SYMBOLY | KUS | 4 | 0 | 0 | 2020_OTSKP | 0 | 3
PP
VV |  |  |  | symbol - šipky 4ks = 4,000 [A]
TS |  |  |  | položka zahrnuje: - dodání a pokládku predepsaného symbolu - zahrnuje predznacení a reflexní úpravu
P | 57 | 91710 |  | OBRUBY Z BETONOVÝCH PALISÁD | m3 | 0.48 | 0 | 0 | 2020_OTSKP | 0 | 3
PP
VV |  |  |  | betonová palisáda výšky 0,8 m (0,8 x 0,12*0,18), délka 5 m 5*0,8*0,12 = 0,480 [A]
TS |  |  |  | Položka zahrnuje: dodání a pokládku betonových palisád o rozmerech predepsaných zadávací dokumentací betonové lože i bocní betonovou operku.
P | 58 | 917211 |  | ZÁHONOVÉ OBRUBY Z BETONOVÝCH OBRUBNÍKU ŠÍR 50MM | M | 43.26 | 0 | 0 | 2020_OTSKP | 0 | 3
PP
VV |  |  |  | celková délka z výkresu = 43,26 = 43,260 [A]
TS |  |  |  | Položka zahrnuje: dodání a pokládku betonových obrubníku o rozmerech predepsaných zadávací dokumentací betonové lože i bocní betonovou operku.
P | 59 | 917224 |  | SILNICNÍ A CHODNÍKOVÉ OBRUBY Z BETONOVÝCH OBRUBNÍKU ŠÍR 150MM | M | 326.655 | 0 | 0 | 2020_OTSKP | 0 | 3
PP
VV |  |  |  | celková délka z výkresu = 326,655 = 326,655 [A]
TS |  |  |  | Položka zahrnuje: dodání a pokládku betonových obrubníku o rozmerech predepsaných zadávací dokumentací betonové lože i bocní betonovou operku.
P | 60 | 919112 |  | REZÁNÍ ASFALTOVÉHO KRYTU VOZOVEK TL DO 100MM | M | 91.2 | 0 | 0 | 2020_OTSKP | 0 | 3
PP
VV |  |  |  | rezání asfaltu - celkové délky 91,2 = 91,200 [A]
TS |  |  |  | položka zahrnuje rezání vozovkové vrstvy v predepsané tlouštce, vcetne spotreby vody
P | 61 | 931324 |  | TESNENÍ DILATAC SPAR ASF ZÁLIVKOU MODIFIK PRUR DO 400MM2 | M | 423.855 | 0 | 0 | 2020_OTSKP | 0 | 3
PP
VV |  |  |  | rezání asfaltu - pol. 919112 91,2 = 91,200 [A] podél obrub - pol. 917224 326,655 = 326,655 [B] kolem UV - pol. 89712 3*(0,5*4) = 6,000 [C] Celkem: A+B+C = 423,855 [D]
TS |  |  |  | položka zahrnuje dodávku a osazení predepsaného materiálu, ocištení ploch spáry pred úpravou, ocištení okolí spáry po úprave nezahrnuje tesnící profil
P | 62 | 96687 |  | VYBOURÁNÍ ULICNÍCH VPUSTÍ KOMPLETNÍCH | KUS | 3 | 0 | 0 | 2020_OTSKP | 0 | 3
PP
VV |  |  |  | celk. pocet = 3 = 3,000 [A]
TS |  |  |  | položka zahrnuje: - kompletní bourací práce vcetne nezbytného rozsahu zemních prací, - veškerou manipulaci s vybouranou sutí a hmotami vcetne uložení na skládku, - veškeré další práce plynoucí z technologického predpisu a z platných predpisu, nezahrnuje poplatek za skládku, který se vykazuje v položce 0141** (s výjimkou malého množství bouraného materiálu, kde je možné poplatek zahrnout do jednotkové ceny bourání – tento fakt musí být uveden v doplnujícím textu k položce)

## SO 101.2
EstiCon |  |  |  | Firma: | [6 empty] | 3
Soupis prací objektu
S | Stavba: | 20_012-A 01 |  | Ul. Mezní |  |  | SO 101.2 | 0 |  | 0 | 2
O | Rozpočet: | SO 101.2 |  | Komunikace a zpevnené plochy - ÚSEK 2 | [5 empty] | 0.15 | 2
Typ | Poř. číslo | Kód položky | Varianta | Název Položky | MJ | Množství | Cena |  | Cenová soustava | 0.21
[7 empty] | Jednotková | Celkem
0 | 1 | 2 | 3 | 4 | 5 | 6 | 7 | 8 | 9
SD |  | 0 |  | Všeobecné konstrukce a práce |  |  |  | 0
P | 1 | 014102 |  | POPLATKY ZA SKLÁDKU | T | 3980.024 | 0 | 0 | 2020_OTSKP | 0 | 3
PP
VV |  |  |  | "Zemina""a kamení (17 05 04)" "pol. 12110" 72,72/100*50 = 36,360 [A] "pol. 12373" odkop pro drenáž 151 = 151,000 [B] odkopy bez AZ: 426,3-pol. 17110 73,296 = 353,004 [C] odkopy pro AZ: 1330,8(realizováno dle skutecnosti po odsouhlasení TDI a investora) = 1330,800 [D] "pol. 13173" 12 = 12,000 [E] "pol.13273" 106,848 = 106,848 [F] celkem bez AZ:(A+B+C+E+F)*2 = 1318,424 [G] celkem pro AZ: D*2 (realizováno dle skutecnosti po odsouhlasení TDI a investora) = 2661,600 [H] Celkem: G+H = 3980,024 [I]
TS |  |  |  | zahrnuje veškeré poplatky provozovateli skládky související s uložením odpadu na skládce.
P | 2 | 014112 |  | POPLATKY ZA SKLÁDKU TYP S-IO (INERTNÍ ODPAD) | T | 873.057 | 0 | 0 | 2020_OTSKP | 0 | 3
PP
VV |  |  |  | "pol. 11318" 0,410*2,4 = 0,984 [A] "pol. 11332 nestmelené kamenivo" 381,788*2,2 = 839,934 [B] "pol. 11351" 166,95*0,02 = 3,339 [C] "pol. 96687" 8*1*1,5*2,4 = 28,800 [D] Celkem: A+B+C+D = 873,057 [E]
TS |  |  |  | zahrnuje veškeré poplatky provozovateli skládky související s uložením odpadu na skládce.
P | 3 | 014122 |  | POPLATKY ZA SKLÁDKU TYP S-OO (OSTATNÍ ODPAD) | T | 439.942 | 0 | 0 | 2020_OTSKP | 0 | 3
PP |  |  |  | poplatky za uložení konstrukcních vrstev s asf. pojivy - skládka dle zadávacích podmínek v režii dodavatele s poplatkem a evidencí prevod : 1m3 =2,5 t
VV |  |  |  | "pol. 11372" 151,583*2,5 = 378,958 [A] "pol. 11313" 27,72*2,2 = 60,984 [B] Celkem: A+B = 439,942 [C]
TS |  |  |  | zahrnuje veškeré poplatky provozovateli skládky související s uložením odpadu na skládce.
P | 4 | 014132 |  | POPLATKY ZA SKLÁDKU TYP S-NO (NEBEZPECNÝ ODPAD) | T | 1 | 0 | 0 | 2020_OTSKP | 0 | 3
PP |  |  |  | poplatky za uložení materiálu s obsahem dehtu - skládka dle zadávacích podmínek v režii dodavatele s poplatkem a evidencí bude cerpáno dle skutecnosti s povolením TDI
TS |  |  |  | zahrnuje veškeré poplatky provozovateli skládky související s uložením odpadu na skládce.
P | 5 | 014211 |  | POPLATKY ZA ZEMNÍK - ORNICE | M3 | 48.375 | 0 | 0 | 2020_OTSKP | 0 | 3
PP
VV |  |  |  | celkovápotreba ornice (564,9*tl.0,15)- 50% ze sejmuté protrídené ornice(72,72/2) = 48,375 [A]
TS |  |  |  | zahrnuje veškeré poplatky majiteli zemníku související s nákupem zeminy (nikoliv s otvírkou zemníku)
P | 6 | 015140 |  | POPLATKY ZA LIKVIDACU ODPADU NEKONTAMINOVANÝCH - 17 01 01 BETON Z DEMOLIC OBJEKTU, ZÁKLADU TV | T | 1391.674 | 0 | 0 | 2020_OTSKP | 0 | 3
PP
VV |  |  |  | viz položka c. 11335 579,864*2,4 = 1391,674 [A]
TS |  |  |  | 1. Položka obsahuje: – veškeré poplatky provozovateli skládky, recyklacní linky nebo jiného zarízení na zpracování nebo likvidaci odpadu související s prevzetím, uložením, zpracováním nebo likvidací odpadu 2. Položka neobsahuje: – náklady spojené s dopravou odpadu z místa stavby na místo prevzetí provozovatelem skládky, recyklacní linky nebo jiného zarízení na zpracování nebo likvidaci odpadu 3. Zpusob merení: Tunou se rozumí hmotnost odpadu vytrídeného v souladu se zákonem c. 185/2001 Sb., o nakládání s odpady, v platném znení.
P | 60 | R | 03 | OPRAVA STÁVAJÍCÍCH OPERNÝCH ZDÍ | M3 | 8.3 | 0 | 0 | 2020_OTSKP | 0 | 3
PP |  |  |  | sanace stávajících zdí + náter
VV |  |  |  | "Bude cerpáno dle skutecnosti se souhlasem TDI."
TS
SD |  | 1 |  | Zemní práce |  |  |  | 0
P | 7 | 11313 |  | ODSTRANENÍ KRYTU ZPEVNENÝCH PLOCH S ASFALTOVÝM POJIVEM | M3 | 27.72 | 0 | 0 | 2020_OTSKP | 0 | 3
PP |  |  |  | demolice stávajících asfaltových chodníku
VV |  |  |  | plocha 554,4* tl.0,05 = 27,720 [A]
TS |  |  |  | Položka zahrnuje veškerou manipulaci s vybouranou sutí a s vybouranými hmotami vc. uložení na skládku. Nezahrnuje poplatek za skládku, který se vykazuje v položce 0141** (s výjimkou malého množství bouraného materiálu, kde je možné poplatek zahrnout do jednotkové ceny bourání – tento fakt musí být uveden v doplnujícím textu k položce).
P | 8 | 11318 |  | ODSTRANENÍ KRYTU ZPEVNENÝCH PLOCH Z DLAŽDIC | M3 | 0.41 | 0 | 0 | 2020_OTSKP | 0 | 3
PP
VV |  |  |  | stávající dl.chodníkyvymeneny za nové - plocha 6,825* tl 0,06 = 0,410 [A]
TS |  |  |  | Položka zahrnuje veškerou manipulaci s vybouranou sutí a s vybouranými hmotami vc. uložení na skládku. Nezahrnuje poplatek za skládku, který se vykazuje v položce 0141** (s výjimkou malého množství bouraného materiálu, kde je možné poplatek zahrnout do jednotkové ceny bourání – tento fakt musí být uveden v doplnujícím textu k položce).
P | 9 | 11332 |  | ODSTRANENÍ PODKLADU ZPEVNENÝCH PLOCH Z KAMENIVA NESTMELENÉHO | M3 | 381.788 | 0 | 0 | 2020_OTSKP | 0 | 3
PP |  |  |  | odstranení vrstvy pod betonovou deskou
VV |  |  |  | plocha 2661,6*tl. = 0,1 (stávající komunikace) = 266,160 [A] plocha 633,6* tl. 0,15 (stávající asf. chodník) = 95,040 [B] plocha 7,8* tl. 0,18 (stávající dl. chodník) = 1,404 [C] plocha 22,05* tl. 0,12 (napojení sjezdu) = 2,646 [D] plocha 66,15* tl. 0,25 (napojení sjezdu) = 16,538 [E] Celkem: A+B+C+D+E = 381,788 [F]
TS |  |  |  | Položka zahrnuje veškerou manipulaci s vybouranou sutí a s vybouranými hmotami vc. uložení na skládku. Nezahrnuje poplatek za skládku, který se vykazuje v položce 0141** (s výjimkou malého množství bouraného materiálu, kde je možné poplatek zahrnout do jednotkové ceny bourání – tento fakt musí být uveden v doplnujícím textu k položce).
P | 10 | 11335 |  | ODSTRANENÍ PODKLADU ZPEVNENÝCH PLOCH Z BETONU | M3 | 579.863 | 0 | 0 | 2020_OTSKP | 0 | 3
PP
VV |  |  |  | plocha betonu - hlavní trasa = 2328,9*tl. = 0,241 = 561,265 [A] plocha betonu - napojení na pripojení okolních komunikací/sjezdu 77,17*tl. = 0,241 = 18,598 [B] Celkem: A+B = 579,863 [C]
TS |  |  |  | Položka zahrnuje veškerou manipulaci s vybouranou sutí a s vybouranými hmotami vc. uložení na skládku. Nezahrnuje poplatek za skládku, který se vykazuje v položce 0141** (s výjimkou malého množství bouraného materiálu, kde je možné poplatek zahrnout do jednotkové ceny bourání – tento fakt musí být uveden v doplnujícím textu k položce).
P | 11 | 11351 |  | ODSTRANENÍ ZÁHONOVÝCH OBRUBNÍKU | M | 166.95 | 0 | 0 | 2020_OTSKP | 0 | 3
PP
VV |  |  |  | celková délka 166,95 = 166,950 [A]
TS |  |  |  | Položka zahrnuje veškerou manipulaci s vybouranou sutí a s vybouranými hmotami vc. uložení na skládku. Nezahrnuje poplatek za skládku, který se vykazuje v položce 0141** (s výjimkou malého množství bouraného materiálu, kde je možné poplatek zahrnout do jednotkové ceny bourání – tento fakt musí být uveden v doplnujícím textu k položce).
P | 12 | 11353 |  | ODSTRANENÍ CHODNÍKOVÝCH KAMENNÝCH OBRUBNÍKU | M | 412.65 | 0 | 0 | 2020_OTSKP | 0 | 3
PP |  |  |  | vc. odvozu na deponii dle pokynu invetsora (vzdálenost do 10 km)
VV |  |  |  | kamenné obruby široké - délka 383,25 m = 383,250 [A] kamenné obruby úzké - délka 29,4 m = 29,400 [B] Celkem: A+B = 412,650 [C]
TS |  |  |  | Položka zahrnuje veškerou manipulaci s vybouranou sutí a s vybouranými hmotami vc. uložení na skládku. Nezahrnuje poplatek za skládku, který se vykazuje v položce 0141** (s výjimkou malého množství bouraného materiálu, kde je možné poplatek zahrnout do jednotkové ceny bourání – tento fakt musí být uveden v doplnujícím textu k položce).
P | 13 | 11372 |  | FRÉZOVÁNÍ ZPEVNENÝCH PLOCH ASFALTOVÝCH | M3 | 151.583 | 0 | 0 | 2020_OTSKP | 0 | 3
PP |  |  |  | zpetné použití, odkup zhotovitelem
VV |  |  |  | frézovaná plocha - hlavní trasa = 2328,9*tl. = 0,063 = 146,721 [A] frézovaná plocha - napojení na pripojení okolních komunikací/sjezdu = 77,175*tl. = 0,063 = 4,862 [B] Celkem: A+B = 151,583 [C]
TS |  |  |  | Položka zahrnuje veškerou manipulaci s vybouranou sutí a s vybouranými hmotami vc. uložení na skládku. Nezahrnuje poplatek za skládku, který se vykazuje v položce 0141** (s výjimkou malého množství bouraného materiálu, kde je možné poplatek zahrnout do jednotkové ceny bourání – tento fakt musí být uveden v doplnujícím textu k položce).
P | 14 | 12110 |  | SEJMUTÍ ORNICE NEBO LESNÍ PUDY | M3 | 72.72 | 0 | 0 | 2020_OTSKP | 0 | 3
PP |  |  |  | protrídení a uložení na mezideponii - predpoklad 50% zpetného využití
VV |  |  |  | sejmutí stávající ornice v míste stávající zelene a nové zelene - plocha = 484,8*tl. 0,15 = 72,720 [A] "(sejmutí z duvodu realizace nových obrub)"
TS |  |  |  | položka zahrnuje sejmutí ornice bez ohledu na tlouštku vrstvy a její vodorovnou dopravu nezahrnuje uložení na trvalou skládku
P | 15 | 12373 |  | ODKOP PRO SPOD STAVBU SILNIC A ŽELEZNIC TR. I | M3 | 1757.1 | 0 | 0 | 2020_OTSKP | 0 | 3
PP |  |  |  | vc. odvozu na trvalou skládku.
VV |  |  |  | odkop pro novou konstrukci vozovky tl. = 0,143*v ploše = (2661,6-129,6) = 362,076 [A] odkop pro plán = 0,5*v ploše = (2661,6-129,6)(realizováno dle skutecnosti po odsouhlasení TDI a investora) = 1266,000 [B] odkop prokonstrukci zastávek tl. 0,3*v ploše 129,6 = 38,880 [C] odkop pro plánkonstrukci zastávek tl. 0,5*v ploše 129,6(realizováno dle skutecnosti po odsouhlasení TDI a investora) = 64,800 [D] odkoppro dl. chodník v míste stávajícícho asfaltového 633,6* tl. 0,04 = 25,344 [E] odkopy bez AZ: A+C+E = 426,300 [F] odkopy pro AZ: B+D(realizováno dle skutecnosti po odsouhlasení TDI a investora) = 1330,800 [G] Celkem: F+G = 1757,100 [H]
TS |  |  |  | položka zahrnuje: - vodorovná a svislá doprava, premístení, preložení, manipulace s výkopkem - kompletní provedení vykopávky nezapažené i zapažené - ošetrení výkopište po celou dobu práce v nem vc. klimatických opatrení - ztížení vykopávek v blízkosti podzemního vedení, konstrukcí a objektu vc. jejich docasného zajištení - ztížení pod vodou, v okolí výbušnin, ve stísnených prostorech a pod. - príplatek za lepivost - težení po vrstvách, pásech a po jiných nutných cástech (figurách) - cerpání vody vc. cerpacích jímek, potrubí a pohotovostní cerpací soupravy (viz ustanovení k pol. 1151,2) - potrebné snížení hladiny podzemní vody - težení a rozpojování jednotlivých balvanu - vytahování a nošení výkopku - svahování a presvah. svahu do konecného tvaru, výmena hornin v podloží a v pláni znehodnocené klimatickými vlivy - rucní vykopávky, odstranení korenu a napadávek - pažení, vzeprení a rozeprení vc. prepažování (vyjma štetových sten) - úpravu, ochranu a ocištení dna, základové spáry, sten a svahu - zhutnení podloží, prípadne i svahu vc. svahování - zrízení stupnu v podloží a lavic na svazích, není-li pro tyto práce zrízena samostatná položka - udržování výkopište a jeho ochrana proti vode - odvedení nebo obvedení vody v okolí výkopište a ve výkopišti - trídení výkopku - veškeré pomocné konstrukce umožnující provedení vykopávky (príjezdy, sjezdy, nájezdy, lešení, podper. konstr., premostení, zpevnené plochy, zakrytí a pod.) - nezahrnuje uložení zeminy (na skládku, do násypu) ani poplatky za skládku, vykazují se v položce c.0141**
P | 16 | 12573 |  | VYKOPÁVKY ZE ZEMNÍKU A SKLÁDEK TR. I | M3 | 84.735 | 0 | 0 | 2020_OTSKP | 0 | 3
PP |  |  |  | ornice pro ohumusování, zpetné natežení ornice ze zemníku vc. manipulace a dopravy na stavbu
VV |  |  |  | celková plocha zelene 564,9*tl.0,15 = 84,735 [A]
TS |  |  |  | položka zahrnuje: - vodorovná a svislá doprava, premístení, preložení, manipulace s výkopkem - kompletní provedení vykopávky nezapažené i zapažené - ošetrení výkopište po celou dobu práce v nem vc. klimatických opatrení - ztížení vykopávek v blízkosti podzemního vedení, konstrukcí a objektu vc. jejich docasného zajištení - ztížení pod vodou, v okolí výbušnin, ve stísnených prostorech a pod. - príplatek za lepivost - težení po vrstvách, pásech a po jiných nutných cástech (figurách) - cerpání vody vc. cerpacích jímek, potrubí a pohotovostní cerpací soupravy (viz ustanovení k pol. 1151,2) - potrebné snížení hladiny podzemní vody - težení a rozpojování jednotlivých balvanu - vytahování a nošení výkopku - rucní vykopávky, odstranení korenu a napadávek - pažení, vzeprení a rozeprení vc. prepažování (vyjma štetových sten) - úpravu, ochranu a ocištení dna, základové spáry, sten a svahu - udržování výkopište a jeho ochrana proti vode - odvedení nebo obvedení vody v okolí výkopište a ve výkopišti - trídení výkopku - veškeré pomocné konstrukce umožnující provedení vykopávky (príjezdy, sjezdy, nájezdy, lešení, podper. konstr., premostení, zpevnené plochy, zakrytí a pod.) položka nezahrnuje: - práce spojené s otvírkou zemníku
P | 17 | 13173 |  | HLOUBENÍ JAM ZAPAŽ I NEPAŽ TR. I | M3 | 12 | 0 | 0 | 2020_OTSKP | 0 | 3
PP |  |  |  | hloubení jam pro ulicní vpusti, vc. odvozu na skládku
VV |  |  |  | pocet UV = 8*(1*1*1,5) = 12,000 [A]
TS |  |  |  | položka zahrnuje: - vodorovná a svislá doprava, premístení, preložení, manipulace s výkopkem - kompletní provedení vykopávky nezapažené i zapažené - ošetrení výkopište po celou dobu práce v nem vc. klimatických opatrení - ztížení vykopávek v blízkosti podzemního vedení, konstrukcí a objektu vc. jejich docasného zajištení - ztížení pod vodou, v okolí výbušnin, ve stísnených prostorech a pod. - príplatek za lepivost - težení po vrstvách, pásech a po jiných nutných cástech (figurách) - cerpání vody vc. cerpacích jímek, potrubí a pohotovostní cerpací soupravy (viz ustanovení k pol. 1151,2) - potrebné snížení hladiny podzemní vody - težení a rozpojování jednotlivých balvanu - vytahování a nošení výkopku - svahování a presvah. svahu do konecného tvaru, výmena hornin v podloží a v pláni znehodnocené klimatickými vlivy - rucní vykopávky, odstranení korenu a napadávek - pažení, vzeprení a rozeprení vc. prepažování (vyjma štetových sten) - úpravu, ochranu a ocištení dna, základové spáry, sten a svahu - odvedení nebo obvedení vody v okolí výkopište a ve výkopišti - trídení výkopku - veškeré pomocné konstrukce umožnující provedení vykopávky (príjezdy, sjezdy, nájezdy, lešení, podper. konstr., premostení, zpevnené plochy, zakrytí a pod.) - nezahrnuje uložení zeminy (na skládku, do násypu) ani poplatky za skládku, vykazují se v položce c.0141**
P | 18 | 13273 |  | HLOUBENÍ RÝH ŠÍR DO 2M PAŽ I NEPAŽ TR. I | M3 | 106.848 | 0 | 0 | 2020_OTSKP | 0 | 3
PP |  |  |  | výkopy pro prípojky k UV
VV |  |  |  | délka prípojek = 89,04*1,2*1 = 106,848 [A]
TS |  |  |  | položka zahrnuje: - vodorovná a svislá doprava, premístení, preložení, manipulace s výkopkem - kompletní provedení vykopávky nezapažené i zapažené - ošetrení výkopište po celou dobu práce v nem vc. klimatických opatrení - ztížení vykopávek v blízkosti podzemního vedení, konstrukcí a objektu vc. jejich docasného zajištení - ztížení pod vodou, v okolí výbušnin, ve stísnených prostorech a pod. - príplatek za lepivost - težení po vrstvách, pásech a po jiných nutných cástech (figurách) - cerpání vody vc. cerpacích jímek, potrubí a pohotovostní cerpací soupravy (viz ustanovení k pol. 1151,2) - potrebné snížení hladiny podzemní vody - težení a rozpojování jednotlivých balvanu - vytahování a nošení výkopku - svahování a presvah. svahu do konecného tvaru, výmena hornin v podloží a v pláni znehodnocené klimatickými vlivy - rucní vykopávky, odstranení korenu a napadávek - pažení, vzeprení a rozeprení vc. prepažování (vyjma štetových sten) - úpravu, ochranu a ocištení dna, základové spáry, sten a svahu - odvedení nebo obvedení vody v okolí výkopište a ve výkopišti - trídení výkopku - veškeré pomocné konstrukce umožnující provedení vykopávky (príjezdy, sjezdy, nájezdy, lešení, podper. konstr., premostení, zpevnené plochy, zakrytí a pod.) - nezahrnuje uložení zeminy (na skládku, do násypu) ani poplatky za skládku, vykazují se v položce c.0141**
P | 19 | 17110 |  | ULOŽENÍ SYPANINY DO NÁSYPU SE ZHUTNENÍM | M3 | 73.296 | 0 | 0 | 2020_OTSKP | 0 | 3
PP |  |  |  | násyp - využítí materiálu z pol. c. 12373
VV |  |  |  | násyp v míste, kde stávající komunikaci nahradí zelen - plocha 79,8*tl.0,374 = 29,845 [A] násyp v míste, kde stávající komunikaci nahradí chodník - plocha 136,2*tl.0,284 = 38,681 [B] násyp v míste, kde stávající asf. chodník nahradí zelen- plocha 95,4*tl.0,05 = 4,770 [C] Celkem: A+B+C = 73,296 [D]
TS |  |  |  | položka zahrnuje: - kompletní provedení zemní konstrukce vc. výberu vhodného materiálu - úprava ukládaného materiálu vlhcením, trídením, promícháním nebo vysoušením, príp. jiné úpravy za úcelem zlepšení jeho mech. vlastností - hutnení i ruzné míry hutnení - ošetrení úložište po celou dobu práce v nem vc. klimatických opatrení - ztížení v okolí vedení, konstrukcí a objektu a jejich docasné zajištení - ztížení provádení vc. hutnení ve ztížených podmínkách a stísnených prostorech - ztížené ukládání sypaniny pod vodu - ukládání po vrstvách a po jiných nutných cástech (figurách) vc. dosypávek - spouštení a nošení materiálu - výmena cástí zemní konstrukce znehodnocené klimatickými vlivy - rucní hutnení a výpln jam a prohlubní v podloží - úprava, ocištení, ochrana a zhutnení podloží - svahování, hutnení a uzavírání povrchu svahu - zrízení lavic na svazích - udržování úložište a jeho ochrana proti vode - odvedení nebo obvedení vody v okolí úložište a v úložišti - veškeré pomocné konstrukce umožnující provedení zemní konstrukce (príjezdy, sjezdy, nájezdy, lešení, podperné konstrukce, premostení, zpevnené plochy, zakrytí a pod.)
P | 20 | 17180 |  | ULOŽENÍ SYPANINY DO NÁSYPU Z NAKUPOVANÝCH MATERIÁLU | M3 | 1054.463 | 0 | 0 | 2020_OTSKP | 0 | 3
PP |  |  |  | aktivní zóna (realizováno dle skutecnosti po odsouhlasení TDI a investora) zemina nenamrzavá vhodná dle CSN 73 6133 nebo drcené kamenivo a ŠD (dle zhodnocení geologa na stavbe)
VV |  |  |  | celková plocha komunikace 1995,525* tl. 0,5 = 997,763 [A] plocha zastávek 113,4*0,5 = 56,700 [B] Celkem: A+B = 1054,463 [C]
TS |  |  |  | položka zahrnuje: - kompletní provedení zemní konstrukce (násypového telesa vcetne aktivní zóny) vcetne nákupu a dopravy materiálu dle zadávací dokumentace - úprava ukládaného materiálu vlhcením, trídením, promícháním nebo vysoušením, príp. jiné úpravy za úcelem zlepšení jeho mech. vlastností - hutnení i ruzné míry hutnení - ošetrení úložište po celou dobu práce v nem vc. klimatických opatrení - ztížení v okolí vedení, konstrukcí a objektu a jejich docasné zajištení - ztížení provádení vc. hutnení ve ztížených podmínkách a stísnených prostorech - ztížené ukládání sypaniny pod vodu - ukládání po vrstvách a po jiných nutných cástech (figurách) vc. dosypávek - spouštení a nošení materiálu - výmena cástí zemní konstrukce znehodnocené klimatickými vlivy - rucní hutnení a výpln jam a prohlubní v podloží - úprava, ocištení, ochrana a zhutnení podloží - svahování, hutnení a uzavírání povrchu svahu - zrízení lavic na svazích - udržování úložište a jeho ochrana proti vode - odvedení nebo obvedení vody v okolí úložište a v úložišti - veškeré pomocné konstrukce umožnující provedení zemní konstrukce (príjezdy, sjezdy, nájezdy, lešení, podperné konstrukce, premostení, zpevnené plochy, zakrytí a pod.)
P | 21 | 17481 |  | ZÁSYP JAM A RÝH Z NAKUPOVANÝCH MATERIÁLU | M3 | 50.419 | 0 | 0 | 2020_OTSKP | 0 | 3
PP
VV |  |  |  | zásyp ulicních vpustí (8*1*1*1,5)-(8*0,6*0,6*1,5)_ = 7,680 [A] zásyp prípojek 89,04*0,4*1,2_ = 42,739 [B] Celkem: A+B = 50,419 [C]
TS |  |  |  | položka zahrnuje: - kompletní provedení zemní konstrukce vcetne nákupu a dopravy materiálu dle zadávací dokumentace - úprava ukládaného materiálu vlhcením, trídením, promícháním nebo vysoušením, príp. jiné úpravy za úcelem zlepšení jeho mech. vlastností - hutnení i ruzné míry hutnení - ošetrení úložište po celou dobu práce v nem vc. klimatických opatrení - ztížení v okolí vedení, konstrukcí a objektu a jejich docasné zajištení - ztížení provádení vc. hutnení ve ztížených podmínkách a stísnených prostorech - ztížené ukládání sypaniny pod vodu - ukládání po vrstvách a po jiných nutných cástech (figurách) vc. dosypávek - spouštení a nošení materiálu - výmena cástí zemní konstrukce znehodnocené klimatickými vlivy - udržování úložište a jeho ochrana proti vode - odvedení nebo obvedení vody v okolí úložište a v úložišti - veškeré pomocné konstrukce umožnující provedení zemní konstrukce (príjezdy, sjezdy, nájezdy, lešení, podperné konstrukce, premostení, zpevnené plochy, zakrytí a pod.)
P | 22 | 17581 |  | OBSYP POTRUBÍ A OBJEKTU Z NAKUPOVANÝCH MATERIÁLU | M3 | 61.313 | 0 | 0 | 2020_OTSKP | 0 | 3
PP
VV |  |  |  | "prípojky - obsyp potrubí" 89,04*((0,6*1,2)-(3,14*0,1*0,1)) = 61,313 [A]
TS |  |  |  | položka zahrnuje: - kompletní provedení zemní konstrukce vcetne nákupu a dopravy materiálu dle zadávací dokumentace - úprava ukládaného materiálu vlhcením, trídením, promícháním nebo vysoušením, príp. jiné úpravy za úcelem zlepšení jeho mech. vlastností - hutnení i ruzné míry hutnení - ošetrení úložište po celou dobu práce v nem vc. klimatických opatrení - ztížení v okolí vedení, konstrukcí a objektu a jejich docasné zajištení - ztížení provádení vc. hutnení ve ztížených podmínkách a stísnených prostorech - ztížené ukládání sypaniny pod vodu - ukládání po vrstvách a po jiných nutných cástech (figurách) vc. dosypávek - spouštení a nošení materiálu - výmena cástí zemní konstrukce znehodnocené klimatickými vlivy - rucní hutnení a výpln jam a prohlubní v podloží - úprava, ocištení, ochrana a zhutnení podloží - svahování, hutnení a uzavírání povrchu svahu - zrízení lavic na svazích - udržování úložište a jeho ochrana proti vode - odvedení nebo obvedení vody v okolí úložište a v úložišti - veškeré pomocné konstrukce umožnující provedení zemní konstrukce (príjezdy, sjezdy, nájezdy, lešení, podperné konstrukce, premostení, zpevnené plochy, zakrytí a pod.) - zemina vytlacená potrubím o DN do 180mm se od kubatury obsypu neodecítá
P | 23 | 18110 |  | ÚPRAVA PLÁNE SE ZHUTNENÍM V HORNINE TR. I | M2 | 2612.505 | 0 | 0 | 2020_OTSKP | 0 | 3
PP
VV |  |  |  | úprava pláne na ploše komunikace a 1995,525_ = 1995,525 [A] úprava pláne na ploše chodníku 585,69+16,17+15,12_ = 616,980 [B] Celkem: A+B = 2612,505 [C]
TS |  |  |  | položka zahrnuje úpravu pláne vcetne vyrovnání výškových rozdílu. Míru zhutnení urcuje projekt.
P | 24 | 18222 |  | ROZPROSTRENÍ ORNICE VE SVAHU V TL DO 0,15M | M2 | 564.9 | 0 | 0 | 2020_OTSKP | 0 | 3
PP
VV |  |  |  | plochy zelene z výkresu = 564,9_ = 564,900 [A]
TS |  |  |  | položka zahrnuje: nutné premístení ornice z docasných skládek vzdálených do 50m rozprostrení ornice v predepsané tlouštce ve svahu pres 1:5
P | 25 | 18241 |  | ZALOŽENÍ TRÁVNÍKU RUCNÍM VÝSEVEM | M2 | 564.9 | 0 | 0 | 2020_OTSKP | 0 | 3
PP
VV |  |  |  | plochy zelene z výkresu = 564,9 = 564,900 [A]
TS |  |  |  | Zahrnuje dodání predepsané travní smesi, její výsev na ornici, zalévání, první pokosení, to vše bez ohledu na sklon terénu
P | 26 | 18247 |  | OŠETROVÁNÍ TRÁVNÍKU | M2 | 564.9 | 0 | 0 | 2020_OTSKP | 0 | 3
PP
VV |  |  |  | plochy zelene z výkresu = 564,9 = 564,900 [A]
TS |  |  |  | Zahrnuje pokosení se shrabáním, naložení shrabku na dopravní prostredek, s odvozem a se složením, to vše bez ohledu na sklon terénu zahrnuje nutné zalití a hnojení
SD |  | 2 |  | Základy |  |  |  | 0
P | 28 | 21461 |  | SEPARACNÍ GEOTEXTILIE | M2 | 3297.263 | 0 | 0 | 2020_OTSKP | 0 | 3
PP |  |  |  | netkaná geotextilie zajištující seperacní a filtracní funkci, 400g/m2, v míste výmeny zeminy aktivní zóny, trativodu Položka bude realizována pouze na prímý príkaz TDI a investora v pípade výmeny zeminy v aktivné zóne.
VV |  |  |  | aktivní zóna pod vozovkou - plocha 1995,525_ = 1995,525 [A] trativody - plocha 520,695*2,5_ = 1301,738 [B] Celkem: A+B = 3297,263 [C]
TS |  |  |  | Položka zahrnuje: - dodávku predepsané geotextilie - úpravu, ocištení a ochranu podkladu - prichycení k podkladu, prípadne zatížení - úpravy spoju a zajištení okraju - úpravy pro odvodnení - nutné presahy - mimostaveništní a vnitrostaveništní dopravu
SD |  | 5 |  | Komunikace |  |  |  | 0
P | 29 | 56333 |  | VOZOVKOVÉ VRSTVY ZE ŠTERKODRTI TL. DO 150MM | M2 | 2812.058 | 0 | 0 | 2020_OTSKP | 0 | 3
PP
VV |  |  |  | plocha = 1995,525*1,1(rozšírení vrstev) = 2195,078 [A] plocha pod novými chodníky = 585,69+16,17+15,12 = 616,980 [B] Celkem: A+B = 2812,058 [C]
TS |  |  |  | - dodání kameniva predepsané kvality a zrnitosti - rozprostrení a zhutnení vrstvy v predepsané tlouštce - zrízení vrstvy bez rozlišení šírky, pokládání vrstvy po etapách - nezahrnuje postriky, nátery
P | 30 | 56334 |  | VOZOVKOVÉ VRSTVY ZE ŠTERKODRTI TL. DO 200MM | M2 | 2319.818 | 0 | 0 | 2020_OTSKP | 0 | 3
PP
VV |  |  |  | plocha = 1995,525*1,1(rozšírení vrstev) = 2195,078 [A] plocha autobusových zastávek = (56,7+56,7)*1,1 (rozšírení vrstev) = 124,740 [B] Celkem: A+B = 2319,818 [C]
TS |  |  |  | - dodání kameniva predepsané kvality a zrnitosti - rozprostrení a zhutnení vrstvy v predepsané tlouštce - zrízení vrstvy bez rozlišení šírky, pokládání vrstvy po etapách - nezahrnuje postriky, nátery
P | 31 | 572121 |  | INFILTRACNÍ POSTRIK ASFALTOVÝ DO 1,0KG/M2 | M2 | 1995.525 | 0 | 0 | 2020_OTSKP | 0 | 3
PP
VV |  |  |  | plocha komunikace = 1995,525 = 1995,525 [A]
TS |  |  |  | - dodání všech predepsaných materiálu pro postriky v predepsaném množství - provedení dle predepsaného technologického predpisu - zrízení vrstvy bez rozlišení šírky, pokládání vrstvy po etapách - úpravu napojení, ukoncení
P | 32 | 572214 |  | SPOJOVACÍ POSTRIK Z MODIFIK EMULZE DO 0,5KG/M2 | M2 | 4155.27 | 0 | 0 | 2020_OTSKP | 0 | 3
PP
VV |  |  |  | plocha komunikace = (1995,525+ plocha sjezdu = 82,11)*2 = 4155,270 [A]
TS |  |  |  | - dodání všech predepsaných materiálu pro postriky v predepsaném množství - provedení dle predepsaného technologického predpisu - zrízení vrstvy bez rozlišení šírky, pokládání vrstvy po etapách - úpravu napojení, ukoncení
P | 33 | 574B34 |  | ASFALTOVÝ BETON PRO OBRUSNÉ VRSTVY MODIFIK ACO 11+, 11S TL. 40MM | M2 | 2077.635 | 0 | 0 | 2020_OTSKP | 0 | 3
PP |  |  |  | ACO 11+ PMB 45/80-65
VV |  |  |  | plocha komunikace = 1995,525 = 1995,525 [A] plocha sjezdu = 82,11 = 82,110 [B] Celkem: A+B = 2077,635 [C]
TS |  |  |  | - dodání smesi v požadované kvalite - ocištení podkladu - uložení smesi dle predepsaného technologického predpisu, zhutnení vrstvy v predepsané tlouštce - zrízení vrstvy bez rozlišení šírky, pokládání vrstvy po etapách, vcetne pracovních spar a spoju - úpravu napojení, ukoncení podél obrubníku, dilatacních zarízení, odvodnovacích proužku, odvodnovacu, vpustí, šachet a pod. - nezahrnuje postriky, nátery - nezahrnuje tesnení podél obrubníku, dilatacních zarízení, odvodnovacích proužku, odvodnovacu, vpustí, šachet a pod.
P | 34 | 574C56 |  | ASFALTOVÝ BETON PRO LOŽNÍ VRSTVY ACL 16+, 16S TL. 60MM | M2 | 2077.635 | 0 | 0 | 2020_OTSKP | 0 | 3
PP |  |  |  | ACL 16+ 50/70
VV |  |  |  | plocha komunikace = 1995,525 = 1995,525 [A] plocha sjezdu = 82,11 = 82,110 [B] Celkem: A+B = 2077,635 [C]
TS |  |  |  | - dodání smesi v požadované kvalite - ocištení podkladu - uložení smesi dle predepsaného technologického predpisu, zhutnení vrstvy v predepsané tlouštce - zrízení vrstvy bez rozlišení šírky, pokládání vrstvy po etapách, vcetne pracovních spar a spoju - úpravu napojení, ukoncení podél obrubníku, dilatacních zarízení, odvodnovacích proužku, odvodnovacu, vpustí, šachet a pod. - nezahrnuje postriky, nátery - nezahrnuje tesnení podél obrubníku, dilatacních zarízení, odvodnovacích proužku, odvodnovacu, vpustí, šachet a pod.
P | 35 | 574E88 |  | ASFALTOVÝ BETON PRO PODKLADNÍ VRSTVY ACP 22+, 22S TL. 90MM | M2 | 2016.053 | 0 | 0 | 2020_OTSKP | 0 | 3
PP |  |  |  | ACP 22+ 50/70
VV |  |  |  | plocha komunikace = 1995,525 = 1995,525 [A] plocha sjezdu = (82,11*0,25) = 20,528 [B] Celkem: A+B = 2016,053 [C]
TS |  |  |  | - dodání smesi v požadované kvalite - ocištení podkladu - uložení smesi dle predepsaného technologického predpisu, zhutnení vrstvy v predepsané tlouštce - zrízení vrstvy bez rozlišení šírky, pokládání vrstvy po etapách, vcetne pracovních spar a spoju - úpravu napojení, ukoncení podél obrubníku, dilatacních zarízení, odvodnovacích proužku, odvodnovacu, vpustí, šachet a pod. - nezahrnuje postriky, nátery - nezahrnuje tesnení podél obrubníku, dilatacních zarízení, odvodnovacích proužku, odvodnovacu, vpustí, šachet a pod.
P | 36 | 58101 |  | PRÍPLATEK ZA ÚPRAVU POVRCHU CEMENTOBET KRYTU RAŽBOU | M2 | 113.4 | 0 | 0 | 2020_OTSKP | 0 | 3
PP |  |  |  | autobusové zastávky - povrch
VV |  |  |  | plochy zastávek 113,4 = 113,400 [A]
TS |  |  |  | - položka zahrnuje pouze predepsanou povrchovou úpravu - nezahrnuje žádný materiál
P | 37 | 581153 |  | CEMENTOBETONOVÝ KRYT JEDNOVRSTVÝ NEVYZTUŽENÝ TR.II TL. DO 250MM | M2 | 113.4 | 0 | 0 | 2020_OTSKP | 0 | 3
PP |  |  |  | autobusové zastávky - podkladní deska z bt. smesi C16/20
VV |  |  |  | plocha zastávek 113,4 = 113,400 [A]
TS |  |  |  | - dodání smesi v požadované kvalite - ocištení podkladu - uložení smesi dle predepsaného technologického predpisu a zhutnení vrstvy v predepsané tlouštce - zrízení vrstvy bez rozlišení šírky, pokládání vrstvy po etapách, vcetne pracovních spar a spoju - úpravu napojení, ukoncení - úpravu dilatacních spar vcetne predepsané výztuže - úpravu povrchu krytu uvedenou v kapitole 7.10 CSN 73 6123-1 - navrtání otvoru a osazení kotev a kluzných trnu v napojovacích spárách - nezahrnuje postriky, nátery
P | 38 | 581353 |  | CEMENTOBETONOVÝ KRYT JEDNOVRSTVÝ VYZTUŽENÝ TR.II TL. DO 250MM | M2 | 113.4 | 0 | 0 | 2020_OTSKP | 0 | 3
PP |  |  |  | autobusové zastávky - deska beton C30/37 separacní PE fólie armaturní sít 8/150/150 dilatacní spáry hl. 30-40 mm uzavírací lak vc. rezání a utesnení dilatacních spar
VV |  |  |  | plocha 113,4 = 113,400 [A]
TS |  |  |  | - dodání smesi v požadované kvalite a výztuže v predepsaném množství - ocištení podkladu - uložení smesi a výztuže dle predepsaného technologického predpisu a zhutnení vrstvy v predepsané tlouštce - zrízení vrstvy bez rozlišení šírky, pokládání vrstvy po etapách, vcetne pracovních spar a spoju - úpravu napojení, ukoncení - úpravu dilatacních spar vcetne predepsané výztuže - úpravu povrchu krytu uvedenou v kapitole 7.10 CSN 73 6123-1 - navrtání otvoru a osazení kotev a kluzných trnu v napojovacích spárách - nezahrnuje postriky, nátery
P | 39 | 582611 |  | KRYTY Z BETON DLAŽDIC SE ZÁMKEM ŠEDÝCH TL 60MM DO LOŽE Z KAM | M2 | 585.69 | 0 | 0 | 2020_OTSKP | 0 | 3
PP
VV |  |  |  | celková plocha chodníku = 585,69 = 585,690 [A]
TS |  |  |  | - dodání dlažebního materiálu v požadované kvalite, dodání materiálu pro predepsané lože v tlouštce predepsané dokumentací a pro predepsanou výpln spar - ocištení podkladu - uložení dlažby dle predepsaného technologického predpisu vcetne predepsané podkladní vrstvy a predepsané výplne spar - zrízení vrstvy bez rozlišení šírky, pokládání vrstvy po etapách - úpravu napojení, ukoncení podél obrubníku, dilatacních zarízení, odvodnovacích proužku, odvodnovacu, vpustí, šachet a pod., nestanoví-li zadávací dokumentace jinak - nezahrnuje postriky, nátery - nezahrnuje tesnení podél obrubníku, dilatacních zarízení, odvodnovacích proužku, odvodnovacu, vpustí, šachet a pod.
P | 40 | 582614 |  | KRYTY Z BETON DLAŽDIC SE ZÁMKEM BAREV TL 60MM DO LOŽE Z KAM | M2 | 15.12 | 0 | 0 | 2020_OTSKP | 0 | 1
PP
VV |  |  |  | 15,12 = 15,120 [A]
TS |  |  |  | - dodání dlažebního materiálu v požadované kvalite, dodání materiálu pro predepsané lože v tlouštce predepsané dokumentací a pro predepsanou výpln spar - ocištení podkladu - uložení dlažby dle predepsaného technologického predpisu vcetne predepsané podkladní vrstvy a predepsané výplne spar - zrízení vrstvy bez rozlišení šírky, pokládání vrstvy po etapách - úpravu napojení, ukoncení podél obrubníku, dilatacních zarízení, odvodnovacích proužku, odvodnovacu, vpustí, šachet a pod., nestanoví-li zadávací dokumentace jinak - nezahrnuje postriky, nátery - nezahrnuje tesnení podél obrubníku, dilatacních zarízení, odvodnovacích proužku, odvodnovacu, vpustí, šachet a pod.
P | 41 | 58261A |  | KRYTY Z BETON DLAŽDIC SE ZÁMKEM BAREV RELIÉF TL 60MM DO LOŽE Z KAM | M2 | 16.17 | 0 | 0 | OTSKP ~ 2025 | 0 | 3
PP
VV |  |  |  | celková plocha = 16,17 = 16,170 [A]
TS |  |  |  | Položka zahrnuje: - dodání dlažebního materiálu v požadované kvalite, dodání materiálu pro predepsané lože v tlouštce predepsané dokumentací a pro predepsanou výpln spar - ocištení podkladu - uložení dlažby dle predepsaného technologického predpisu vcetne predepsané podkladní vrstvy a predepsané výplne spar - zrízení vrstvy bez rozlišení šírky, pokládání vrstvy po etapách - úpravu napojení, ukoncení podél obrubníku, dilatacních zarízení, odvodnovacích proužku, odvodnovacu, vpustí, šachet a pod., nestanoví-li zadávací dokumentace jinak Položka nezahrnuje: - postriky, nátery - tesnení podél obrubníku, dilatacních zarízení, odvodnovacích proužku, odvodnovacu, vpustí, šachet a pod.
SD |  | 8 |  | Potrubí |  |  |  | 0
P | 27 | 21263 |  | TRATIVODY KOMPLET Z TRUB Z PLAST HMOT DN DO 150MM | M | 520.695 | 0 | 0 | 2020_OTSKP | 0 | 3
PP |  |  |  | SN8, CÁSTECNE PERFOROVANÝ S PLNÝM DNEM, úhel 220 st. ULOŽEN DO ŠP LOŽE tl.0,10m , vc.dodání, ŠP lože, osazení, obsypu drenážním zásypem (z hrubozrnného materiálu- nadsítný zbytek pri trídení šterkopísku, šterkopísek frakce 8-32 ).), vc. príp. T-kusu, napojení a vyústení, príp. seríznutí vc. zásypu ŠD fr.32-63,vc. výkopu rýhy
VV |  |  |  | celková délka drenáží = 520,695 = 520,695 [A]
TS |  |  |  | Položka platí pro kompletní konstrukce trativodu a zahrnuje zejména: - výkop rýhy predepsaného tvaru v dané tríde težitelnosti, výpln, zásyp trativodu vcetne dopravy, uložení prebytecného materiálu, dodávky predepsaného materiálu pro výpln a zásyp - zrízení spojovací vrstvy - zrízení podkladu a lože trativodu z predepsaného materiálu - dodávka a uložení trativodu predepsaného materiálu a profilu - obsyp trativodu predepsaným materiálem - ukoncení trativodu zaústením do potrubí nebo vodotece, prípadne vybudování ukoncujícího objektu (kaplicky) dle VL - veškerý materiál, výrobky a polotovary, vcetne mimostaveništní a vnitrostaveništní dopravy - nezahrnuje opláštení z geotextilie, fólie
P | 42 | 87434 |  | POTRUBÍ Z TRUB PLASTOVÝCH ODPADNÍCH DN DO 200MM | M | 89.04 | 0 | 0 | 2020_OTSKP | 0 | 3
PP |  |  |  | prípojky UV,SN12
VV |  |  |  | celková délka = 89,04 = 89,040 [A]
TS |  |  |  | položky pro zhotovení potrubí platí bez ohledu na sklon zahrnuje: - výrobní dokumentaci (vcetne technologického predpisu) - dodání veškerého trubního a pomocného materiálu (trouby, trubky, tvarovky, spojovací a tesnící materiál a pod.), podperných, závesných a upevnovacích prvku, vcetne potrebných úprav - úprava a príprava podkladu a podper, ocištení a ošetrení podkladu a podper - zrízení plne funkcního potrubí, kompletní soustavy, podle príslušného technologického predpisu - zrízení potrubí i jednotlivých cástí po etapách, vcetne pracovních spar a spoju, pracovního zaslepení koncu a pod. - úprava prostupu, pruchodu šachtami a komorami, okolí podper a vyústení, zaústení, napojení, vyvedení a upevnení odpad. výustí - ochrana potrubí náterem (vc. úpravy povrchu), prípadne izolací, nejsou-li tyto práce predmetem jiné položky - úprava, ocištení a ošetrení prostoru kolem potrubí - položky platí pro práce provádené v prostoru zapaženém i nezapaženém a i v kolektorech, chránickách - položky zahrnují i práce spojené s nutnými obtoky, prevádením a cerpáním vody nezahrnuje zkoušky vodotesnosti a televizní prohlídku
P | 43 | 87734 |  | CHRÁNICKY PULENÉ Z TRUB PLAST DN DO 200MM | M | 42 | 0 | 0 | OTSKP ~ 2025 | 0 | 3
PP |  |  |  | ochrana stávajících kabelových vedení, vc.obetonování cerpáno se souhlasem TD
VV |  |  |  | 42 = 42,000 [A]
TS |  |  |  | Položka zahrnuje: - výrobní dokumentaci (vcetne technologického predpisu) - dodání veškerého trubního a pomocného materiálu (trouby, trubky, tvarovky, spojovací a tesnící materiál a pod.), podperných, závesných a upevnovacích prvku, vcetne potrebných úprav - úprava a príprava podkladu a podper, ocištení a ošetrení podkladu a podper - zrízení plne funkcního potrubí, kompletní soustavy, podle príslušného technologického predpisu (bez ohledu na sklon) - zrízení potrubí i jednotlivých cástí po etapách, vcetne pracovních spar a spoju, pracovního zaslepení koncu a pod. - úprava prostupu, pruchodu šachtami a komorami, okolí podper a vyústení, zaústení, napojení, vyvedení a upevnení odpad. výustí - ochrana potrubí náterem (vc. úpravy povrchu), prípadne izolací, nejsou-li tyto práce predmetem jiné položky - úprava, ocištení a ošetrení prostoru kolem potrubí - vcetne prípadne predepsaného utesnení koncu chránicek - položky platí pro práce provádené v prostoru zapaženém i nezapaženém a i v kolektorech, chránickách Položka nezahrnuje: - x
P | 44 | 89712 |  | VPUST KANALIZACNÍ ULICNÍ KOMPLETNÍ Z BETONOVÝCH DÍLCU | KUS | 8 | 0 | 0 | 2020_OTSKP | 0 | 3
PP
VV |  |  |  | 8ks = 8,000 [A]
TS |  |  |  | položka zahrnuje: - dodávku a osazení predepsaných dílu vcetne mríže - výpln, tesnení a tmelení spar a spoju, - opatrení povrchu betonu izolací proti zemní vlhkosti v cástech, kde prijdou do styku se zeminou nebo kamenivem, - predepsané podkladní konstrukce
P | 45 | 899642 |  | ZKOUŠKA VODOTESNOSTI POTRUBÍ DN DO 200MM | M | 89.04 | 0 | 0 | 2020_OTSKP | 0 | 3
PP
VV |  |  |  | viz položka 87434 = 89,04 = 89,040 [A]
TS |  |  |  | - prísun, montáž, demontáž, odsun zkoušecího cerpadla, napuštení tlakovou vodou, dodání vody pro tlakovou zkoušku, montáž a demontáž dílcu pro zabezpecení konce zkoušeného úseku potrubí, montáž a demontáž koncových tvarovek, montáž zaslepovací príruby, zaslepení odbocek pro armatury a pro odbocující rady.
SD |  | 9 |  | Ostatní konstrukce a práce |  |  |  | 0
P | 46 | 914121 |  | DOPRAVNÍ ZNACKY ZÁKLADNÍ VELIKOSTI OCELOVÉ FÓLIE TR 1 - DODÁVKA A MONTÁŽ | KUS | 25 | 0 | 0 | 2020_OTSKP | 0 | 3
PP
VV |  |  |  | celkem kusu viz situace = 25_ = 25,000 [A]
TS |  |  |  | položka zahrnuje: - dodávku a montáž znacek v požadovaném provedení
P | 47 | 914123 |  | DOPRAVNÍ ZNACKY ZÁKLADNÍ VELIKOSTI OCELOVÉ FÓLIE TR 1 - DEMONTÁŽ | KUS | 25 | 0 | 0 | 2020_OTSKP | 0 | 3
PP
VV |  |  |  | celkem 25 ks_ = 25,000 [A]
TS |  |  |  | Položka zahrnuje odstranení, demontáž a odklizení materiálu s odvozem na predepsané místo
P | 48 | 914921 |  | SLOUPKY A STOJKY DOPRAVNÍCH ZNACEK Z OCEL TRUBEK DO PATKY - DODÁVKA A MONTÁŽ | KUS | 6 | 0 | 0 | 2020_OTSKP | 0 | 3
PP
TS |  |  |  | položka zahrnuje: - sloupky a upevnovací zarízení vcetne jejich osazení (betonová patka, zemní práce)
P | 49 | 914923 |  | SLOUPKY A STOJKY DZ Z OCEL TRUBEK DO PATKY DEMONTÁŽ | KUS | 5 | 0 | 0 | 2020_OTSKP | 0 | 3
PP
TS |  |  |  | Položka zahrnuje odstranení, demontáž a odklizení materiálu s odvozem na predepsané místo
P | 50 | 915111 |  | VODOROVNÉ DOPRAVNÍ ZNACENÍ BARVOU HLADKÉ - DODÁVKA A POKLÁDKA | M2 | 159 | 0 | 0 | 2020_OTSKP | 0 | 3
PP |  |  |  | predznacení barvou
VV |  |  |  | celkem odmereno ze situace = 159 = 159,000 [A]
TS |  |  |  | položka zahrnuje: - dodání a pokládku náterového materiálu (merí se pouze natíraná plocha) - predznacení a reflexní úpravu
P | 51 | 915211 |  | VODOROVNÉ DOPRAVNÍ ZNACENÍ PLASTEM HLADKÉ - DODÁVKA A POKLÁDKA | M2 | 159 | 0 | 0 | 2020_OTSKP | 0 | 3
PP |  |  |  | finální úprava VDZ
VV |  |  |  | celkem odmereno ze situace = 159 = 159,000 [A]
TS |  |  |  | položka zahrnuje: - dodání a pokládku náterového materiálu (merí se pouze natíraná plocha) - predznacení a reflexní úpravu
P | 52 | 91551 |  | VODOROVNÉ DOPRAVNÍ ZNACENÍ - PREDEM PRIPRAVENÉ SYMBOLY | KUS | 12 | 0 | 0 | 2020_OTSKP | 0 | 3
PP
VV |  |  |  | symbol - písmena 12ks = 12,000 [A]
TS |  |  |  | položka zahrnuje: - dodání a pokládku predepsaného symbolu - zahrnuje predznacení a reflexní úpravu
P | 53 | 917211 |  | ZÁHONOVÉ OBRUBY Z BETONOVÝCH OBRUBNÍKU ŠÍR 50MM | M | 204.12 | 0 | 0 | 2020_OTSKP | 0 | 3
PP
VV |  |  |  | celková délka z výkresu = 204,12 = 204,120 [A]
TS |  |  |  | Položka zahrnuje: dodání a pokládku betonových obrubníku o rozmerech predepsaných zadávací dokumentací betonové lože i bocní betonovou operku.
P | 54 | 917224 |  | SILNICNÍ A CHODNÍKOVÉ OBRUBY Z BETONOVÝCH OBRUBNÍKU ŠÍR 150MM | M | 451.815 | 0 | 0 | 2020_OTSKP | 0 | 3
PP
VV |  |  |  | celková délka z výkresu = 451,815 = 451,815 [A]
TS |  |  |  | Položka zahrnuje: dodání a pokládku betonových obrubníku o rozmerech predepsaných zadávací dokumentací betonové lože i bocní betonovou operku.
P | 55 | 91725 |  | NÁSTUPIŠTNÍ OBRUBNÍKY BETONOVÉ | M | 40 | 0 | 0 | 2020_OTSKP | 0 | 3
PP |  |  |  | vc. nábehu
VV |  |  |  | celková délka (18+1+1)*2 = 40,000 [A]
TS |  |  |  | Položka zahrnuje: dodání a pokládku betonových obrubníku o rozmerech predepsaných zadávací dokumentací betonové lože i bocní betonovou operku.
P | 56 | 919112 |  | REZÁNÍ ASFALTOVÉHO KRYTU VOZOVEK TL DO 100MM | M | 47.7 | 0 | 0 | 2020_OTSKP | 0 | 3
PP
VV |  |  |  | rezání asfaltu - celkové délky 47,7 = 47,700 [A]
TS |  |  |  | položka zahrnuje rezání vozovkové vrstvy v predepsané tlouštce, vcetne spotreby vody
P | 57 | 924911 |  | NÁSTUPIŠTE - VODICÍ LINIE ŠÍRKY 0,40 M Z DLAŽDIC S PODÉLNÝMI DRÁŽKAMI | M | 14 | 0 | 0 | 2020_OTSKP | 0 | 1
PP
VV |  |  |  | délka 14 = 14,000 [A]
TS |  |  |  | 1. Položka obsahuje: – všechny práce pro zrízení plne funkcního dláždeného bezpecnostního pásu s varovnými a vodicími prvky, tj. vcetne lože, ukoncení dlažby, její provedení do predepsaného tvaru a pohledové úpravy, výplne spar a otvoru apod. – dodání dlažeb a lože v požadované kvalite – ocištení podkladu, prípadne zrízení spojovací vrstvy – uložení smesi, dlažby nebo dílcu dle predepsaného technologického predpisu – zrízení vrstvy bez rozlišení šírky, pokládání vrstvy po etapách, vcetne pracovních spar a spoju – úpravu napojení, ukoncení a tesnení podél obrubníku, DILATACNÍích zarízení, odvodnovacích proužku, odvodnovacu, vpustí, šachet ap. – tesnení, tmelení a výpln spar a otvoru – úpravu dilatacních spar a povrchu vrstvy 2. Položka neobsahuje: – úpravu a hutnení podloží – podkladní a konstrukcní vrstvy 3. Zpusob merení: Merí se metr délkový.
P | 58 | 931324 |  | TESNENÍ DILATAC SPAR ASF ZÁLIVKOU MODIFIK PRUR DO 400MM2 | M | 617.515 | 0 | 0 | 2020_OTSKP | 0 | 3
PP
VV |  |  |  | rezání asfaltu - pol. 919112 47,7 = 47,700 [A] podél obrub - pol. 917224 451,815 = 451,815 [B] kolem UV - pol. 89712 8*(0,5*4) = 16,000 [C] desky autobusových zastávek 102 = 102,000 [D] Celkem: A+B+C+D = 617,515 [E]
TS |  |  |  | položka zahrnuje dodávku a osazení predepsaného materiálu, ocištení ploch spáry pred úpravou, ocištení okolí spáry po úprave nezahrnuje tesnící profil
P | 59 | 96687 |  | VYBOURÁNÍ ULICNÍCH VPUSTÍ KOMPLETNÍCH | KUS | 8 | 0 | 0 | 2020_OTSKP | 0 | 3
PP
VV |  |  |  | celk. pocet = 8 = 8,000 [A]
TS |  |  |  | položka zahrnuje: - kompletní bourací práce vcetne nezbytného rozsahu zemních prací, - veškerou manipulaci s vybouranou sutí a hmotami vcetne uložení na skládku, - veškeré další práce plynoucí z technologického predpisu a z platných predpisu, nezahrnuje poplatek za skládku, který se vykazuje v položce 0141** (s výjimkou malého množství bouraného materiálu, kde je možné poplatek zahrnout do jednotkové ceny bourání – tento fakt musí být uveden v doplnujícím textu k položce)

## SO 401.1
EstiCon |  |  |  | Firma: | [6 empty] | 3
Soupis prací objektu
S | Stavba: | 20_012-A 01 |  | Ul. Mezní |  |  | SO 401.1 | 0 |  | 0 | 2
O | Rozpočet: | SO 401.1 |  | Verejné osvetlení - ÚSEK 1 | [5 empty] | 0.15 | 2
Typ | Poř. číslo | Kód položky | Varianta | Název Položky | MJ | Množství | Cena |  | Cenová soustava | 0.21
[7 empty] | Jednotková | Celkem
0 | 1 | 2 | 3 | 4 | 5 | 6 | 7 | 8 | 9
SD |  | 7 |  | Pridružená stavební výroba |  |  |  | 0
P | 1 | 740000R |  | PRELOŽKA VEREJNÉHO OSVETLENÍ | SOUBOR | 1 | 0 | 0 | 2020_OTSKP | 0 | 3
PP |  |  |  | Souhrnná položka za provedení SO 401 - samostatný výkaz
VV |  |  |  | "Cena bude získána ocenením VV predmetného objektu a fakturace bude probíhat" "dle tohoto ocenení" "KALKULACE DLE SAMOSTATNÉHO VÝKAZU VÝMER"
TS

## SO 401.2
EstiCon |  |  |  | Firma: | [6 empty] | 3
Soupis prací objektu
S | Stavba: | 20_012-A 01 |  | Ul. Mezní |  |  | SO 401.2 | 0 |  | 0 | 2
O | Rozpočet: | SO 401.2 |  | Verejné osvetlení - ÚSEK 2 | [5 empty] | 0.15 | 2
Typ | Poř. číslo | Kód položky | Varianta | Název Položky | MJ | Množství | Cena |  | Cenová soustava | 0.21
[7 empty] | Jednotková | Celkem
0 | 1 | 2 | 3 | 4 | 5 | 6 | 7 | 8 | 9
SD |  | 7 |  | Pridružená stavební výroba |  |  |  | 0
P | 1 | 740000R |  | PRELOŽKA VEREJNÉHO OSVETLENÍ | SOUBOR | 1 | 0 | 0 | 2020_OTSKP | 0 | 3
PP |  |  |  | Souhrnná položka za provedení SO 401 - samostatný výkaz
VV |  |  |  | "Cena bude získána ocenením VV predmetného objektu a fakturace bude probíhat" "dle tohoto ocenení" "KALKULACE DLE SAMOSTATNÉHO VÝKAZU VÝMER"
TS

## SO185
EstiCon |  |  |  | Firma: | [6 empty] | 3
Soupis prací objektu
S | Stavba: | 20_012-A 01 |  | Ul. Mezní |  |  | SO185 | 0 |  | 0 | 2
O | Rozpočet: | SO185 |  | DIO | [5 empty] | 0.15 | 2
Typ | Poř. číslo | Kód položky | Varianta | Název Položky | MJ | Množství | Cena |  | Cenová soustava | 0.21
[7 empty] | Jednotková | Celkem
0 | 1 | 2 | 3 | 4 | 5 | 6 | 7 | 8 | 9
SD |  | 0 |  | Všeobecné konstrukce a práce |  |  |  | 0
P | 1 | 02720 |  | POMOC PRÁCE ZRÍZ NEBO ZAJIŠT REGULACI A OCHRANU DOPRAVY | KPL | 2 | 0 | 0 | 2020_OTSKP | 0 | 3
PP |  |  |  | položka zahrnuje dopravne inženýrská opatrení v prubehu celé stavby (dle schváleného plánu ZOV, DIO a vyjádrení DI PCR), zahrnuje pronájem dopravního znacní - tzn. osazení, presuny a odvoz provizorního dopravního znacení. Zahrnuje docasné dopravní znacení, semafory, dopravní zarízení (napr citybloky, provizorní betonová a ocelová svodidla, svetelné výstražné zarízení atd.) oplocení a všechny související práce po dobu trvání stavby. Zahrnuje presun betonových svodidel a úpravu DZ ve všech etapách výstavby, vc. bet.sv. u mostu. Soucástí položky je i údržba a péce o dopravne inženýrská opatrení v prubehu celé stavby. Soucástí položky je vyrízení DIR vcetne jeho projednání
VV |  |  |  | celkem úseku = 8 = 8,000 [A] "*bude cerpáno dle skutecného prubehu. V prípade, že by se realizovala celá stavba najednou bude fakturována 1/8. "
TS |  |  |  | zahrnuje veškeré náklady spojené s objednatelem požadovanými zarízeními