## Rekapitulace stavby
Export Komplet | [27 empty] | 2.0 |  |  |  |  | False | False | {18d0e6a5-b5f6-471c-a9cb-d90a7cffe5bb}
[19 empty] | >> skryté sloupce << | [12 empty] | 0,01 | 21
[32 empty] | 0,01 | 12
|  | REKAPITULACE STAVBY | [17 empty] | v --- níže se nacházejí doplnkové a pomocné údaje k sestavám --- v | [11 empty] | 0,001
|  | Kód: |  |  |  | 005 | [25 empty] | 0,01
|  | Stavba: |  |  |  | Sanace kašny - Městské sady Ústí nad Labem | [25 empty] | 0,01
|  | KSO: | [12 empty] | CC-CZ: | [16 empty] | 0,01
|  | Místo: |  |  |  | Ústí nad Labem | [8 empty] | Datum: |  | 11. 9. 2025 | [14 empty] | 0,01
0,01
|  | Zadavatel: | [12 empty] | IČ: | [16 empty] | 0,01
[15 empty] | DIČ: | [16 empty] | 0,01
0,01
|  | Zhotovitel: | [12 empty] | IČ: | [16 empty] | 0,01
[15 empty] | DIČ: | [16 empty] | 0,01
False
|  | Projektant: | [12 empty] | IČ: | [16 empty] | False
[15 empty] | DIČ: | [16 empty] | True
0,01
|  | Zpracovatel: | [12 empty] | IČ: | [16 empty] | 0,01
[15 empty] | DIČ: | [16 empty] | True
Poznámka:
|  | Cena bez DPH | [12 empty] | 0
[7 empty] | Sazba daně |  |  | Základ daně |  |  |  |  | Výše daně
|  | DPH | základní |  |  |  | 21% |  |  | 0 |  |  |  |  | 0
|  |  | snížená |  |  |  | 12% |  |  | 0 |  |  |  |  | 0
|  |  | zákl. přenesená |  |  |  | 21% |  |  | 0 |  |  |  |  | 0
|  |  | sníž. přenesená |  |  |  | 12% |  |  | 0 |  |  |  |  | 0
|  |  | nulová |  |  |  | 0% |  |  | 0 |  |  |  |  | 0
|  | Cena s DPH | [5 empty] | v |  |  | CZK |  |  |  | 0
|  | Projektant | [10 empty] | Zpracovatel
|  | Datum a podpis: | [6 empty] | Razítko |  |  |  | Datum a podpis: |  |  | Razítko
|  | Objednavatel | [10 empty] | Zhotovitel
|  | Datum a podpis: | [6 empty] | Razítko |  |  |  | Datum a podpis: |  |  | Razítko
REKAPITULACE OBJEKTŮ STAVBY A SOUPISŮ PRACÍ
| Kód: | [5 empty] | 005
| Stavba: | [5 empty] | Sanace kašny - Městské sady Ústí nad Labem
| Místo: | [5 empty] | Ústí nad Labem | [6 empty] | Datum: |  | 11. 9. 2025
| Zadavatel: | [12 empty] | Projektant: | [5 empty] | Informatívní údaje z listů zakázek
| Zhotovitel: | [12 empty] | Zpracovatel:
| Kód |  |  | Popis | [7 empty] | Cena bez DPH [CZK] |  |  |  |  | Cena s DPH [CZK] | Typ |  | z toho Ostat. náklady [CZK] | DPH [CZK] | Normohodiny [h] | DPH základní [CZK] | DPH snížená [CZK] | DPH základní přenesená [CZK] | DPH snížená přenesená [CZK] | Základna DPH základní | Základna DPH snížená | Základna DPH zákl. přenesená | Základna DPH sníž. přenesená | Základna DPH nulová
| Náklady z rozpočtů | [10 empty] | 0 |  |  |  |  | 0 |  |  | 0 | 0 | 824.2657 | 0 | 0 | 0 | 0 | 0 | 0 | 0 | 0 | 0 | D | 0 | ###NOIMPORT### | IMPORT | {18d0e6a5-b5f6-471c-a9cb-d90a7cffe5bb} | {00000000-0000-0000-0000-000000000000}
/ |  | 01 |  |  | Vnitřní část ( vodní ) izolace ( odstranění ) průsaků | [6 empty] | 0 |  |  |  |  | 0 | STA |  | 0 | 0 | 694.7914 | 0 | 0 | 0 | 0 | 0 | 0 | 0 | 0 | 0 |  | 1 |  | IMPORT | {102e3624-bbba-42dd-9555-39f04c7e30ea} | {18d0e6a5-b5f6-471c-a9cb-d90a7cffe5bb} | 2
/ |  | 02 |  |  | Vnější část kamenná a dlažby | [6 empty] | 0 |  |  |  |  | 0 | STA |  | 0 | 0 | 129.4743 | 0 | 0 | 0 | 0 | 0 | 0 | 0 | 0 | 0 |  | 1 |  | IMPORT | {143b625f-a921-4b30-a4e6-8e9478ed0af1} | {18d0e6a5-b5f6-471c-a9cb-d90a7cffe5bb} | 2

## 01 - Vnitřní část ( vodní...
[9 empty] | >> skryté sloupce << | [9 empty] | {102e3624-bbba-42dd-9555-39f04c7e30ea}
2
| KRYCÍ LIST SOUPISU PRACÍ | [8 empty] | v --- níže se nacházejí doplnkové a pomocné údaje k sestavám --- v | [8 empty] | False
Stavba:
Sanace kašny - Městské sady Ústí nad Labem
Objekt:
01 - Vnitřní část ( vodní ) izolace ( odstranění ) průsaků
| KSO: |  |  |  |  | CC-CZ:
| Místo: |  | Ústí nad Labem |  |  | Datum: | 11. 9. 2025
| Zadavatel: |  |  |  |  | IČ:
DIČ:
| Zhotovitel: |  |  |  |  | IČ:
DIČ:
| Projektant: |  |  |  |  | IČ:
DIČ:
| Zpracovatel: |  |  |  |  | IČ:
DIČ:
Poznámka:
| Cena bez DPH | [5 empty] | 0
|  |  | Základ daně |  |  | Sazba daně | Výše daně
| DPH | základní | 0 |  |  | 21% | 0
|  | snížená | 0 |  |  | 12% | 0
|  | zákl. přenesená | 0 |  |  | 21% | 0
|  | sníž. přenesená | 0 |  |  | 12% | 0
|  | nulová | 0 |  |  | 0% | 0
| Cena s DPH |  |  | v | CZK |  | 0
| Projektant |  |  | Zpracovatel
| Datum a podpis: |  | Razítko | Datum a podpis: |  |  | Razítko
| Objednavatel |  |  | Zhotovitel
| Datum a podpis: |  | Razítko | Datum a podpis: |  |  | Razítko
REKAPITULACE ČLENĚNÍ SOUPISU PRACÍ
Stavba:
Sanace kašny - Městské sady Ústí nad Labem
Objekt:
01 - Vnitřní část ( vodní ) izolace ( odstranění ) průsaků
Místo: |  |  | Ústí nad Labem |  |  | Datum: | 11. 9. 2025
Zadavatel: | [5 empty] | Projektant:
Zhotovitel: | [5 empty] | Zpracovatel:
Kód dílu - Popis | [6 empty] | Cena celkem [CZK]
Náklady ze soupisu prací | [6 empty] | 0 | [12 empty] | -1
| HSV - Práce a dodávky HSV | [5 empty] | 0
| 9 - Ostatní konstrukce a práce, bourání | [5 empty] | 0
| 997 - Doprava suti a vybouraných hmot | [5 empty] | 0
| 998 - Přesun hmot | [5 empty] | 0
| PSV - Práce a dodávky PSV | [5 empty] | 0
| 777 - Podlahy lité | [5 empty] | 0
| 783 - Dokončovací práce - nátěry | [5 empty] | 0
| VRN - Vedlejší rozpočtové náklady | [5 empty] | 0
| VRN3 - Zařízení staveniště | [5 empty] | 0
| VRN9 - Ostatní náklady | [5 empty] | 0
SOUPIS PRACÍ
Stavba:
Sanace kašny - Městské sady Ústí nad Labem
Objekt:
01 - Vnitřní část ( vodní ) izolace ( odstranění ) průsaků
Místo: |  |  | Ústí nad Labem |  |  | Datum: | 11. 9. 2025
Zadavatel: | [5 empty] | Projektant:
Zhotovitel: | [5 empty] | Zpracovatel:
PČ | Typ | Kód | Popis | MJ | Množství | J.cena [CZK] | Cena celkem [CZK] | Cenová soustava |  |  | DPH | J. Nh [h] | Nh celkem [h] | J. hmotnost [t] | Hmotnost celkem [t] | J. suť [t] | Suť Celkem [t]
Náklady soupisu celkem | [6 empty] | 0 | [5 empty] | 694.7914 |  | 1.2309 |  | 0.2536 |  | D | -1 | [10 empty] | 0
| D | HSV | Práce a dodávky HSV |  |  |  | 0 | [5 empty] | 594.3434 |  | 0.54635 |  | 0.2536 | 1 | D | 0 |  |  |  | ROZPOCET | [6 empty] | 0
| D | 9 | Ostatní konstrukce a práce, bourání |  |  |  | 0 | [5 empty] | 593.4988 |  | 0.54635 |  | 0.2536 | 1 | D | 1 |  |  |  | ROZPOCET | [6 empty] | 0
1 | K | 985131111 | Očištění ploch stěn, rubu kleneb a podlah tlakovou vodou | m2 | 172 |  | 0 | CS ÚRS 2025 02 |  |  | základní | 0.273 | 46.956 | 0 | 0 | 0 | 0 | 4 | K | 2 |  |  |  | ROZPOCET | 0 | 0 | 0 | 0 | 0 | 1 | 0 | 4 | 1907204105
| Online PSC |  | https://podminky.urs.cz/item/CS_URS_2025_02/985131111 | [15 empty] | Online PSC | 2
5 | K | 985112112 | Odsekání degradovaného betonu stěn tl přes 10 do 30 mm | m2 | 2 |  | 0 | CS ÚRS 2025 02 |  |  | základní | 0.715 | 1.43 | 0 | 0 | 0.066 | 0.132 | 4 | K | 2 |  |  |  | ROZPOCET | 0 | 0 | 0 | 0 | 0 | 1 | 0 | 4 | 1213834717
| Online PSC |  | https://podminky.urs.cz/item/CS_URS_2025_02/985112112 | [15 empty] | Online PSC | 2
2 | K | 985131311 | Ruční dočištění ploch stěn, rubu kleneb a podlah ocelových kartáči | m2 | 172 |  | 0 | CS ÚRS 2025 02 |  |  | základní | 0.51 | 87.72 | 0 | 0 | 0 | 0 | 4 | K | 2 |  |  |  | ROZPOCET | 0 | 0 | 0 | 0 | 0 | 1 | 0 | 4 | -1285758625
| Online PSC |  | https://podminky.urs.cz/item/CS_URS_2025_02/985131311 | [15 empty] | Online PSC | 2
3 | K | 985131411 | Vysušení ploch stěn, rubu kleneb a podlah stlačeným vzduchem | m2 | 172 |  | 0 | CS ÚRS 2025 02 |  |  | základní | 0.404 | 69.488 | 0 | 0 | 0 | 0 | 4 | K | 2 |  |  |  | ROZPOCET | 0 | 0 | 0 | 0 | 0 | 1 | 0 | 4 | -1367080872
| Online PSC |  | https://podminky.urs.cz/item/CS_URS_2025_02/985131411 | [15 empty] | Online PSC | 2
4 | K | 985311112 | Reprofilace stěn cementovou sanační maltou tl přes 10 do 20 mm | m2 | 2 |  | 0 | CS ÚRS 2025 02 |  |  | základní | 1.25 | 2.5 | 0.03885 | 0.0777 | 0 | 0 | 4 | K | 2 |  |  |  | ROZPOCET | 0 | 0 | 0 | 0 | 0 | 1 | 0 | 4 | -540244982
| Online PSC |  | https://podminky.urs.cz/item/CS_URS_2025_02/985311112 | [15 empty] | Online PSC | 2
7 | K | 985312111 | Stěrka k vyrovnání betonových ploch stěn tl do 2 mm | m2 | 2 |  | 0 | CS ÚRS 2025 02 |  |  | základní | 0.496 | 0.992 | 0.00397 | 0.00794 | 0 | 0 | 4 | K | 2 |  |  |  | ROZPOCET | 0 | 0 | 0 | 0 | 0 | 1 | 0 | 4 | -1671834926
| Online PSC |  | https://podminky.urs.cz/item/CS_URS_2025_02/985312111 | [15 empty] | Online PSC | 2
6 | K | 985324211 | Ochranný akrylátový nátěr betonu dvojnásobný s impregnací S2 (OS-B) | m2 | 2 |  | 0 | CS ÚRS 2025 02 |  |  | základní | 0.548 | 1.096 | 0.00109 | 0.00218 | 0 | 0 | 4 | K | 2 |  |  |  | ROZPOCET | 0 | 0 | 0 | 0 | 0 | 1 | 0 | 4 | -395529732
| Online PSC |  | https://podminky.urs.cz/item/CS_URS_2025_02/985324211 | [15 empty] | Online PSC | 2
9 | K | 985421112 | Injektáž trhlin ve zdivu tl přes 300 do 450 mm aktivovanou cementovou maltou včetně vrtů | m | 72 |  | 0 | CS ÚRS 2025 02 |  |  | základní | 2.017 | 145.224 | 0.00446 | 0.32112 | 0 | 0 | 4 | K | 2 |  |  |  | ROZPOCET | 0 | 0 | 0 | 0 | 0 | 1 | 0 | 4 | -410052342
| Online PSC |  | https://podminky.urs.cz/item/CS_URS_2025_02/985421112 | [15 empty] | Online PSC | 2
8 | K | 985441112 | Přídavná šroubovitá nerezová výztuž 1 táhlo D 6 mm v drážce ve zdivu hl do 70 mm | m | 121.6 |  | 0 | CS ÚRS 2025 02 |  |  | základní | 1.958 | 238.0928 | 0.00113 | 0.13741 | 0.001 | 0.1216 | 4 | K | 2 |  |  |  | ROZPOCET | 0 | 0 | 0 | 0 | 0 | 1 | 0 | 4 | 877959741
| Online PSC |  | https://podminky.urs.cz/item/CS_URS_2025_02/985441112 | [15 empty] | Online PSC | 2
| D | 997 | Doprava suti a vybouraných hmot |  |  |  | 0 | [5 empty] | 0.37719 |  | 0 |  | 0 | 1 | D | 1 |  |  |  | ROZPOCET | [6 empty] | 0
13 | K | 997013111 | Vnitrostaveništní doprava suti a vybouraných hmot pro budovy v do 6 m | t | 0.254 |  | 0 | CS ÚRS 2025 02 |  |  | základní | 1.168 | 0.29667 | 0 | 0 | 0 | 0 | 4 | K | 2 |  |  |  | ROZPOCET | 0 | 0 | 0 | 0 | 0 | 1 | 0 | 4 | -1812042146
| Online PSC |  | https://podminky.urs.cz/item/CS_URS_2025_02/997013111 | [15 empty] | Online PSC | 2
14 | K | 997013501 | Odvoz suti a vybouraných hmot na skládku nebo meziskládku do 1 km se složením | t | 0.254 |  | 0 | CS ÚRS 2025 02 |  |  | základní | 0.125 | 0.03175 | 0 | 0 | 0 | 0 | 4 | K | 2 |  |  |  | ROZPOCET | 0 | 0 | 0 | 0 | 0 | 1 | 0 | 4 | -257428204
| Online PSC |  | https://podminky.urs.cz/item/CS_URS_2025_02/997013501 | [15 empty] | Online PSC | 2
15 | K | 997013509 | Příplatek k odvozu suti a vybouraných hmot na skládku ZKD 1 km přes 1 km | t | 8.128 |  | 0 | CS ÚRS 2025 02 |  |  | základní | 0.006 | 0.048768 | 0 | 0 | 0 | 0 | 4 | K | 2 |  |  |  | ROZPOCET | 0 | 0 | 0 | 0 | 0 | 1 | 0 | 4 | -1567617511
| Online PSC |  | https://podminky.urs.cz/item/CS_URS_2025_02/997013509 | [15 empty] | Online PSC | 2
| VV |  | ((17-1)*2)*0,254 |  | 8.128 | [13 empty] | VV | 2 | 2 | True | 0 | ROZPOCET
| VV |  | Součet |  | 8.128 | [13 empty] | VV | 2 | 4 | True | 1 | ROZPOCET
16 | K | 997013631 | Poplatek za uložení na skládce (skládkovné) stavebního odpadu směsného kód odpadu 17 09 04 | t | 0.254 |  | 0 | CS ÚRS 2025 02 |  |  | základní | 0 | 0 | 0 | 0 | 0 | 0 | 4 | K | 2 |  |  |  | ROZPOCET | 0 | 0 | 0 | 0 | 0 | 1 | 0 | 4 | -1391733848
| Online PSC |  | https://podminky.urs.cz/item/CS_URS_2025_02/997013631 | [15 empty] | Online PSC | 2
| D | 998 | Přesun hmot |  |  |  | 0 | [5 empty] | 0.46738 |  | 0 |  | 0 | 1 | D | 1 |  |  |  | ROZPOCET | [6 empty] | 0
19 | K | 998011001 | Přesun hmot | t | 0.546 |  | 0 | CS ÚRS 2025 02 |  |  | základní | 0.856 | 0.46738 | 0 | 0 | 0 | 0 | 4 | K | 2 |  |  |  | ROZPOCET | 0 | 0 | 0 | 0 | 0 | 1 | 0 | 4 | 1676808950
| Online PSC |  | https://podminky.urs.cz/item/CS_URS_2025_02/998011001 | [15 empty] | Online PSC | 2
| D | PSV | Práce a dodávky PSV |  |  |  | 0 | [5 empty] | 100.448 |  | 0.68456 |  | 0 | 2 | D | 0 |  |  |  | ROZPOCET | [6 empty] | 0
| D | 777 | Podlahy lité |  |  |  | 0 | [5 empty] | 64.156 |  | 0.602 |  | 0 | 2 | D | 1 |  |  |  | ROZPOCET | [6 empty] | 0
10 | K | 777131101 | Penetrační epoxidový nátěr ploch na suchý a vyzrálý podklad | m2 | 172 |  | 0 | CS ÚRS 2025 02 |  |  | základní | 0.113 | 19.436 | 0.0003 | 0.0516 | 0 | 0 | 16 | K | 2 |  |  |  | ROZPOCET | 0 | 0 | 0 | 0 | 0 | 1 | 0 | 16 | 1248490969
| Online PSC |  | https://podminky.urs.cz/item/CS_URS_2025_02/777131101 | [15 empty] | Online PSC | 2
| VV |  | "Kompletní plocha" | [15 empty] | VV | 2 | 1 | True | 0 | ROZPOCET
| VV |  | 172 |  | 172 | [13 empty] | VV | 2 | 2 | True | 0 | ROZPOCET
| VV |  | Součet |  | 172 | [13 empty] | VV | 2 | 4 | True | 1 | ROZPOCET
11 | K | 777521103 | Krycí hydroizolační polyuretanová stěrka tloušťky do 2 mm | m2 | 172 |  | 0 | CS ÚRS 2025 02 |  |  | základní | 0.26 | 44.72 | 0.0032 | 0.5504 | 0 | 0 | 16 | K | 2 |  |  |  | ROZPOCET | 0 | 0 | 0 | 0 | 0 | 1 | 0 | 16 | -342985622
| Online PSC |  | https://podminky.urs.cz/item/CS_URS_2025_02/777521103 | [15 empty] | Online PSC | 2
| VV |  | "Kompletní plocha" | [15 empty] | VV | 2 | 1 | True | 0 | ROZPOCET
| VV |  | 172 |  | 172 | [13 empty] | VV | 2 | 2 | True | 0 | ROZPOCET
| VV |  | Součet |  | 172 | [13 empty] | VV | 2 | 4 | True | 1 | ROZPOCET
| D | 783 | Dokončovací práce - nátěry |  |  |  | 0 | [5 empty] | 36.292 |  | 0.08256 |  | 0 | 2 | D | 1 |  |  |  | ROZPOCET | [6 empty] | 0
12 | K | 783947163 | Krycí dvojnásobný polyuretanový rozpouštědlový nátěr | m2 | 172 |  | 0 | CS ÚRS 2025 02 |  |  | základní | 0.211 | 36.292 | 0.00048 | 0.08256 | 0 | 0 | 16 | K | 2 |  |  |  | ROZPOCET | 0 | 0 | 0 | 0 | 0 | 1 | 0 | 16 | 2050238174
| Online PSC |  | https://podminky.urs.cz/item/CS_URS_2025_02/783947163 | [15 empty] | Online PSC | 2
| VV |  | "Kompletní plocha" | [15 empty] | VV | 2 | 1 | True | 0 | ROZPOCET
| VV |  | 172 |  | 172 | [13 empty] | VV | 2 | 2 | True | 0 | ROZPOCET
| VV |  | Součet |  | 172 | [13 empty] | VV | 2 | 4 | True | 1 | ROZPOCET
| D | VRN | Vedlejší rozpočtové náklady |  |  |  | 0 | [5 empty] | 0 |  | 0 |  | 0 | 5 | D | 0 |  |  |  | ROZPOCET | [6 empty] | 0
| D | VRN3 | Zařízení staveniště |  |  |  | 0 | [5 empty] | 0 |  | 0 |  | 0 | 5 | D | 1 |  |  |  | ROZPOCET | [6 empty] | 0
17 | K | 031002000 | Zařízení staveniště | kpl | 1 |  | 0 | CS ÚRS 2025 02 |  |  | základní | 0 | 0 | 0 | 0 | 0 | 0 | 1024 | K | 2 |  |  |  | ROZPOCET | 0 | 0 | 0 | 0 | 0 | 1 | 0 | 1024 | 1461356745
| Online PSC |  | https://podminky.urs.cz/item/CS_URS_2025_02/031002000 | [15 empty] | Online PSC | 2
| D | VRN9 | Ostatní náklady |  |  |  | 0 | [5 empty] | 0 |  | 0 |  | 0 | 5 | D | 1 |  |  |  | ROZPOCET | [6 empty] | 0
18 | K | 091002000 | Ostatní náklady související s objektem | kpl | 1 |  | 0 | CS ÚRS 2025 02 |  |  | základní | 0 | 0 | 0 | 0 | 0 | 0 | 1024 | K | 2 |  |  |  | ROZPOCET | 0 | 0 | 0 | 0 | 0 | 1 | 0 | 1024 | 872080317
| Online PSC |  | https://podminky.urs.cz/item/CS_URS_2025_02/091002000 | [15 empty] | Online PSC | 2

## 02 - Vnější část kamenná ...
[9 empty] | >> skryté sloupce << | [9 empty] | {143b625f-a921-4b30-a4e6-8e9478ed0af1}
2
| KRYCÍ LIST SOUPISU PRACÍ | [8 empty] | v --- níže se nacházejí doplnkové a pomocné údaje k sestavám --- v | [8 empty] | False
Stavba:
Sanace kašny - Městské sady Ústí nad Labem
Objekt:
02 - Vnější část kamenná a dlažby
| KSO: |  |  |  |  | CC-CZ:
| Místo: |  | Ústí nad Labem |  |  | Datum: | 11. 9. 2025
| Zadavatel: |  |  |  |  | IČ:
DIČ:
| Zhotovitel: |  |  |  |  | IČ:
DIČ:
| Projektant: |  |  |  |  | IČ:
DIČ:
| Zpracovatel: |  |  |  |  | IČ:
DIČ:
Poznámka:
| Cena bez DPH | [5 empty] | 0
|  |  | Základ daně |  |  | Sazba daně | Výše daně
| DPH | základní | 0 |  |  | 21% | 0
|  | snížená | 0 |  |  | 12% | 0
|  | zákl. přenesená | 0 |  |  | 21% | 0
|  | sníž. přenesená | 0 |  |  | 12% | 0
|  | nulová | 0 |  |  | 0% | 0
| Cena s DPH |  |  | v | CZK |  | 0
| Projektant |  |  | Zpracovatel
| Datum a podpis: |  | Razítko | Datum a podpis: |  |  | Razítko
| Objednavatel |  |  | Zhotovitel
| Datum a podpis: |  | Razítko | Datum a podpis: |  |  | Razítko
REKAPITULACE ČLENĚNÍ SOUPISU PRACÍ
Stavba:
Sanace kašny - Městské sady Ústí nad Labem
Objekt:
02 - Vnější část kamenná a dlažby
Místo: |  |  | Ústí nad Labem |  |  | Datum: | 11. 9. 2025
Zadavatel: | [5 empty] | Projektant:
Zhotovitel: | [5 empty] | Zpracovatel:
Kód dílu - Popis | [6 empty] | Cena celkem [CZK]
Náklady ze soupisu prací | [6 empty] | 0 | [12 empty] | -1
| HSV - Práce a dodávky HSV | [5 empty] | 0
| 3 - Svislé a kompletní konstrukce | [5 empty] | 0
| 5 - Komunikace pozemní | [5 empty] | 0
| 9 - Ostatní konstrukce a práce, bourání | [5 empty] | 0
| 997 - Doprava suti a vybouraných hmot | [5 empty] | 0
| 998 - Přesun hmot | [5 empty] | 0
| VRN - Vedlejší rozpočtové náklady | [5 empty] | 0
| VRN3 - Zařízení staveniště | [5 empty] | 0
| VRN9 - Ostatní náklady | [5 empty] | 0
SOUPIS PRACÍ
Stavba:
Sanace kašny - Městské sady Ústí nad Labem
Objekt:
02 - Vnější část kamenná a dlažby
Místo: |  |  | Ústí nad Labem |  |  | Datum: | 11. 9. 2025
Zadavatel: | [5 empty] | Projektant:
Zhotovitel: | [5 empty] | Zpracovatel:
PČ | Typ | Kód | Popis | MJ | Množství | J.cena [CZK] | Cena celkem [CZK] | Cenová soustava |  |  | DPH | J. Nh [h] | Nh celkem [h] | J. hmotnost [t] | Hmotnost celkem [t] | J. suť [t] | Suť Celkem [t]
Náklady soupisu celkem | [6 empty] | 0 | [5 empty] | 129.4743 |  | 6.393 |  | 7.0352 |  | D | -1 | [10 empty] | 0
| D | HSV | Práce a dodávky HSV |  |  |  | 0 | [5 empty] | 129.4743 |  | 6.393 |  | 7.0352 | 1 | D | 0 |  |  |  | ROZPOCET | [6 empty] | 0
| D | 3 | Svislé a kompletní konstrukce |  |  |  | 0 | [5 empty] | 33.048 |  | 4.284 |  | 0 | 1 | D | 1 |  |  |  | ROZPOCET | [6 empty] | 0
8 | K | 348262421R | Ukončení koruny kašny zákrytovou deskou 400 x 450 x 60 mm, Hladký přírodní | kus | 153 |  | 0 | R |  |  | základní | 0.216 | 33.048 | 0.005 | 0.765 | 0 | 0 | 4 | K | 2 |  |  |  | ROZPOCET | 0 | 0 | 0 | 0 | 0 | 1 | 0 | 4 | 1955993840
9 | M | 59241201R | Zákrytová deska 400 x 450 x 60 mm, Hladký Přírodní - PRESBETON | kus | 153 |  | 0 | R |  |  | základní | 0 | 0 | 0.023 | 3.519 | 0 | 0 | 8 | M | 2 |  |  |  | ROZPOCET | 0 | 0 | 0 | 0 | 0 | 1 | 0 | 4 | -129959145
| D | 5 | Komunikace pozemní |  |  |  | 0 | [5 empty] | 5.655 |  | 2.109 |  | 0 | 1 | D | 1 |  |  |  | ROZPOCET | [6 empty] | 0
10 | K | 591241111 | Kladení dlažby z kostek drobných z kamene na MC tl 50 mm | m2 | 5 |  | 0 | CS ÚRS 2025 02 |  |  | základní | 1.131 | 5.655 | 0.19536 | 0.9768 | 0 | 0 | 4 | K | 2 |  |  |  | ROZPOCET | 0 | 0 | 0 | 0 | 0 | 1 | 0 | 4 | 290744933
| Online PSC |  | https://podminky.urs.cz/item/CS_URS_2025_02/591241111 | [15 empty] | Online PSC | 2
11 | M | 58381007 | kostka štípaná dlažební žula drobná 8/10 | m2 | 5.1 |  | 0 | CS ÚRS 2025 02 |  |  | základní | 0 | 0 | 0.222 | 1.1322 | 0 | 0 | 8 | M | 2 |  |  |  | ROZPOCET | 0 | 0 | 0 | 0 | 0 | 1 | 0 | 4 | 740604095
| VV |  | 5*1,02 'Přepočtené koeficientem množství |  | 5.1 | [13 empty] | VV | 2 | 2 | False | 1 | ROZPOCET
| D | 9 | Ostatní konstrukce a práce, bourání |  |  |  | 0 | [5 empty] | 74.852 |  | 0 |  | 7.0352 | 1 | D | 1 |  |  |  | ROZPOCET | [6 empty] | 0
1 | K | 976027231 | Vybourání krycích desek betonových tl do 100 mm | m2 | 27.489 |  | 0 | CS ÚRS 2025 02 |  |  | základní | 1.431 | 39.3368 | 0 | 0 | 0.216 | 5.9376 | 4 | K | 2 |  |  |  | ROZPOCET | 0 | 0 | 0 | 0 | 0 | 1 | 0 | 4 | 99835751
| Online PSC |  | https://podminky.urs.cz/item/CS_URS_2025_02/976027231 | [15 empty] | Online PSC | 2
| VV |  | 0,49*0,33*170 |  | 27.489 | [13 empty] | VV | 2 | 2 | True | 0 | ROZPOCET
| VV |  | Součet |  | 27.489 | [13 empty] | VV | 2 | 4 | True | 1 | ROZPOCET
2 | K | 978023251 | Vyškrabání spár zdiva kamenného režného | m2 | 78.4 |  | 0 | CS ÚRS 2025 02 |  |  | základní | 0.18 | 14.112 | 0 | 0 | 0.014 | 1.0976 | 4 | K | 2 |  |  |  | ROZPOCET | 0 | 0 | 0 | 0 | 0 | 1 | 0 | 4 | 704461295
| Online PSC |  | https://podminky.urs.cz/item/CS_URS_2025_02/978023251 | [15 empty] | Online PSC | 2
| VV |  | 2*56*0,7 |  | 78.4 | [13 empty] | VV | 2 | 2 | True | 0 | ROZPOCET
| VV |  | Součet |  | 78.4 | [13 empty] | VV | 2 | 4 | True | 1 | ROZPOCET
7 | K | 985131111 | Očištění ploch stěn, rubu kleneb a podlah tlakovou vodou | m2 | 78.4 |  | 0 | CS ÚRS 2025 02 |  |  | základní | 0.273 | 21.4032 | 0 | 0 | 0 | 0 | 4 | K | 2 |  |  |  | ROZPOCET | 0 | 0 | 0 | 0 | 0 | 1 | 0 | 4 | -1280228814
| Online PSC |  | https://podminky.urs.cz/item/CS_URS_2025_02/985131111 | [15 empty] | Online PSC | 2
| VV |  | 2*(56*0,7) |  | 78.4 | [13 empty] | VV | 2 | 2 | True | 0 | ROZPOCET
| VV |  | Součet |  | 78.4 | [13 empty] | VV | 2 | 4 | True | 1 | ROZPOCET
| D | 997 | Doprava suti a vybouraných hmot |  |  |  | 0 | [5 empty] | 10.447 |  | 0 |  | 0 | 1 | D | 1 |  |  |  | ROZPOCET | [6 empty] | 0
3 | K | 997013111 | Vnitrostaveništní doprava suti a vybouraných hmot pro budovy v do 6 m | t | 7.035 |  | 0 | CS ÚRS 2025 02 |  |  | základní | 1.168 | 8.2169 | 0 | 0 | 0 | 0 | 4 | K | 2 |  |  |  | ROZPOCET | 0 | 0 | 0 | 0 | 0 | 1 | 0 | 4 | 2124601165
| Online PSC |  | https://podminky.urs.cz/item/CS_URS_2025_02/997013111 | [15 empty] | Online PSC | 2
4 | K | 997013501 | Odvoz suti a vybouraných hmot na skládku nebo meziskládku do 1 km se složením | t | 7.035 |  | 0 | CS ÚRS 2025 02 |  |  | základní | 0.125 | 0.87938 | 0 | 0 | 0 | 0 | 4 | K | 2 |  |  |  | ROZPOCET | 0 | 0 | 0 | 0 | 0 | 1 | 0 | 4 | -817467837
| Online PSC |  | https://podminky.urs.cz/item/CS_URS_2025_02/997013501 | [15 empty] | Online PSC | 2
5 | K | 997013509 | Příplatek k odvozu suti a vybouraných hmot na skládku ZKD 1 km přes 1 km | t | 225.12 |  | 0 | CS ÚRS 2025 02 |  |  | základní | 0.006 | 1.3507 | 0 | 0 | 0 | 0 | 4 | K | 2 |  |  |  | ROZPOCET | 0 | 0 | 0 | 0 | 0 | 1 | 0 | 4 | -406053817
| Online PSC |  | https://podminky.urs.cz/item/CS_URS_2025_02/997013509 | [15 empty] | Online PSC | 2
| VV |  | ((17-1)*2)*7,035 |  | 225.12 | [13 empty] | VV | 2 | 2 | True | 0 | ROZPOCET
| VV |  | Součet |  | 225.12 | [13 empty] | VV | 2 | 4 | True | 1 | ROZPOCET
15 | K | 997013601 | Poplatek za uložení na skládce (skládkovné) stavebního odpadu betonového kód odpadu 17 01 01 | t | 7.035 |  | 0 | CS ÚRS 2025 02 |  |  | základní | 0 | 0 | 0 | 0 | 0 | 0 | 4 | K | 2 |  |  |  | ROZPOCET | 0 | 0 | 0 | 0 | 0 | 1 | 0 | 4 | 649096463
| Online PSC |  | https://podminky.urs.cz/item/CS_URS_2025_02/997013601 | [15 empty] | Online PSC | 2
| D | 998 | Přesun hmot |  |  |  | 0 | [5 empty] | 5.4724 |  | 0 |  | 0 | 1 | D | 1 |  |  |  | ROZPOCET | [6 empty] | 0
12 | K | 998011001 | Přesun hmot | t | 6.393 |  | 0 | CS ÚRS 2025 02 |  |  | základní | 0.856 | 5.4724 | 0 | 0 | 0 | 0 | 4 | K | 2 |  |  |  | ROZPOCET | 0 | 0 | 0 | 0 | 0 | 1 | 0 | 4 | 1857159135
| Online PSC |  | https://podminky.urs.cz/item/CS_URS_2025_02/998011001 | [15 empty] | Online PSC | 2
| D | VRN | Vedlejší rozpočtové náklady |  |  |  | 0 | [5 empty] | 0 |  | 0 |  | 0 | 5 | D | 0 |  |  |  | ROZPOCET | [6 empty] | 0
| D | VRN3 | Zařízení staveniště |  |  |  | 0 | [5 empty] | 0 |  | 0 |  | 0 | 5 | D | 1 |  |  |  | ROZPOCET | [6 empty] | 0
13 | K | 031002000 | Zařízení staveniště | kpl | 1 |  | 0 | CS ÚRS 2025 02 |  |  | základní | 0 | 0 | 0 | 0 | 0 | 0 | 1024 | K | 2 |  |  |  | ROZPOCET | 0 | 0 | 0 | 0 | 0 | 1 | 0 | 1024 | 1184767792
| Online PSC |  | https://podminky.urs.cz/item/CS_URS_2025_02/031002000 | [15 empty] | Online PSC | 2
| D | VRN9 | Ostatní náklady |  |  |  | 0 | [5 empty] | 0 |  | 0 |  | 0 | 5 | D | 1 |  |  |  | ROZPOCET | [6 empty] | 0
14 | K | 091002000 | Ostatní náklady související s objektem | kpl | 1 |  | 0 | CS ÚRS 2025 02 |  |  | základní | 0 | 0 | 0 | 0 | 0 | 0 | 1024 | K | 2 |  |  |  | ROZPOCET | 0 | 0 | 0 | 0 | 0 | 1 | 0 | 1024 | 1389068999
| Online PSC |  | https://podminky.urs.cz/item/CS_URS_2025_02/091002000 | [15 empty] | Online PSC | 2