## Krycí list
ZADÁNÍ ROZPOČET STAVBY
Výstavba nového objektu učeben v areálu ZŠ školní náměstí
parc. č. 17/2, k.ú. Předlice, Ústí nad Labem

## Pokyny pro vypl.
Pokyny pro případné zpracování “Cenové nabídky”
Předložený položkový rozpočet má výhradně informativní a orientační povahu. Rozsah veškerých dodávek a prací je definován výhradně projektovou dokumentací a technickými specifikacemi, nikoli pouze předloženým položkovým rozpočtem. V případě výběrového řízení, před podáním nabídky je uchazeč povinen důkladně prostudovat kompletní projektovou dokumentaci a porovnat ji s položkovým rozpočtem. Předložená nabídka musí zohledňovat všechny práce a dodávky nezbytné pro realizaci stavby jako plně funkčního celku. To platí i v případě, že některé položky v rozpočtu chybí nebo jsou uvedeny v jiném rozsahu. Podáním nabídky uchazeč potvrzuje, že rozpočet zkontroloval a považuje ho za úplný. Případné nesrovnalosti nebo chybějící položky je uchazeč povinen písemně nahlásit zadavateli před odevzdáním nabídky.
Cena Díla zahrnuje vždy:
- veškeré vlivy předepsané zejména ustanoveními obsaženými ve smlouvě o dílo, - kompletní přípravu včetně zpracování potřebné dílenské dokumentace a vzorkování, - dodávku, dopravu, montáž a veškeré související náklady spojené s realizací od zadání po předání stavby do užívání, včetně nákladů na koordinaci, uvedení do provozu, potřebné zkoušky a atesty, - dokončovací práce, údržbu do doby dle smlouvy o dílo, - odstranění závad, předání dokladů o skutečném provedení, revizní knihy a další nutné režie pro dílo, - zajištění kolaudačních souhlasů včetně veškerých dokladů nutných pro úspěšné kolaudační řízení, - náklady související s průběžným úklidem staveniště a přilehlých komunikací, likvidaci odpadů, - dočasná dopravní omezení, přesuny hmot atd. - ostatní a vedlejší rozpočtové náklady (OST), zejména – projektové práce dokumentace skutečného provedení, geodetické práce, zařízení staveniště, poplatky (DIR, pronájem pozemků apod.), pojištění, režie atd. - zohlednění specifik výstavby v dané lokalitě a součinnost se zhotoviteli jiných souborů a s DOSS (=správci inženýrských sítí, veřejnoprávními organizacemi apod.).
Výše uvedené náklady, které jsou vykázány zvláštní položkou (např. zařízení staveniště, provozní vlivy, územní vlivy, atd.), jsou obsaženy v listě „OST - Vedlejší a ostatní ...“ a mají zahrnovat náklady v součtu pro celou stavbu. V jiných listech se tyto položky již neopakují. Další náklady, které nejsou vykázány zvláštní položkou, musí být součástí jednotlivých jednotkových cen.
Popis, výměry ani struktura položek nesmí být uchazečem měněny. Části, které jsou ponechány pro doplnění, jsou označeny barevně. Jsou to pole jednotkových cen, která musí být v rámci podání cenové nabídky kompletně vyplněna.
Jednotkové ceny nebudou obsahovat DPH.
Při stanovení jednotkových cen je bezpodmínečně nutné, aby byly zakalkulovány veškeré konstrukce a jejich části dle dostupných výkresů a popisu standardů výrobků. Pokud tak uchazeč neučiní, nebude v průběhu provádění stavby brán zřetel na jeho event. požadavky na uznání víceprací vyplývajících z údajů a požadavků ve výše zmíněných projektových dokumentacích.
Ceny jednotlivých položek výkazu výměr obsahují vždy:
- dodávku a montáž není-li v popisu položky uvedeno jinak, - veškeré náklady související s dodávkou a montáží, tak aby byla zajištěn plná funkčnost Díla, - pomocné lešení a dočasné pomocné konstrukce, v případě nutnosti jejich použití.
Položky označené jako "potrubí …", "kabely.", apod. budou dodána včetně potřebných tvarovek (armatury), úchytů, závěsů, podpor, spoj. materiálu, tlumicích podložek a izolace.
Součástí dodávky ocelových/zámečnických, klempířských, truhlářských a ostatních výrobků a konstrukcí jsou: materiál (profily/nosníky, spojovací materiál, kotvy, lešení a podpory), doprava, montáž, protikorozní, protipožární a povrchová úprava (nátěry nebo jiné dle specifikace v PD), atd.
Cena všech stěn, příček a podhledů zahrnuje provedení otvorů pro dveře, okna, kotvení, zavázaní do nosné konstrukce, apod. včetně úpravy ostění, parapetů a nadpraží, provedení prostupů pro mřížky a vyústky vzduchotechniky, svítidla, sprinklerové hlavice, potrubí a kabely atd.
Konstrukce příček musí být provedena dle tech. předpisů výrobce konkrétního systému (typ, počet a vzdálenost nosných prvků) - dle výšky a členitosti příčky, požadované požární odolnosti a případně s potřebnou odolností proti vlhkosti. Konstrukce příček musí zahrnovat nejen výztužné a nosné prvky pro zařizovací předměty, ale i pro další navržené truhlářské, zámečnické a ostatní kce.
Požárně bezpečnostní řešení a opatření jsou nezbytnou součástí každého souboru - např. požární klapky, protipožární utěsnění prostupů, požární oddělení jednotlivých rozvodů a kabelů, použití zařízení, výrobků, rozvodů a kabelů, závěsů, podpor a spojovacího materiálu s protipožární odpovídající odolností. Zhotovitel stavební části (Generální dodavatel) garantuje jednotnost provedení a systému protipožárních ucpávek, těsnění a obkladů zejména v prostupech stavebními konstrukcemi.

## Rekapitulace stavby
Export Komplet | [28 empty] | 2.0 | [5 empty] | False | False | {45c801d7-5098-40cd-8745-6e93b61f51f6}
[20 empty] | >> skryté sloupce << | [13 empty] | 0,01 | 21
[34 empty] | 0,01 | 12
|  | REKAPITULACE STAVBY | [18 empty] | v --- níže se nacházejí doplnkové a pomocné údaje k sestavám --- v | [11 empty] | Návod na vyplnění | 0,001
|  | Kód: |  |  |  |  | 2025-001-25-1 | [25 empty] | Měnit lze pouze buňky se žlutým podbarvením! 1) na prvním listu Rekapitulace stavby vyplňte v sestavě a) Souhrnný list - údaje o Uchazeči (přenesou se do ostatních sestav i v jiných listech) b) Rekapitulace objektů - potřebné Ostatní náklady 2) na vybraných listech vyplňte v sestavě a) Krycí list - údaje o Uchazeči, pokud se liší od údajů o Uchazeči na Souhrnném listu (údaje se přenesou do ostatních sestav v daném listu) b) Rekapitulace rozpočtu - potřebné Ostatní náklady c) Celkové náklady za stavbu - ceny u položek - množství, pokud má žluté podbarvení - a v případě potřeby poznámku (ta je ve skrytém sloupci) | 0,01
|  | Stavba: |  |  |  |  | Výstavba nového objektu učeben v areálu ZŠ školní náměstí | [26 empty] | 0,01
|  | KSO: |  |  |  |  | 801 3 | [8 empty] | CC-CZ: |  | 126 | [15 empty] | 0,01
|  | Místo: |  |  |  |  | parc. č. 17/2, k.ú. Předlice, Ústí nad Labem | [8 empty] | Datum: |  | 7. 11. 2025 | [15 empty] | 0,01
|  | CZ-CPV: |  |  |  |  | 45000000-7 | [8 empty] | CZ-CPA: |  | 41.00.28 | [15 empty] | 0,01
|  | Zadavatel: | [13 empty] | IČ: |  | 00081531 | [15 empty] | 0,01
|  |  | Statutární město Ústí nad Labem | [12 empty] | DIČ: |  | CZ00081531 | [15 empty] | 0,01
0,01
|  | Uchazeč: | [13 empty] | IČ: |  | Vyplň údaj | [15 empty] | 0,01
|  |  | Vyplň údaj | [12 empty] | DIČ: |  | Vyplň údaj | [15 empty] | 0,01
False
|  | Projektant: | [13 empty] | IČ: |  | 10731571 | [15 empty] | False
|  |  | Eduard Sojka architektonický atelier s.r.o. | [12 empty] | DIČ: |  | CZ10731571 | [15 empty] | True
0,01
|  | Zpracovatel: | [13 empty] | IČ: |  | Vyplň údaj | [15 empty] | 0,01
|  |  | Vyplň údaj | [12 empty] | DIČ: |  | Vyplň údaj | [15 empty] | True
Poznámka:
Předložený položkový rozpočet má výhradně informativní a orientační povahu. Rozsah veškerých dodávek a prací je definován výhradně projektovou dokumentací a technickými specifikacemi, nikoli pouze předloženým položkovým rozpočtem. V případě výběrového řízení, před podáním nabídky je uchazeč povinen důkladně prostudovat kompletní projektovou dokumentaci a porovnat ji s položkovým rozpočtem. Předložená nabídka musí zohledňovat všechny práce a dodávky nezbytné pro realizaci stavby jako plně funkčního celku. To platí i v případě, že některé položky v rozpočtu chybí nebo jsou uvedeny v jiném rozsahu. Podáním nabídky uchazeč potvrzuje, že rozpočet zkontroloval a považuje ho za úplný. Případné nesrovnalosti nebo chybějící položky je uchazeč povinen písemně nahlásit zadavateli před odevzdáním nabídky.
|  | Cena bez DPH | [13 empty] | 0
[8 empty] | Sazba daně |  |  | Základ daně |  |  |  |  | Výše daně
|  | DPH |  | základní |  |  |  | 21% |  |  | 0 |  |  |  |  | 0
|  |  |  | snížená |  |  |  | 12% |  |  | 0 |  |  |  |  | 0
|  |  |  | zákl. přenesená |  |  |  | 21% |  |  | 0 |  |  |  |  | 0
|  |  |  | sníž. přenesená |  |  |  | 12% |  |  | 0 |  |  |  |  | 0
|  |  |  | nulová |  |  |  | 0% |  |  | 0 |  |  |  |  | 0
|  | Cena s DPH | [6 empty] | v |  |  | CZK |  |  |  | 0
|  | Projektant | [11 empty] | Zpracovatel
|  | Datum a podpis: | [7 empty] | Razítko |  |  |  | Datum a podpis: |  |  | Razítko
|  | Objednavatel | [11 empty] | Uchazeč
|  | Datum a podpis: | [7 empty] | Razítko |  |  |  | Datum a podpis: |  |  | Razítko
REKAPITULACE OBJEKTŮ STAVBY A SOUPISŮ PRACÍ
| Kód: | [6 empty] | 2025-001-25-1
| Stavba: | [6 empty] | Výstavba nového objektu učeben v areálu ZŠ školní náměstí
| Místo: | [6 empty] | parc. č. 17/2, k.ú. Předlice, Ústí nad Labem | [6 empty] | Datum: |  | 7. 11. 2025
| Zadavatel: | [6 empty] | Statutární město Ústí nad Labem | [6 empty] | Projektant: |  | Eduard Sojka architektonický atelier s.r.o. |  |  |  | Informatívní údaje z listů zakázek
| Uchazeč: | [13 empty] | Zpracovatel: |  | Vyplň údaj
| Kód |  |  |  | Popis | [7 empty] | Cena bez DPH [CZK] |  |  |  |  | Cena s DPH [CZK] | Typ |  | z toho Ostat. náklady [CZK] | DPH [CZK] | Normohodiny [h] | DPH základní [CZK] | DPH snížená [CZK] | DPH základní přenesená [CZK] | DPH snížená přenesená [CZK] | Základna DPH základní | Základna DPH snížená | Základna DPH zákl. přenesená | Základna DPH sníž. přenesená | Základna DPH nulová
| Náklady z rozpočtů | [11 empty] | 0 |  |  |  |  | 0 |  |  | 0 | 0 | 0 | 0 | 0 | 0 | 0 | 0 | 0 | 0 | 0 | 0 |  | D | 0 | ###NOIMPORT### | IMPORT | {45c801d7-5098-40cd-8745-6e93b61f51f6} | {00000000-0000-0000-0000-000000000000} | 801 3
|  | SO 01 |  |  |  | Hlavní stavba – budova učeben | [6 empty] | 0 |  |  |  |  | 0 | STA |  | 0 | 0 | 0 | 0 | 0 | 0 | 0 | 0 | 0 | 0 | 0 | 0 |  | D | 1 | ###NOIMPORT### | IMPORT | {99fd2e14-2b68-4564-a857-42ebc2a90127} | {45c801d7-5098-40cd-8745-6e93b61f51f6} | 801 3 | 2
/ |  |  | SO 01.1 |  |  |  | Stavebně konstrukční řešení | [5 empty] | 0 |  |  |  |  | 0 | Soupis |  | 0 | 0 | 0 | 0 | 0 | 0 | 0 | 0 | 0 | 0 | 0 | 0 |  |  | 2 |  | IMPORT | {24e61144-bd65-422a-a996-fd9036603539} | {99fd2e14-2b68-4564-a857-42ebc2a90127} | 801 3
/ |  |  | SO 01.2 |  |  |  | Výpis podrobností | [5 empty] | 0 |  |  |  |  | 0 | Soupis |  | 0 | 0 | 0 | 0 | 0 | 0 | 0 | 0 | 0 | 0 | 0 | 0 |  |  | 2 |  | IMPORT | {ad5c6bac-2a65-4cc7-85b9-1c481dcc10df} | {99fd2e14-2b68-4564-a857-42ebc2a90127} | 801 3
|  |  | SO 01.3 |  |  |  | Technické zařízení budov | [5 empty] | 0 |  |  |  |  | 0 | Soupis |  | 0 | 0 | 0 | 0 | 0 | 0 | 0 | 0 | 0 | 0 | 0 | 0 |  | D | 2 | ###NOIMPORT### | IMPORT | {b1f60d93-163e-489e-bdda-68d4ca625b70} | {99fd2e14-2b68-4564-a857-42ebc2a90127} | 801 3
/ |  |  |  | SO 01.3.1 |  |  |  | Zdravotně technické instalace |  |  |  |  | 0 |  |  |  |  | 0 | Soupis |  | 0 | 0 | 0 | 0 | 0 | 0 | 0 | 0 | 0 | 0 | 0 | 0 |  |  | 3 |  | IMPORT | {e7216e4d-5395-4163-9a3f-f4648ef58cb1} | {b1f60d93-163e-489e-bdda-68d4ca625b70} | 801 3
/ |  |  |  | SO 01.3.2 |  |  |  | Vzduchotechnika |  |  |  |  | 0 |  |  |  |  | 0 | Soupis |  | 0 | 0 | 0 | 0 | 0 | 0 | 0 | 0 | 0 | 0 | 0 | 0 |  |  | 3 |  | IMPORT | {67977c6f-e228-40b7-95c7-dfe516774a1b} | {b1f60d93-163e-489e-bdda-68d4ca625b70} | 801 3
/ |  |  |  | SO 01.3.3 |  |  |  | Vytápění |  |  |  |  | 0 |  |  |  |  | 0 | Soupis |  | 0 | 0 | 0 | 0 | 0 | 0 | 0 | 0 | 0 | 0 | 0 | 0 |  |  | 3 |  | IMPORT | {bf6aa279-399a-4cc5-a365-70114214aa6d} | {b1f60d93-163e-489e-bdda-68d4ca625b70} | 801 3
/ |  |  |  | SO 01.3.4 |  |  |  | Elektroinstalace silnoproud |  |  |  |  | 0 |  |  |  |  | 0 | Soupis |  | 0 | 0 | 0 | 0 | 0 | 0 | 0 | 0 | 0 | 0 | 0 | 0 |  |  | 3 |  | IMPORT | {45fd3954-4cfb-4f23-b6db-2aed6a962627} | {b1f60d93-163e-489e-bdda-68d4ca625b70} | 801 3
/ |  |  |  | SO 01.3.5 |  |  |  | Elektroinstalace slaboproud |  |  |  |  | 0 |  |  |  |  | 0 | Soupis |  | 0 | 0 | 0 | 0 | 0 | 0 | 0 | 0 | 0 | 0 | 0 | 0 |  |  | 3 |  | IMPORT | {851a3af6-b6d2-4414-b6f8-45c1445ed9c1} | {b1f60d93-163e-489e-bdda-68d4ca625b70} | 801 3
/ |  |  |  | SO 01.3.6 |  |  |  | Elektroinstalace hromosvod |  |  |  |  | 0 |  |  |  |  | 0 | Soupis |  | 0 | 0 | 0 | 0 | 0 | 0 | 0 | 0 | 0 | 0 | 0 | 0 |  |  | 3 |  | IMPORT | {bedf719d-a43e-47c3-ad6c-6ffbac8ef3e9} | {b1f60d93-163e-489e-bdda-68d4ca625b70} | 801 3
/ |  |  |  | SO 01.3.7 |  |  |  | Výtah |  |  |  |  | 0 |  |  |  |  | 0 | Soupis |  | 0 | 0 | 0 | 0 | 0 | 0 | 0 | 0 | 0 | 0 | 0 | 0 |  |  | 3 |  | IMPORT | {ebd990a4-b8d0-437b-ad9a-4431c6edb205} | {b1f60d93-163e-489e-bdda-68d4ca625b70} | 801 3
/ |  | SO 05 |  |  |  | Kabelové propojení silnoproudu | [6 empty] | 0 |  |  |  |  | 0 | STA |  | 0 | 0 | 0 | 0 | 0 | 0 | 0 | 0 | 0 | 0 | 0 | 0 |  |  | 1 |  | IMPORT | {370e055e-ffa2-4c91-88f6-2a5d02250a17} | {45c801d7-5098-40cd-8745-6e93b61f51f6} | 801 3 | 2
|  | SO 06 |  |  |  | Zpevněné plochy a terénní úpravy kolem objektu | [6 empty] | 0 |  |  |  |  | 0 | STA |  | 0 | 0 | 0 | 0 | 0 | 0 | 0 | 0 | 0 | 0 | 0 | 0 |  | D | 1 | ###NOIMPORT### | IMPORT | {a2e5828b-a856-4e6e-9731-5ce394a2ef1b} | {45c801d7-5098-40cd-8745-6e93b61f51f6} | 801 3 | 2
/ |  |  | SO 06.2 |  |  |  | Zpevněné venkovní plochy | [5 empty] | 0 |  |  |  |  | 0 | Soupis |  | 0 | 0 | 0 | 0 | 0 | 0 | 0 | 0 | 0 | 0 | 0 | 0 |  |  | 2 |  | IMPORT | {c3ff982e-b3f7-43fe-a635-546fc5d36fe1} | {a2e5828b-a856-4e6e-9731-5ce394a2ef1b} | 801 3
/ |  |  | SO 06.1 |  |  |  | Sadové úpravy | [5 empty] | 0 |  |  |  |  | 0 | Soupis |  | 0 | 0 | 0 | 0 | 0 | 0 | 0 | 0 | 0 | 0 | 0 | 0 |  |  | 2 |  | IMPORT | {390cb375-9877-4a1e-8fd4-9e7b667a8078} | {a2e5828b-a856-4e6e-9731-5ce394a2ef1b} | 801 3
/ |  | SO 07 |  |  |  | Nové oplocení | [6 empty] | 0 |  |  |  |  | 0 | STA |  | 0 | 0 | 0 | 0 | 0 | 0 | 0 | 0 | 0 | 0 | 0 | 0 |  |  | 1 |  | IMPORT | {74880044-3b82-4736-9da4-124fca10cdc7} | {45c801d7-5098-40cd-8745-6e93b61f51f6} | 801 3 | 2
/ |  | DEM |  |  |  | Demolice stávajícího objektu | [6 empty] | 0 |  |  |  |  | 0 | STA |  | 0 | 0 | 0 | 0 | 0 | 0 | 0 | 0 | 0 | 0 | 0 | 0 |  |  | 1 |  | IMPORT | {aeda2449-3348-4847-9982-7b0560004341} | {45c801d7-5098-40cd-8745-6e93b61f51f6} | 801 3 | 2
/ |  | OST |  |  |  | Ostatní a vedlejší náklady | [6 empty] | 0 |  |  |  |  | 0 | STA |  | 0 | 0 | 0 | 0 | 0 | 0 | 0 | 0 | 0 | 0 | 0 | 0 |  |  | 1 |  | IMPORT | {ba9a6126-af80-4f3a-852b-7c857f334a10} | {45c801d7-5098-40cd-8745-6e93b61f51f6} | 801 3 | 2

## SO 01.1 - Stavebně konstr...
[9 empty] | >> skryté sloupce << | [9 empty] | {24e61144-bd65-422a-a996-fd9036603539}
2
| KRYCÍ LIST SOUPISU PRACÍ | [8 empty] | v --- níže se nacházejí doplnkové a pomocné údaje k sestavám --- v | [8 empty] | False
Stavba:
Výstavba nového objektu učeben v areálu ZŠ školní náměstí
Objekt:
SO 01 - Hlavní stavba – budova učeben
Soupis:
SO 01.1 - Stavebně konstrukční řešení
| KSO: |  | 801 3 |  |  | CC-CZ:
| Místo: |  | parc. č. 17/2, k.ú. Předlice, Ústí nad Labem |  |  | Datum: | 7. 11. 2025
| Zadavatel: |  |  |  |  | IČ: | 00081531
|  | Statutární město Ústí nad Labem |  |  |  | DIČ: | CZ00081531
| Uchazeč: |  |  |  |  | IČ: | Vyplň údaj
|  | Vyplň údaj |  |  |  | DIČ: | Vyplň údaj
| Projektant: |  |  |  |  | IČ: | 10731571
|  | Eduard Sojka architektonický atelier s.r.o. |  |  |  | DIČ: | CZ10731571
| Zpracovatel: |  |  |  |  | IČ: | Vyplň údaj
|  | Vyplň údaj |  |  |  | DIČ: | Vyplň údaj
Poznámka:
Pokud se ve stavebním rozpočtu vyskytují obchodní názvy materiálů, slouží pouze pro vyjádření vlastností materiálů a mohou být nahrazeny materiály se stejnými nebo lepšími vlastnostmi. Při naceňování je nutné brát v úvahu celkovou projektovou dokumentaci. Jedná se o orientační výkazy výměr, které je nutno ověřit dodavatelskou firmou. V případě nesrovnalostí je nutné kontaktovat projektanta. Součástí nabídkové ceny musí být veškeré náklady, aby cena byla konečná. Každým uchazečem vyplněná položka musí obsahovat veškeré technicky a logicky dovoditélné součásti dodávky a montáže. Označení výrobků konkrétním výrobcem v projektu stavby vyjadřuje standard požadované kvality. Pokud uchazeč nabídne produkt od jiného výrobce je povinen dodržet standard a zároveň, přejímá odpovědnost za správnost náhrady - splnění všech parametrů a koordinaci se všemi navazujícími profesemi, eventuelní nutnost úpravy projektu pro výběr zhotovitele půjde k tíží uchazeče (vybraného dodavatele). Položky níže vykázané je nutné nacenit včetně přívozu, složení, naložení, manipulace, montáže, napojení, kotvení, kování, spojovacího materiálu, povrchové úpravy, atp.
| Cena bez DPH | [5 empty] | 0
|  |  | Základ daně |  |  | Sazba daně | Výše daně
| DPH | základní | 0 |  |  | 21% | 0
|  | snížená | 0 |  |  | 12% | 0
|  | zákl. přenesená | 0 |  |  | 21% | 0
|  | sníž. přenesená | 0 |  |  | 12% | 0
|  | nulová | 0 |  |  | 0% | 0
| Cena s DPH |  |  | v | CZK |  | 0
| Projektant |  |  | Zpracovatel
| Datum a podpis: |  | Razítko | Datum a podpis: |  |  | Razítko
| Objednavatel |  |  | Uchazeč
| Datum a podpis: |  | Razítko | Datum a podpis: |  |  | Razítko
REKAPITULACE ČLENĚNÍ SOUPISU PRACÍ
Stavba:
Výstavba nového objektu učeben v areálu ZŠ školní náměstí
Objekt:
SO 01 - Hlavní stavba – budova učeben
Soupis:
SO 01.1 - Stavebně konstrukční řešení
Místo: |  |  | parc. č. 17/2, k.ú. Předlice, Ústí nad Labem |  |  | Datum: | 7. 11. 2025
Zadavatel: |  |  | Statutární město Ústí nad Labem |  |  | Projektant: | Eduard Sojka architektonický atelier s.r.o.
Uchazeč: |  |  | Vyplň údaj |  |  | Zpracovatel: | Vyplň údaj
Kód dílu - Popis | [6 empty] | Cena celkem [CZK]
Náklady ze soupisu prací | [6 empty] | 0 | [12 empty] | -1
| HSV - Práce a dodávky HSV | [5 empty] | 0
| 1 - Zemní práce | [5 empty] | 0
| 2 - Zakládání | [5 empty] | 0
| 3 - Svislé a kompletní konstrukce | [5 empty] | 0
| 3P - Svislé a kompletní konstrukce - překlady | [5 empty] | 0
| 4 - Vodorovné konstrukce | [5 empty] | 0
| 6 - Úpravy povrchů, podlahy a osazování výplní | [5 empty] | 0
| 6F - Úpravy povrchů - fasáda | [5 empty] | 0
| 9 - Ostatní konstrukce a práce, bourání | [5 empty] | 0
| 998 - Přesun hmot | [5 empty] | 0
| PSV - Práce a dodávky PSV | [5 empty] | 0
| 711 - Izolace proti vodě, vlhkosti a plynům | [5 empty] | 0
| 712 - Povlakové krytiny | [5 empty] | 0
| 713 - Izolace tepelné | [5 empty] | 0
| 762 - Konstrukce tesařské | [5 empty] | 0
| 763 - Konstrukce suché výstavby | [5 empty] | 0
| 764 - Konstrukce klempířské | [5 empty] | 0
| 765 - Krytina skládaná | [5 empty] | 0
| 767 - Konstrukce zámečnické | [5 empty] | 0
| 767.Žx - Konstrukce zámečnické - žaluzie | [5 empty] | 0
| 771 - Podlahy z dlaždic | [5 empty] | 0
| 776 - Podlahy povlakové | [5 empty] | 0
| 781 - Dokončovací práce - obklady | [5 empty] | 0
| 783 - Dokončovací práce - nátěry | [5 empty] | 0
| 784 - Dokončovací práce - malby a tapety | [5 empty] | 0
SOUPIS PRACÍ
Stavba:
Výstavba nového objektu učeben v areálu ZŠ školní náměstí
Objekt:
SO 01 - Hlavní stavba – budova učeben
Soupis:
SO 01.1 - Stavebně konstrukční řešení
Místo: |  |  | parc. č. 17/2, k.ú. Předlice, Ústí nad Labem |  |  | Datum: | 7. 11. 2025
Zadavatel: |  |  | Statutární město Ústí nad Labem |  |  | Projektant: | Eduard Sojka architektonický atelier s.r.o.
Uchazeč: |  |  | Vyplň údaj |  |  | Zpracovatel: | Vyplň údaj
PČ | Typ | Kód | Popis | MJ | Množství | J.cena [CZK] | Cena celkem [CZK] | Cenová soustava |  |  | DPH | J. Nh [h] | Nh celkem [h] | J. hmotnost [t] | Hmotnost celkem [t] | J. suť [t] | Suť Celkem [t]
Náklady soupisu celkem | [6 empty] | 0 | [5 empty] | 0 |  | 2104.9542 |  | 0.17325 |  | D | -1 | [10 empty] | 0
| D | HSV | Práce a dodávky HSV |  |  |  | 0 | [5 empty] | 0 |  | 2025.8573 |  | 0.0031932 | 1 | D | 0 |  |  |  | ROZPOCET | [6 empty] | 0
| D | 1 | Zemní práce |  |  |  | 0 | [5 empty] | 0 |  | 0 |  | 0 | 1 | D | 1 |  |  |  | ROZPOCET | [6 empty] | 0
1 | K | 121151113 | Sejmutí ornice plochy do 500 m2 tl vrstvy do 200 mm strojně | m2 | 226.815 |  | 0 | CS ÚRS 2025 02 |  |  | základní |  | 0 | 0 | 0 | 0 | 0 | 4 | K | 2 |  |  |  | ROZPOCET | 0 | 0 | 0 | 0 | 0 | 1 | 0 | 4 | -445048294
| PP |  | Sejmutí ornice strojně při souvislé ploše přes 100 do 500 m2, tl. vrstvy do 200 mm | [15 empty] | PP | 2
| Online PSC |  | https://podminky.urs.cz/item/CS_URS_2025_02/121151113 | [15 empty] | Online PSC | 2
| VV |  | založení objektu | [15 empty] | VV | 2 | 1 | True | 0 | ROZPOCET
| VV |  | 35,90*13,65 |  | 490.035 | [13 empty] | VV | 2 | 2 | True | 0 | ROZPOCET
| VV |  | -21,40*12,30"odstraňovaná stavba |  | -263.22 | [13 empty] | VV | 2 | 2 | True | 0 | ROZPOCET
| VV |  | Součet |  | 226.815 | [13 empty] | VV | 2 | 4 | True | 1 | ROZPOCET
2 | K | 122251104 | Odkopávky a prokopávky nezapažené v hornině třídy těžitelnosti I skupiny 3 objem do 500 m3 strojně | m3 | 408.192 |  | 0 | CS ÚRS 2025 02 |  |  | základní |  | 0 | 0 | 0 | 0 | 0 | 4 | K | 2 |  |  |  | ROZPOCET | 0 | 0 | 0 | 0 | 0 | 1 | 0 | 4 | 913244176
| PP |  | Odkopávky a prokopávky nezapažené strojně v hornině třídy těžitelnosti I skupiny 3 přes 100 do 500 m3 | [15 empty] | PP | 2
| Online PSC |  | https://podminky.urs.cz/item/CS_URS_2025_02/122251104 | [15 empty] | Online PSC | 2
| VV |  | založení objektu | [15 empty] | VV | 2 | 1 | True | 0 | ROZPOCET
| VV |  | 35,90*0,60*13,65 |  | 294.021 | [13 empty] | VV | 2 | 2 | True | 0 | ROZPOCET
| VV |  | založení objektu, rozšíření u pasů - obvod | [15 empty] | VV | 2 | 1 | True | 0 | ROZPOCET
| VV |  | (35,90*0,30*3,20)*2 |  | 68.928 | [13 empty] | VV | 2 | 2 | True | 0 | ROZPOCET
| VV |  | (6,20*0,30*3,20)*2 |  | 11.904 | [13 empty] | VV | 2 | 2 | True | 0 | ROZPOCET
| VV |  | založení objektu, rozšíření u pasů - vnitřní | [15 empty] | VV | 2 | 1 | True | 0 | ROZPOCET
| VV |  | (3,00*0,30*3,20)*2 |  | 5.76 | [13 empty] | VV | 2 | 2 | True | 0 | ROZPOCET
| VV |  | (6,20*0,30*3,20)*2 |  | 11.904 | [13 empty] | VV | 2 | 2 | True | 0 | ROZPOCET
| VV |  | 12,50*0,30*3,20 |  | 12 | [13 empty] | VV | 2 | 2 | True | 0 | ROZPOCET
| VV |  | založení objektu, rozšíření desky - vnitřní | [15 empty] | VV | 2 | 1 | True | 0 | ROZPOCET
| VV |  | 3,50*0,30*3,50 |  | 3.675 | [13 empty] | VV | 2 | 2 | True | 0 | ROZPOCET
| VV |  | Součet |  | 408.192 | [13 empty] | VV | 2 | 4 | True | 1 | ROZPOCET
3 | K | 131251100 | Hloubení jam nezapažených v hornině třídy těžitelnosti I skupiny 3 objem do 20 m3 strojně | m3 | 10.35 |  | 0 | CS ÚRS 2025 02 |  |  | základní |  | 0 | 0 | 0 | 0 | 0 | 4 | K | 2 |  |  |  | ROZPOCET | 0 | 0 | 0 | 0 | 0 | 1 | 0 | 4 | 1234411333
| PP |  | Hloubení nezapažených jam a zářezů strojně s urovnáním dna do předepsaného profilu a spádu v hornině třídy těžitelnosti I skupiny 3 do 20 m3 | [15 empty] | PP | 2
| Online PSC |  | https://podminky.urs.cz/item/CS_URS_2025_02/131251100 | [15 empty] | Online PSC | 2
| VV |  | deska výtahu | [15 empty] | VV | 2 | 1 | True | 0 | ROZPOCET
| VV |  | 3,00*1,15*3,00 |  | 10.35 | [13 empty] | VV | 2 | 2 | True | 0 | ROZPOCET
| VV |  | Součet |  | 10.35 | [13 empty] | VV | 2 | 4 | True | 1 | ROZPOCET
4 | K | 132251254 | Hloubení rýh nezapažených š do 2000 mm v hornině třídy těžitelnosti I skupiny 3 objem do 500 m3 strojně | m3 | 201.362 |  | 0 | CS ÚRS 2025 02 |  |  | základní |  | 0 | 0 | 0 | 0 | 0 | 4 | K | 2 |  |  |  | ROZPOCET | 0 | 0 | 0 | 0 | 0 | 1 | 0 | 4 | 519895392
| PP |  | Hloubení nezapažených rýh šířky přes 800 do 2 000 mm strojně s urovnáním dna do předepsaného profilu a spádu v hornině třídy těžitelnosti I skupiny 3 přes 100 do 500 m3 | [15 empty] | PP | 2
| Online PSC |  | https://podminky.urs.cz/item/CS_URS_2025_02/132251254 | [15 empty] | Online PSC | 2
| VV |  | obvodové | [15 empty] | VV | 2 | 1 | True | 0 | ROZPOCET
| VV |  | (30,23*2+10,78*2)*1,15*1,40 |  | 132.052 | [13 empty] | VV | 2 | 2 | True | 0 | ROZPOCET
| VV |  | vnitřní | [15 empty] | VV | 2 | 1 | True | 0 | ROZPOCET
| VV |  | (7,98*2)*1,15*1,80 |  | 33.037 | [13 empty] | VV | 2 | 2 | True | 0 | ROZPOCET
| VV |  | (14,20+4,165*2)*1,15*1,40 |  | 36.273 | [13 empty] | VV | 2 | 2 | True | 0 | ROZPOCET
| VV |  | Součet |  | 201.362 | [13 empty] | VV | 2 | 4 | True | 1 | ROZPOCET
5 | K | 162651112 | Vodorovné přemístění přes 4 000 do 5000 m výkopku/sypaniny z horniny třídy těžitelnosti I skupiny 1 až 3 | m3 | 473.496 |  | 0 | CS ÚRS 2025 02 |  |  | základní |  | 0 | 0 | 0 | 0 | 0 | 4 | K | 2 |  |  |  | ROZPOCET | 0 | 0 | 0 | 0 | 0 | 1 | 0 | 4 | -1298272664
| PP |  | Vodorovné přemístění výkopku nebo sypaniny po suchu na obvyklém dopravním prostředku, bez naložení výkopku, avšak se složením bez rozhrnutí z horniny třídy těžitelnosti I skupiny 1 až 3 na vzdálenost přes 4 000 do 5 000 m | [15 empty] | PP | 2
| Online PSC |  | https://podminky.urs.cz/item/CS_URS_2025_02/162651112 | [15 empty] | Online PSC | 2
| VV |  | ornice pro zpětné rozpraostření (na mezideponii; z mezideponie) | [15 empty] | VV | 2 | 1 | True | 0 | ROZPOCET
| VV |  | 226,815*0,20*2 |  | 90.726 | [13 empty] | VV | 2 | 2 | True | 0 | ROZPOCET
| VV |  | výkopek pro zpetný zásyp (na mezideponii; z mezideponie) | [15 empty] | VV | 2 | 1 | True | 0 | ROZPOCET
| VV |  | 191,385*2 |  | 382.77 | [13 empty] | VV | 2 | 2 | True | 0 | ROZPOCET
| VV |  | Součet |  | 473.496 | [13 empty] | VV | 2 | 4 | True | 1 | ROZPOCET
6 | K | 167151101 | Nakládání výkopku z hornin třídy těžitelnosti I skupiny 1 až 3 do 100 m3 | m3 | 236.748 |  | 0 | CS ÚRS 2025 02 |  |  | základní |  | 0 | 0 | 0 | 0 | 0 | 4 | K | 2 |  |  |  | ROZPOCET | 0 | 0 | 0 | 0 | 0 | 1 | 0 | 4 | -257369594
| PP |  | Nakládání, skládání a překládání neulehlého výkopku nebo sypaniny strojně nakládání, množství do 100 m3, z horniny třídy těžitelnosti I, skupiny 1 až 3 | [15 empty] | PP | 2
| Online PSC |  | https://podminky.urs.cz/item/CS_URS_2025_02/167151101 | [15 empty] | Online PSC | 2
| VV |  | ornice, výkopek pro zpetný rozhrnutí/zásyp (zmezideponie) | [15 empty] | VV | 2 | 1 | True | 0 | ROZPOCET
| VV |  | 236,748 |  | 236.748 | [13 empty] | VV | 2 | 2 | True | 0 | ROZPOCET
| VV |  | Součet |  | 236.748 | [13 empty] | VV | 2 | 4 | True | 1 | ROZPOCET
7 | K | 167151121 | Skládání nebo překládání výkopku z horniny třídy těžitelnosti I skupiny 1 až 3 | m3 | 236.748 |  | 0 | CS ÚRS 2025 02 |  |  | základní |  | 0 | 0 | 0 | 0 | 0 | 4 | K | 2 |  |  |  | ROZPOCET | 0 | 0 | 0 | 0 | 0 | 1 | 0 | 4 | -1271584651
| PP |  | Nakládání, skládání a překládání neulehlého výkopku nebo sypaniny strojně skládání nebo překládání, z hornin třídy těžitelnosti I, skupiny 1 až 3 | [15 empty] | PP | 2
| Online PSC |  | https://podminky.urs.cz/item/CS_URS_2025_02/167151121 | [15 empty] | Online PSC | 2
| VV |  | ornice, výkopek pro zpetný rozhrnutí/zásyp (zmezideponie) | [15 empty] | VV | 2 | 1 | True | 0 | ROZPOCET
| VV |  | 236,748 |  | 236.748 | [13 empty] | VV | 2 | 2 | True | 0 | ROZPOCET
| VV |  | Součet |  | 236.748 | [13 empty] | VV | 2 | 4 | True | 1 | ROZPOCET
8 | K | 162751117 | Vodorovné přemístění přes 9 000 do 10000 m výkopku/sypaniny z horniny třídy těžitelnosti I skupiny 1 až 3 | m3 | 428.519 |  | 0 | CS ÚRS 2025 02 |  |  | základní |  | 0 | 0 | 0 | 0 | 0 | 4 | K | 2 |  |  |  | ROZPOCET | 0 | 0 | 0 | 0 | 0 | 1 | 0 | 4 | 1630283474
| PP |  | Vodorovné přemístění výkopku nebo sypaniny po suchu na obvyklém dopravním prostředku, bez naložení výkopku, avšak se složením bez rozhrnutí z horniny třídy těžitelnosti I skupiny 1 až 3 na vzdálenost přes 9 000 do 10 000 m | [15 empty] | PP | 2
| Online PSC |  | https://podminky.urs.cz/item/CS_URS_2025_02/162751117 | [15 empty] | Online PSC | 2
| VV |  | 408,192+10,35+201,362 |  | 619.904 | [13 empty] | VV | 2 | 2 | True | 0 | ROZPOCET
| VV |  | -191,385"výkopek pro zpětný zásyp |  | -191.385 | [13 empty] | VV | 2 | 2 | True | 0 | ROZPOCET
| VV |  | Součet |  | 428.519 | [13 empty] | VV | 2 | 4 | True | 1 | ROZPOCET
9 | K | 162751119 | Příplatek k vodorovnému přemístění výkopku/sypaniny z horniny třídy těžitelnosti I skupiny 1 až 3 ZKD 1000 m přes 10000 m | m3 | 10284.456 |  | 0 | CS ÚRS 2025 02 |  |  | základní |  | 0 | 0 | 0 | 0 | 0 | 4 | K | 2 |  |  |  | ROZPOCET | 0 | 0 | 0 | 0 | 0 | 1 | 0 | 4 | -941470404
| PP |  | Vodorovné přemístění výkopku nebo sypaniny po suchu na obvyklém dopravním prostředku, bez naložení výkopku, avšak se složením bez rozhrnutí z horniny třídy těžitelnosti I skupiny 1 až 3 na vzdálenost Příplatek k ceně za každých dalších i započatých 1 000 m | [15 empty] | PP | 2
| Online PSC |  | https://podminky.urs.cz/item/CS_URS_2025_02/162751119 | [15 empty] | Online PSC | 2
| VV |  | přesu na skládku do 25 km | [15 empty] | VV | 2 | 1 | True | 0 | ROZPOCET
| VV |  | 428,519*(25,00-1,00) |  | 10284.456 | [13 empty] | VV | 2 | 2 | True | 0 | ROZPOCET
| VV |  | Součet |  | 10284.456 | [13 empty] | VV | 2 | 4 | True | 1 | ROZPOCET
10 | K | 171201231 | Poplatek za uložení zeminy a kamení na recyklační skládce (skládkovné) kód odpadu 17 05 04 | t | 771.334 |  | 0 | CS ÚRS 2025 02 |  |  | základní |  | 0 | 0 | 0 | 0 | 0 | 4 | K | 2 |  |  |  | ROZPOCET | 0 | 0 | 0 | 0 | 0 | 1 | 0 | 4 | 762089898
| PP |  | Poplatek za uložení stavebního odpadu na recyklační skládce (skládkovné) zeminy a kamení zatříděného do Katalogu odpadů pod kódem 17 05 04 | [15 empty] | PP | 2
| Online PSC |  | https://podminky.urs.cz/item/CS_URS_2025_02/171201231 | [15 empty] | Online PSC | 2
| VV |  | 428,519*1,80 |  | 771.334 | [13 empty] | VV | 2 | 2 | True | 0 | ROZPOCET
| VV |  | Součet |  | 771.334 | [13 empty] | VV | 2 | 4 | True | 1 | ROZPOCET
11 | K | 171251201 | Uložení sypaniny na skládky nebo meziskládky | m3 | 428.519 |  | 0 | CS ÚRS 2025 02 |  |  | základní |  | 0 | 0 | 0 | 0 | 0 | 4 | K | 2 |  |  |  | ROZPOCET | 0 | 0 | 0 | 0 | 0 | 1 | 0 | 4 | -409713363
| PP |  | Uložení sypaniny na skládky nebo meziskládky bez hutnění s upravením uložené sypaniny do předepsaného tvaru | [15 empty] | PP | 2
| Online PSC |  | https://podminky.urs.cz/item/CS_URS_2025_02/171251201 | [15 empty] | Online PSC | 2
| VV |  | 408,192+10,35+201,362 |  | 619.904 | [13 empty] | VV | 2 | 2 | True | 0 | ROZPOCET
| VV |  | -191,385"výkopek pro zpětný zásyp |  | -191.385 | [13 empty] | VV | 2 | 2 | True | 0 | ROZPOCET
| VV |  | Součet |  | 428.519 | [13 empty] | VV | 2 | 4 | True | 1 | ROZPOCET
12 | K | 174151101 | Zásyp jam, šachet rýh nebo kolem objektů sypaninou se zhutněním | m3 | 191.385 |  | 0 | CS ÚRS 2025 02 |  |  | základní |  | 0 | 0 | 0 | 0 | 0 | 4 | K | 2 |  |  |  | ROZPOCET | 0 | 0 | 0 | 0 | 0 | 1 | 0 | 4 | 2102036299
| PP |  | Zásyp sypaninou z jakékoliv horniny strojně s uložením výkopku ve vrstvách se zhutněním jam, šachet, rýh nebo kolem objektů v těchto vykopávkách | [15 empty] | PP | 2
| Online PSC |  | https://podminky.urs.cz/item/CS_URS_2025_02/174151101 | [15 empty] | Online PSC | 2
| VV |  | založení objektu - obvod | [15 empty] | VV | 2 | 1 | True | 0 | ROZPOCET
| VV |  | (35,90*2+13,65*2)*1,35 |  | 133.785 | [13 empty] | VV | 2 | 2 | True | 0 | ROZPOCET
| VV |  | založení objektu - obvod (vnitřní) | [15 empty] | VV | 2 | 1 | True | 0 | ROZPOCET
| VV |  | (35,90*0,36)*2 |  | 25.848 | [13 empty] | VV | 2 | 2 | True | 0 | ROZPOCET
| VV |  | (6,20*0,36)*2 |  | 4.464 | [13 empty] | VV | 2 | 2 | True | 0 | ROZPOCET
| VV |  | založení objektu - obvod (vnitřní) | [15 empty] | VV | 2 | 1 | True | 0 | ROZPOCET
| VV |  | (3,00*0,36*2)*2 |  | 4.32 | [13 empty] | VV | 2 | 2 | True | 0 | ROZPOCET
| VV |  | (6,20*0,36*2)*2 |  | 8.928 | [13 empty] | VV | 2 | 2 | True | 0 | ROZPOCET
| VV |  | 12,50*0,36*2 |  | 9 | [13 empty] | VV | 2 | 2 | True | 0 | ROZPOCET
| VV |  | založení objektu, rozšíření desky - vnitřní | [15 empty] | VV | 2 | 1 | True | 0 | ROZPOCET
| VV |  | 3,50*0,36*4 |  | 5.04 | [13 empty] | VV | 2 | 2 | True | 0 | ROZPOCET
| VV |  | Součet |  | 191.385 | [13 empty] | VV | 2 | 4 | True | 1 | ROZPOCET
13 | K | 181351103 | Rozprostření ornice tl vrstvy do 200 mm pl přes 100 do 500 m2 v rovině nebo ve svahu do 1:5 strojně | m2 | 226.815 |  | 0 | CS ÚRS 2025 02 |  |  | základní |  | 0 | 0 | 0 | 0 | 0 | 4 | K | 2 |  |  |  | ROZPOCET | 0 | 0 | 0 | 0 | 0 | 1 | 0 | 4 | -2082633107
| PP |  | Rozprostření a urovnání ornice v rovině nebo ve svahu sklonu do 1:5 strojně při souvislé ploše přes 100 do 500 m2, tl. vrstvy do 200 mm | [15 empty] | PP | 2
| Online PSC |  | https://podminky.urs.cz/item/CS_URS_2025_02/181351103 | [15 empty] | Online PSC | 2
| VV |  | 35,90*13,65 |  | 490.035 | [13 empty] | VV | 2 | 2 | True | 0 | ROZPOCET
| VV |  | -21,40*12,30"odstraňovaná stavba |  | -263.22 | [13 empty] | VV | 2 | 2 | True | 0 | ROZPOCET
| VV |  | Součet |  | 226.815 | [13 empty] | VV | 2 | 4 | True | 1 | ROZPOCET
14 | K | 181951112 | Úprava pláně v hornině třídy těžitelnosti I skupiny 1 až 3 se zhutněním strojně | m2 | 490.035 |  | 0 | CS ÚRS 2025 02 |  |  | základní |  | 0 | 0 | 0 | 0 | 0 | 4 | K | 2 |  |  |  | ROZPOCET | 0 | 0 | 0 | 0 | 0 | 1 | 0 | 4 | -1854168604
| PP |  | Úprava pláně vyrovnáním výškových rozdílů strojně v hornině třídy těžitelnosti I, skupiny 1 až 3 se zhutněním | [15 empty] | PP | 2
| Online PSC |  | https://podminky.urs.cz/item/CS_URS_2025_02/181951112 | [15 empty] | Online PSC | 2
| VV |  | založení objektu | [15 empty] | VV | 2 | 1 | True | 0 | ROZPOCET
| VV |  | 35,90*13,65 |  | 490.035 | [13 empty] | VV | 2 | 2 | True | 0 | ROZPOCET
| VV |  | Součet |  | 490.035 | [13 empty] | VV | 2 | 4 | True | 1 | ROZPOCET
| D | 2 | Zakládání |  |  |  | 0 | [5 empty] | 0 |  | 844.5743 |  | 0 | 1 | D | 1 |  |  |  | ROZPOCET | [6 empty] | 0
15 | K | 218111112 | Odvětrání radonu vodorovné drenážní kladené do štěrkového podsypu z plastových perforovaných trubek DN přes 60 do 80 mm | m | 105 |  | 0 | CS ÚRS 2025 02 |  |  | základní |  | 0 | 0.00034 | 0.0357 | 0 | 0 | 4 | K | 2 |  |  |  | ROZPOCET | 0 | 0 | 0 | 0 | 0 | 1 | 0 | 4 | 637228063
| PP |  | Odvětrání radonu vodorovné kladené do štěrkového podsypu drenážní z plastových perforovaných trubek, vnitřní průměr přes 60 do 80 mm | [15 empty] | PP | 2
| Online PSC |  | https://podminky.urs.cz/item/CS_URS_2025_02/218111112 | [15 empty] | Online PSC | 2
| VV |  | skl S 11.A; S11.B | [15 empty] | VV | 2 | 1 | True | 0 | ROZPOCET
| VV |  | 7,50*14 |  | 105 | [13 empty] | VV | 2 | 2 | True | 0 | ROZPOCET
| VV |  | Součet |  | 105 | [13 empty] | VV | 2 | 4 | True | 1 | ROZPOCET
16 | K | 218111121 | Odvětrání radonu vodorovné sběrné kladené do štěrkového podsypu z plastových trubek DN přes 80 do 110 mm | m | 32.25 |  | 0 | CS ÚRS 2025 02 |  |  | základní |  | 0 | 0.00163 | 0.052567 | 0 | 0 | 4 | K | 2 |  |  |  | ROZPOCET | 0 | 0 | 0 | 0 | 0 | 1 | 0 | 4 | 1983514666
| PP |  | Odvětrání radonu vodorovné kladené do štěrkového podsypu sběrné z plastových trubek, vnitřní průměr přes 80 do 110 mm | [15 empty] | PP | 2
| Online PSC |  | https://podminky.urs.cz/item/CS_URS_2025_02/218111121 | [15 empty] | Online PSC | 2
| VV |  | skl S 11.A; S11.B | [15 empty] | VV | 2 | 1 | True | 0 | ROZPOCET
| VV |  | 30,25+1,00*2 |  | 32.25 | [13 empty] | VV | 2 | 2 | True | 0 | ROZPOCET
| VV |  | Součet |  | 32.25 | [13 empty] | VV | 2 | 4 | True | 1 | ROZPOCET
17 | K | 218121112 | Odvětrání radonu svislé z plastových trubek DN přes 110 do 125 mm | m | 34 |  | 0 | CS ÚRS 2025 02 |  |  | základní |  | 0 | 0.00219 | 0.07446 | 0 | 0 | 4 | K | 2 |  |  |  | ROZPOCET | 0 | 0 | 0 | 0 | 0 | 1 | 0 | 4 | -808421974
| PP |  | Odvětrání radonu svislé z plastových trubek, vnitřní průměr přes 110 do 140 mm | [15 empty] | PP | 2
| Online PSC |  | https://podminky.urs.cz/item/CS_URS_2025_02/218121112 | [15 empty] | Online PSC | 2
| VV |  | skl S 11.A; S11.B | [15 empty] | VV | 2 | 1 | True | 0 | ROZPOCET
| VV |  | 17,00*2 |  | 34 | [13 empty] | VV | 2 | 2 | True | 0 | ROZPOCET
| VV |  | Součet |  | 34 | [13 empty] | VV | 2 | 4 | True | 1 | ROZPOCET
18 | K | 271532212 | Podsyp pod základové konstrukce se zhutněním z hrubého kameniva frakce 16 až 32 mm | m3 | 49.347 |  | 0 | CS ÚRS 2025 02 |  |  | základní |  | 0 | 2.16 | 106.5895 | 0 | 0 | 4 | K | 2 |  |  |  | ROZPOCET | 0 | 0 | 0 | 0 | 0 | 1 | 0 | 4 | -145750801
| PP |  | Podsyp pod základové konstrukce se zhutněním a urovnáním povrchu z kameniva hrubého, frakce 16 - 32 mm | [15 empty] | PP | 2
| Online PSC |  | https://podminky.urs.cz/item/CS_URS_2025_02/271532212 | [15 empty] | Online PSC | 2
| VV |  | skl S 11.A; S11.B | [15 empty] | VV | 2 | 1 | True | 0 | ROZPOCET
| VV |  | (5,065*0,20*4,25)*2 |  | 8.611 | [13 empty] | VV | 2 | 2 | True | 0 | ROZPOCET
| VV |  | (8,88*0,20*7,315)*2 |  | 25.983 | [13 empty] | VV | 2 | 2 | True | 0 | ROZPOCET
| VV |  | 15,50*0,20*3,315 |  | 10.277 | [13 empty] | VV | 2 | 2 | True | 0 | ROZPOCET
| VV |  | 30,165*0,20 |  | 6.033 | [13 empty] | VV | 2 | 2 | True | 0 | ROZPOCET
| VV |  | -7,784*0,20 |  | -1.557 | [13 empty] | VV | 2 | 2 | True | 0 | ROZPOCET
| VV |  | Součet |  | 49.347 | [13 empty] | VV | 2 | 4 | True | 1 | ROZPOCET
19 | K | 273313511 | Základové desky z betonu tř. C 12/15 | m3 | 4.05 |  | 0 | CS ÚRS 2025 02 |  |  | základní |  | 0 | 2.301 | 9.3191 | 0 | 0 | 4 | K | 2 |  |  |  | ROZPOCET | 0 | 0 | 0 | 0 | 0 | 1 | 0 | 4 | -337933137
| PP |  | Základy z betonu prostého desky z betonu kamenem neprokládaného tř. C 12/15 | [15 empty] | PP | 2
| Online PSC |  | https://podminky.urs.cz/item/CS_URS_2025_02/273313511 | [15 empty] | Online PSC | 2
| VV |  | deska výtahu | [15 empty] | VV | 2 | 1 | True | 0 | ROZPOCET
| VV |  | 3,00*0,45*3,00 |  | 4.05 | [13 empty] | VV | 2 | 2 | True | 0 | ROZPOCET
| VV |  | Součet |  | 4.05 | [13 empty] | VV | 2 | 4 | True | 1 | ROZPOCET
20 | K | 273321411 | Základové desky ze ŽB bez zvýšených nároků na prostředí tř. C 20/25 | m3 | 51.029 |  | 0 | CS ÚRS 2025 02 |  |  | základní |  | 0 | 2.5019 | 127.6679 | 0 | 0 | 4 | K | 2 |  |  |  | ROZPOCET | 0 | 0 | 0 | 0 | 0 | 1 | 0 | 4 | 1121941108
| PP |  | Základy z betonu železového (bez výztuže) desky z betonu bez zvláštních nároků na prostředí tř. C 20/25 | [15 empty] | PP | 2
| Online PSC |  | https://podminky.urs.cz/item/CS_URS_2025_02/273321411 | [15 empty] | Online PSC | 2
| P |  | Poznámka k položce: použití betonu splňující požadavek na třídu vlivu prostředí XC2 | [15 empty] | P | 2
| VV |  | deska výtahu - spodní | [15 empty] | VV | 2 | 1 | True | 0 | ROZPOCET
| VV |  | 3,00*0,35*3,00 |  | 3.15 | [13 empty] | VV | 2 | 2 | True | 0 | ROZPOCET
| VV |  | deska výtahu - vrchní | [15 empty] | VV | 2 | 1 | True | 0 | ROZPOCET
| VV |  | 2,29*0,20*2,29 |  | 1.049 | [13 empty] | VV | 2 | 2 | True | 0 | ROZPOCET
| VV |  | deska objektu | [15 empty] | VV | 2 | 1 | True | 0 | ROZPOCET
| VV |  | 32,13*0,15*9,88 |  | 47.617 | [13 empty] | VV | 2 | 2 | True | 0 | ROZPOCET
| VV |  | -2,29*0,15*2,29 |  | -0.787 | [13 empty] | VV | 2 | 2 | True | 0 | ROZPOCET
| VV |  | Součet |  | 51.029 | [13 empty] | VV | 2 | 4 | True | 1 | ROZPOCET
21 | K | 273351121 | Zřízení bednění základových desek | m2 | 13.977 |  | 0 | CS ÚRS 2025 02 |  |  | základní |  | 0 | 0.00294 | 0.041092 | 0 | 0 | 4 | K | 2 |  |  |  | ROZPOCET | 0 | 0 | 0 | 0 | 0 | 1 | 0 | 4 | -1146870216
| PP |  | Bednění základů desek zřízení | [15 empty] | PP | 2
| Online PSC |  | https://podminky.urs.cz/item/CS_URS_2025_02/273351121 | [15 empty] | Online PSC | 2
| VV |  | deska objektu | [15 empty] | VV | 2 | 1 | True | 0 | ROZPOCET
| VV |  | (32,13*2+9,88*2)*0,15 |  | 12.603 | [13 empty] | VV | 2 | 2 | True | 0 | ROZPOCET
| VV |  | (2,29*2+2,29*2)*0,15 |  | 1.374 | [13 empty] | VV | 2 | 2 | True | 0 | ROZPOCET
| VV |  | Součet |  | 13.977 | [13 empty] | VV | 2 | 4 | True | 1 | ROZPOCET
22 | K | 273351122 | Odstranění bednění základových desek | m2 | 13.977 |  | 0 | CS ÚRS 2025 02 |  |  | základní |  | 0 | 0 | 0 | 0 | 0 | 4 | K | 2 |  |  |  | ROZPOCET | 0 | 0 | 0 | 0 | 0 | 1 | 0 | 4 | -527569029
| PP |  | Bednění základů desek odstranění | [15 empty] | PP | 2
| Online PSC |  | https://podminky.urs.cz/item/CS_URS_2025_02/273351122 | [15 empty] | Online PSC | 2
| VV |  | deska objektu | [15 empty] | VV | 2 | 1 | True | 0 | ROZPOCET
| VV |  | (32,13*2+9,88*2)*0,15 |  | 12.603 | [13 empty] | VV | 2 | 2 | True | 0 | ROZPOCET
| VV |  | (2,29*2+2,29*2)*0,15 |  | 1.374 | [13 empty] | VV | 2 | 2 | True | 0 | ROZPOCET
| VV |  | Součet |  | 13.977 | [13 empty] | VV | 2 | 4 | True | 1 | ROZPOCET
23 | K | 273353112 | Bednění kotevních otvorů v základových deskách průřezu přes 0,01 do 0,02 m2 hl přes 0,5 do 1 m | kus | 10 |  | 0 | CS ÚRS 2025 02 |  |  | základní |  | 0 | 0.00589 | 0.0589 | 0 | 0 | 4 | K | 2 |  |  |  | ROZPOCET | 0 | 0 | 0 | 0 | 0 | 1 | 0 | 4 | -530929196
| PP |  | Bednění kotevních otvorů a prostupů v základových konstrukcích v deskách včetně polohového zajištění a odbednění, popř. ztraceného bednění z pletiva apod. průřezu přes 0,01 do 0,02 m2, hl. přes 0,50 do 1,00 m | [15 empty] | PP | 2
| Online PSC |  | https://podminky.urs.cz/item/CS_URS_2025_02/273353112 | [15 empty] | Online PSC | 2
| VV |  | 10 |  | 10 | [13 empty] | VV | 2 | 2 | True | 0 | ROZPOCET
| VV |  | Součet |  | 10 | [13 empty] | VV | 2 | 4 | True | 1 | ROZPOCET
24 | K | 273353119 | Příplatek ZKD 0,5 m hl u bednění kotevních otvorů v základových deskách průřezu přes 0,01 do 0,02 m2 | kus | 10 |  | 0 | CS ÚRS 2025 02 |  |  | základní |  | 0 | 0.00282 | 0.0282 | 0 | 0 | 4 | K | 2 |  |  |  | ROZPOCET | 0 | 0 | 0 | 0 | 0 | 1 | 0 | 4 | -545146857
| PP |  | Bednění kotevních otvorů a prostupů v základových konstrukcích v deskách včetně polohového zajištění a odbednění, popř. ztraceného bednění z pletiva apod. průřezu přes 0,01 do 0,02 m2, hl. Příplatek k ceně -3112 za každý další i započatý 0,5 m hl. | [15 empty] | PP | 2
| Online PSC |  | https://podminky.urs.cz/item/CS_URS_2025_02/273353119 | [15 empty] | Online PSC | 2
| VV |  | 10 |  | 10 | [13 empty] | VV | 2 | 2 | True | 0 | ROZPOCET
| VV |  | Součet |  | 10 | [13 empty] | VV | 2 | 4 | True | 1 | ROZPOCET
25 | K | 273353123 | Bednění kotevních otvorů v základových deskách průřezu přes 0,02 do 0,05 m2 hl přes 1 do 2 m | kus | 2 |  | 0 | CS ÚRS 2025 02 |  |  | základní |  | 0 | 0.01836 | 0.03672 | 0 | 0 | 4 | K | 2 |  |  |  | ROZPOCET | 0 | 0 | 0 | 0 | 0 | 1 | 0 | 4 | -1180625401
| PP |  | Bednění kotevních otvorů a prostupů v základových konstrukcích v deskách včetně polohového zajištění a odbednění, popř. ztraceného bednění z pletiva apod. průřezu přes 0,02 do 0,05 m2, hl. přes 1,00 do 2,00 m | [15 empty] | PP | 2
| Online PSC |  | https://podminky.urs.cz/item/CS_URS_2025_02/273353123 | [15 empty] | Online PSC | 2
| VV |  | 2 |  | 2 | [13 empty] | VV | 2 | 2 | True | 0 | ROZPOCET
| VV |  | Součet |  | 2 | [13 empty] | VV | 2 | 4 | True | 1 | ROZPOCET
26 | K | 273362021 | Výztuž základových desek svařovanými sítěmi Kari | t | 3.384 |  | 0 | CS ÚRS 2025 02 |  |  | základní |  | 0 | 1.0628 | 3.5964 | 0 | 0 | 4 | K | 2 |  |  |  | ROZPOCET | 0 | 0 | 0 | 0 | 0 | 1 | 0 | 4 | 2097836668
| PP |  | Výztuž základů desek ze svařovaných sítí z drátů typu KARI | [15 empty] | PP | 2
| Online PSC |  | https://podminky.urs.cz/item/CS_URS_2025_02/273362021 | [15 empty] | Online PSC | 2
| VV |  | svařovaná síť oko 100 x 100 mm při horním a dolním líci, drát 6 mm; Hmotnost: 4,335 kg/m2 | [15 empty] | VV | 2 | 1 | True | 0 | ROZPOCET
| VV |  | deska objektu | [15 empty] | VV | 2 | 1 | True | 0 | ROZPOCET
| VV |  | 32,13*9,88*2*(4,335/1000) |  | 2.752 | [13 empty] | VV | 2 | 2 | True | 0 | ROZPOCET
| VV |  | -2,29*2,29*2*(4,335/1000) |  | -0.045 | [13 empty] | VV | 2 | 2 | True | 0 | ROZPOCET
| VV |  | Součet |  | 2.707 | [13 empty] | VV | 2 | 4 | True | 1 | ROZPOCET
| VV |  | 2,707*1,25 'Přepočtené koeficientem množství |  | 3.384 | [13 empty] | VV | 2 | 2 | False | 1 | ROZPOCET
27 | K | 273361821 | Výztuž základových desek betonářskou ocelí 10 505 (R) | t | 0.4 |  | 0 | CS ÚRS 2025 02 |  |  | základní |  | 0 | 1.0606 | 0.42425 | 0 | 0 | 4 | K | 2 |  |  |  | ROZPOCET | 0 | 0 | 0 | 0 | 0 | 1 | 0 | 4 | -881614202
| PP |  | Výztuž základů desek z betonářské oceli 10 505 (R) nebo BSt 500 | [15 empty] | PP | 2
| Online PSC |  | https://podminky.urs.cz/item/CS_URS_2025_02/273361821 | [15 empty] | Online PSC | 2
| VV |  | deska výtahu | [15 empty] | VV | 2 | 1 | True | 0 | ROZPOCET
| VV |  | 0,364 |  | 0.364 | [13 empty] | VV | 2 | 2 | True | 0 | ROZPOCET
| VV |  | Součet |  | 0.364 | [13 empty] | VV | 2 | 4 | True | 1 | ROZPOCET
| VV |  | 0,364*1,1 'Přepočtené koeficientem množství |  | 0.4 | [13 empty] | VV | 2 | 2 | False | 1 | ROZPOCET
28 | K | 274313511 | Základové pasy z betonu tř. C 12/15 | m3 | 81.159 |  | 0 | CS ÚRS 2025 02 |  |  | základní |  | 0 | 2.301 | 186.7485 | 0 | 0 | 4 | K | 2 |  |  |  | ROZPOCET | 0 | 0 | 0 | 0 | 0 | 1 | 0 | 4 | -1168401446
| PP |  | Základy z betonu prostého pasy betonu kamenem neprokládaného tř. C 12/15 | [15 empty] | PP | 2
| Online PSC |  | https://podminky.urs.cz/item/CS_URS_2025_02/274313511 | [15 empty] | Online PSC | 2
| VV |  | obvodové | [15 empty] | VV | 2 | 1 | True | 0 | ROZPOCET
| VV |  | (30,23*2+10,78*2)*0,45*1,40 |  | 51.673 | [13 empty] | VV | 2 | 2 | True | 0 | ROZPOCET
| VV |  | vnitřní | [15 empty] | VV | 2 | 1 | True | 0 | ROZPOCET
| VV |  | (7,98*2)*0,45*1,80 |  | 12.928 | [13 empty] | VV | 2 | 2 | True | 0 | ROZPOCET
| VV |  | (14,20+4,165*2)*0,45*1,40 |  | 14.194 | [13 empty] | VV | 2 | 2 | True | 0 | ROZPOCET
| VV |  | Součet |  | 78.795 | [13 empty] | VV | 2 | 4 | True | 1 | ROZPOCET
| VV |  | 78,795*1,03 'Přepočtené koeficientem množství |  | 81.159 | [13 empty] | VV | 2 | 2 | False | 1 | ROZPOCET
29 | K | 274321411 | Základové pasy ze ŽB bez zvýšených nároků na prostředí tř. C 20/25 | m3 | 126.246 |  | 0 | CS ÚRS 2025 02 |  |  | základní |  | 0 | 2.5019 | 315.8511 | 0 | 0 | 4 | K | 2 |  |  |  | ROZPOCET | 0 | 0 | 0 | 0 | 0 | 1 | 0 | 4 | 1441692687
| PP |  | Základy z betonu železového (bez výztuže) pasy z betonu bez zvláštních nároků na prostředí tř. C 20/25 | [15 empty] | PP | 2
| Online PSC |  | https://podminky.urs.cz/item/CS_URS_2025_02/274321411 | [15 empty] | Online PSC | 2
| P |  | Poznámka k položce: použití betonu splňující požadavek na třídu vlivu prostředí XC2 | [15 empty] | P | 2
| VV |  | obvodové | [15 empty] | VV | 2 | 1 | True | 0 | ROZPOCET
| VV |  | (30,23*2+10,78*2)*0,70*1,40 |  | 80.38 | [13 empty] | VV | 2 | 2 | True | 0 | ROZPOCET
| VV |  | vnitřní | [15 empty] | VV | 2 | 1 | True | 0 | ROZPOCET
| VV |  | (7,98*2)*0,70*1,80 |  | 20.11 | [13 empty] | VV | 2 | 2 | True | 0 | ROZPOCET
| VV |  | (14,20+4,165*2)*0,70*1,40 |  | 22.079 | [13 empty] | VV | 2 | 2 | True | 0 | ROZPOCET
| VV |  | Součet |  | 122.569 | [13 empty] | VV | 2 | 4 | True | 1 | ROZPOCET
| VV |  | 122,569*1,03 'Přepočtené koeficientem množství |  | 126.246 | [13 empty] | VV | 2 | 2 | False | 1 | ROZPOCET
30 | K | 274353102 | Bednění kotevních otvorů v základových pásech průřezu do 0,01 m2 hl přes 0,25 do 0,5 m | kus | 12 |  | 0 | CS ÚRS 2025 02 |  |  | základní |  | 0 | 0.00217 | 0.02604 | 0 | 0 | 4 | K | 2 |  |  |  | ROZPOCET | 0 | 0 | 0 | 0 | 0 | 1 | 0 | 4 | -1523357459
| PP |  | Bednění kotevních otvorů a prostupů v základových konstrukcích v pasech včetně polohového zajištění a odbednění, popř. ztraceného bednění z pletiva apod. průřezu do 0,01 m2, hl. přes 0,25 do 0,50 m | [15 empty] | PP | 2
| Online PSC |  | https://podminky.urs.cz/item/CS_URS_2025_02/274353102 | [15 empty] | Online PSC | 2
| VV |  | DN100 | [15 empty] | VV | 2 | 1 | True | 0 | ROZPOCET
| VV |  | 12 |  | 12 | [13 empty] | VV | 2 | 2 | True | 0 | ROZPOCET
| VV |  | Součet |  | 12 | [13 empty] | VV | 2 | 4 | True | 1 | ROZPOCET
31 | K | 274353109 | Příplatek ZKD 0,5 m hl u bednění kotevních otvorů v základových pásech průřezu do 0,01 m2 | kus | 5 |  | 0 | CS ÚRS 2025 02 |  |  | základní |  | 0 | 0.00204 | 0.0102 | 0 | 0 | 4 | K | 2 |  |  |  | ROZPOCET | 0 | 0 | 0 | 0 | 0 | 1 | 0 | 4 | -661868314
| PP |  | Bednění kotevních otvorů a prostupů v základových konstrukcích v pasech včetně polohového zajištění a odbednění, popř. ztraceného bednění z pletiva apod. průřezu do 0,01 m2, hl. Příplatek k ceně -3102 za každý další i započatý 0,5 m hl. | [15 empty] | PP | 2
| Online PSC |  | https://podminky.urs.cz/item/CS_URS_2025_02/274353109 | [15 empty] | Online PSC | 2
| VV |  | DN100 | [15 empty] | VV | 2 | 1 | True | 0 | ROZPOCET
| VV |  | 5 |  | 5 | [13 empty] | VV | 2 | 2 | True | 0 | ROZPOCET
| VV |  | Součet |  | 5 | [13 empty] | VV | 2 | 4 | True | 1 | ROZPOCET
32 | K | 274353111 | Bednění kotevních otvorů v základových pásech průřezu přes 0,01 do 0,02 m2 hl do 0,5 m | kus | 2 |  | 0 | CS ÚRS 2025 02 |  |  | základní |  | 0 | 0.00308 | 0.00616 | 0 | 0 | 4 | K | 2 |  |  |  | ROZPOCET | 0 | 0 | 0 | 0 | 0 | 1 | 0 | 4 | 251001953
| PP |  | Bednění kotevních otvorů a prostupů v základových konstrukcích v pasech včetně polohového zajištění a odbednění, popř. ztraceného bednění z pletiva apod. průřezu přes 0,01 do 0,02 m2, hl. do 0,50 m | [15 empty] | PP | 2
| Online PSC |  | https://podminky.urs.cz/item/CS_URS_2025_02/274353111 | [15 empty] | Online PSC | 2
| VV |  | DN150 | [15 empty] | VV | 2 | 1 | True | 0 | ROZPOCET
| VV |  | 2 |  | 2 | [13 empty] | VV | 2 | 2 | True | 0 | ROZPOCET
| VV |  | Součet |  | 2 | [13 empty] | VV | 2 | 4 | True | 1 | ROZPOCET
33 | K | 274353121 | Bednění kotevních otvorů v základových pásech průřezu přes 0,02 do 0,05 m2 hl do 0,5 m | kus | 1 |  | 0 | CS ÚRS 2025 02 |  |  | základní |  | 0 | 0.00498 | 0.00498 | 0 | 0 | 4 | K | 2 |  |  |  | ROZPOCET | 0 | 0 | 0 | 0 | 0 | 1 | 0 | 4 | 1438252919
| PP |  | Bednění kotevních otvorů a prostupů v základových konstrukcích v pasech včetně polohového zajištění a odbednění, popř. ztraceného bednění z pletiva apod. průřezu přes 0,02 do 0,05 m2, hl. do 0,50 m | [15 empty] | PP | 2
| Online PSC |  | https://podminky.urs.cz/item/CS_URS_2025_02/274353121 | [15 empty] | Online PSC | 2
| VV |  | DN250 | [15 empty] | VV | 2 | 1 | True | 0 | ROZPOCET
| VV |  | 1 |  | 1 | [13 empty] | VV | 2 | 2 | True | 0 | ROZPOCET
| VV |  | Součet |  | 1 | [13 empty] | VV | 2 | 4 | True | 1 | ROZPOCET
34 | K | 274353123 | Bednění kotevních otvorů v základových pásech průřezu přes 0,02 do 0,05 m2 hl přes 1 do 2 m | kus | 4 |  | 0 | CS ÚRS 2025 02 |  |  | základní |  | 0 | 0.01836 | 0.07344 | 0 | 0 | 4 | K | 2 |  |  |  | ROZPOCET | 0 | 0 | 0 | 0 | 0 | 1 | 0 | 4 | 665588900
| PP |  | Bednění kotevních otvorů a prostupů v základových konstrukcích v pasech včetně polohového zajištění a odbednění, popř. ztraceného bednění z pletiva apod. průřezu přes 0,02 do 0,05 m2, hl. přes 1,00 do 2,00 m | [15 empty] | PP | 2
| Online PSC |  | https://podminky.urs.cz/item/CS_URS_2025_02/274353123 | [15 empty] | Online PSC | 2
| VV |  | DN250 | [15 empty] | VV | 2 | 1 | True | 0 | ROZPOCET
| VV |  | 4 |  | 4 | [13 empty] | VV | 2 | 2 | True | 0 | ROZPOCET
| VV |  | Součet |  | 4 | [13 empty] | VV | 2 | 4 | True | 1 | ROZPOCET
35 | K | 274361821 | Výztuž základových pasů betonářskou ocelí 10 505 (R) | t | 8.635 |  | 0 | CS ÚRS 2025 02 |  |  | základní |  | 0 | 1.0606 | 9.1585 | 0 | 0 | 4 | K | 2 |  |  |  | ROZPOCET | 0 | 0 | 0 | 0 | 0 | 1 | 0 | 4 | -609520604
| PP |  | Výztuž základů pasů z betonářské oceli 10 505 (R) nebo BSt 500 | [15 empty] | PP | 2
| Online PSC |  | https://podminky.urs.cz/item/CS_URS_2025_02/274361821 | [15 empty] | Online PSC | 2
| VV |  | 7,85 |  | 7.85 | [13 empty] | VV | 2 | 2 | True | 0 | ROZPOCET
| VV |  | Součet |  | 7.85 | [13 empty] | VV | 2 | 4 | True | 1 | ROZPOCET
| VV |  | 7,85*1,1 'Přepočtené koeficientem množství |  | 8.635 | [13 empty] | VV | 2 | 2 | False | 1 | ROZPOCET
36 | K | 279113143 | Základová zeď tl přes 200 do 250 mm z tvárnic ztraceného bednění včetně výplně z betonu tř. C 20/25 | m2 | 8.636 |  | 0 | CS ÚRS 2025 02 |  |  | základní |  | 0 | 0.61208 | 5.2859 | 0 | 0 | 4 | K | 2 |  |  |  | ROZPOCET | 0 | 0 | 0 | 0 | 0 | 1 | 0 | 4 | -997255813
| PP |  | Základové zdi z tvárnic ztraceného bednění včetně výplně z betonu bez zvláštních nároků na vliv prostředí třídy C 20/25, tloušťky zdiva přes 200 do 250 mm | [15 empty] | PP | 2
| Online PSC |  | https://podminky.urs.cz/item/CS_URS_2025_02/279113143 | [15 empty] | Online PSC | 2
| P |  | Poznámka k položce: použití betonu splňující požadavek na třídu vlivu prostředí XC2 | [15 empty] | P | 2
| VV |  | deska výtahu | [15 empty] | VV | 2 | 1 | True | 0 | ROZPOCET
| VV |  | (2,29*2+2,79*2)*0,85 |  | 8.636 | [13 empty] | VV | 2 | 2 | True | 0 | ROZPOCET
| VV |  | Součet |  | 8.636 | [13 empty] | VV | 2 | 4 | True | 1 | ROZPOCET
37 | K | 279113146 | Základová zeď tl přes 400 do 500 mm z tvárnic ztraceného bednění včetně výplně z betonu tř. C 20/25 | m2 | 62.93 |  | 0 | CS ÚRS 2025 02 |  |  | základní |  | 0 | 1.2382 | 77.9168 | 0 | 0 | 4 | K | 2 |  |  |  | ROZPOCET | 0 | 0 | 0 | 0 | 0 | 1 | 0 | 4 | -651213817
| PP |  | Základové zdi z tvárnic ztraceného bednění včetně výplně z betonu bez zvláštních nároků na vliv prostředí třídy C 20/25, tloušťky zdiva přes 400 do 500 mm | [15 empty] | PP | 2
| Online PSC |  | https://podminky.urs.cz/item/CS_URS_2025_02/279113146 | [15 empty] | Online PSC | 2
| P |  | Poznámka k položce: použití betonu splňující požadavek na třídu vlivu prostředí XC2 | [15 empty] | P | 2
| VV |  | deska objektu | [15 empty] | VV | 2 | 1 | True | 0 | ROZPOCET
| VV |  | obvodové | [15 empty] | VV | 2 | 1 | True | 0 | ROZPOCET
| VV |  | (31,13*2+9,88*2)*0,50 |  | 41.01 | [13 empty] | VV | 2 | 2 | True | 0 | ROZPOCET
| VV |  | vnitřní | [15 empty] | VV | 2 | 1 | True | 0 | ROZPOCET
| VV |  | (8,88*2+5,065*2+15,50+0,45)*0,50 |  | 21.92 | [13 empty] | VV | 2 | 2 | True | 0 | ROZPOCET
| VV |  | Součet |  | 62.93 | [13 empty] | VV | 2 | 4 | True | 1 | ROZPOCET
38 | K | 279361821 | Výztuž základových zdí nosných betonářskou ocelí 10 505 | t | 1.48 |  | 0 | CS ÚRS 2025 02 |  |  | základní |  | 0 | 1.0594 | 1.5679 | 0 | 0 | 4 | K | 2 |  |  |  | ROZPOCET | 0 | 0 | 0 | 0 | 0 | 1 | 0 | 4 | 33956619
| PP |  | Výztuž základových zdí nosných svislých nebo odkloněných od svislice, rovinných nebo oblých, deskových nebo žebrových, včetně výztuže jejich žeber z betonářské oceli 10 505 (R) nebo BSt 500 | [15 empty] | PP | 2
| Online PSC |  | https://podminky.urs.cz/item/CS_URS_2025_02/279361821 | [15 empty] | Online PSC | 2
| VV |  | vyztužení 40,00 kg/m3 | [15 empty] | VV | 2 | 1 | True | 0 | ROZPOCET
| VV |  | 8,636*0,25*(40,00/1000) |  | 0.086 | [13 empty] | VV | 2 | 2 | True | 0 | ROZPOCET
| VV |  | 62,930*0,50*(40,00/1000) |  | 1.259 | [13 empty] | VV | 2 | 2 | True | 0 | ROZPOCET
| VV |  | Součet |  | 1.345 | [13 empty] | VV | 2 | 4 | True | 1 | ROZPOCET
| VV |  | 1,345*1,1 'Přepočtené koeficientem množství |  | 1.48 | [13 empty] | VV | 2 | 2 | False | 1 | ROZPOCET
| D | 3 | Svislé a kompletní konstrukce |  |  |  | 0 | [5 empty] | 0 |  | 428.3847 |  | 0 | 1 | D | 1 |  |  |  | ROZPOCET | [6 empty] | 0
39 | K | 311238971 | Zakládací vrstva zdiva z cihel broušených hydrofobizovaných s integrovanou izolací tloušťky 440 mm | m | 78.26 |  | 0 | CS ÚRS 2025 02 |  |  | základní |  | 0 | 0.11285 | 8.8316 | 0 | 0 | 4 | K | 2 |  |  |  | ROZPOCET | 0 | 0 | 0 | 0 | 0 | 1 | 0 | 4 | 1668803824
| PP |  | Zakládací vrstva z hydrofobizovaných broušených cihel výšky 250 mm s integrovanou izolací, tloušťky 440 mm | [15 empty] | PP | 2
| Online PSC |  | https://podminky.urs.cz/item/CS_URS_2025_02/311238971 | [15 empty] | Online PSC | 2
| VV |  | skl S 02 | [15 empty] | VV | 2 | 1 | True | 0 | ROZPOCET
| VV |  | založení zdiva | [15 empty] | VV | 2 | 1 | True | 0 | ROZPOCET
| VV |  | 32,13*2+9,00*2 |  | 82.26 | [13 empty] | VV | 2 | 2 | True | 0 | ROZPOCET
| VV |  | -2,00*2 |  | -4 | [13 empty] | VV | 2 | 2 | True | 0 | ROZPOCET
| VV |  | Součet |  | 78.26 | [13 empty] | VV | 2 | 4 | True | 1 | ROZPOCET
40 | K | 311238655 | Zdivo jednovrstvé tepelně izolační z cihel broušených P10 s vnitřní izolací z minerální vlny na tenkovrstvou maltu U přes 0,18 do 0,22 W/m2K tl 440 mm | m2 | 25.826 |  | 0 | CS ÚRS 2025 02 |  |  | základní |  | 0 | 0.34269 | 8.8503 | 0 | 0 | 4 | K | 2 |  |  |  | ROZPOCET | 0 | 0 | 0 | 0 | 0 | 1 | 0 | 4 | 191405535
| PP |  | Zdivo jednovrstvé tepelně izolační z cihel děrovaných broušených s integrovanou izolací z hydrofobizované minerální vlny na tenkovrstvou maltu, součinitel prostupu tepla U přes 0,18 do 0,22 W/m2K, pevnost cihel P10, tl. zdiva 440 mm | [15 empty] | PP | 2
| Online PSC |  | https://podminky.urs.cz/item/CS_URS_2025_02/311238655 | [15 empty] | Online PSC | 2
| VV |  | skl S 02 | [15 empty] | VV | 2 | 1 | True | 0 | ROZPOCET
| VV |  | (32,13*2+9,00*2)*(0,58-0,25) |  | 27.146 | [13 empty] | VV | 2 | 2 | True | 0 | ROZPOCET
| VV |  | -(2,00*2)*(0,58-0,25) |  | -1.32 | [13 empty] | VV | 2 | 2 | True | 0 | ROZPOCET
| VV |  | Součet |  | 25.826 | [13 empty] | VV | 2 | 4 | True | 1 | ROZPOCET
41 | K | 311238656 | Zdivo jednovrstvé tepelně izolační z cihel broušených P8 s vnitřní izolací z minerální vlny na tenkovrstvou maltu U do 0,14 W/m2K tl 500 mm | m2 | 574.063 |  | 0 | CS ÚRS 2025 02 |  |  | základní |  | 0 | 0.36473 | 209.378 | 0 | 0 | 4 | K | 2 |  |  |  | ROZPOCET | 0 | 0 | 0 | 0 | 0 | 1 | 0 | 4 | 508511622
| PP |  | Zdivo jednovrstvé tepelně izolační z cihel děrovaných broušených s integrovanou izolací z hydrofobizované minerální vlny na tenkovrstvou maltu, součinitel prostupu tepla U do 0,14 W/m2K, pevnost cihel P8, tl. zdiva 500 mm | [15 empty] | PP | 2
| Online PSC |  | https://podminky.urs.cz/item/CS_URS_2025_02/311238656 | [15 empty] | Online PSC | 2
| VV |  | skl S 01; skl S 01a; skl S 04 | [15 empty] | VV | 2 | 1 | True | 0 | ROZPOCET
| VV |  | 1NP | [15 empty] | VV | 2 | 1 | True | 0 | ROZPOCET
| VV |  | (32,25*2+9,00*2)*3,05 |  | 251.625 | [13 empty] | VV | 2 | 2 | True | 0 | ROZPOCET
| VV |  | odečet výplní otvorů | [15 empty] | VV | 2 | 1 | True | 0 | ROZPOCET
| VV |  | -(2,00*2,55)*18 |  | -91.8 | [13 empty] | VV | 2 | 2 | True | 0 | ROZPOCET
| VV |  | -2,00*(2,88-0,33)*2 |  | -10.2 | [13 empty] | VV | 2 | 2 | True | 0 | ROZPOCET
| VV |  | Mezisoučet |  | 149.625 | [13 empty] | VV | 2 | 3 | True | 0 | ROZPOCET
| VV |  | 2NP | [15 empty] | VV | 2 | 1 | True | 0 | ROZPOCET
| VV |  | (32,25*2+9,00*2)*3,50 |  | 288.75 | [13 empty] | VV | 2 | 2 | True | 0 | ROZPOCET
| VV |  | odečet výplní otvorů | [15 empty] | VV | 2 | 1 | True | 0 | ROZPOCET
| VV |  | -(2,00*2,55)*20 |  | -102 | [13 empty] | VV | 2 | 2 | True | 0 | ROZPOCET
| VV |  | Mezisoučet |  | 186.75 | [13 empty] | VV | 2 | 3 | True | 0 | ROZPOCET
| VV |  | 3NP | [15 empty] | VV | 2 | 1 | True | 0 | ROZPOCET
| VV |  | (32,25*2+9,00*2)*3,50 |  | 288.75 | [13 empty] | VV | 2 | 2 | True | 0 | ROZPOCET
| VV |  | 6,75*(4,04-3,50-0,29)"v prostoru střešní nástavby |  | 1.688 | [13 empty] | VV | 2 | 2 | True | 0 | ROZPOCET
| VV |  | 6,75*0,25"první řada zdiva střešní nástavba |  | 1.688 | [13 empty] | VV | 2 | 2 | True | 0 | ROZPOCET
| VV |  | odečet výplní otvorů | [15 empty] | VV | 2 | 1 | True | 0 | ROZPOCET
| VV |  | -(2,00*2,55)*20 |  | -102 | [13 empty] | VV | 2 | 2 | True | 0 | ROZPOCET
| VV |  | Mezisoučet |  | 190.126 | [13 empty] | VV | 2 | 3 | True | 0 | ROZPOCET
| VV |  | atika | [15 empty] | VV | 2 | 1 | True | 0 | ROZPOCET
| VV |  | (32,25*2+9,00*2)*0,75 |  | 61.875 | [13 empty] | VV | 2 | 2 | True | 0 | ROZPOCET
| VV |  | odečet ŽB pilířek věnce atiky | [15 empty] | VV | 2 | 1 | True | 0 | ROZPOCET
| VV |  | -(0,50*0,25)*6 |  | -0.75 | [13 empty] | VV | 2 | 2 | True | 0 | ROZPOCET
| VV |  | odečet věnec střecha (učebna) | [15 empty] | VV | 2 | 1 | True | 0 | ROZPOCET
| VV |  | -(10,00+12,00*2)*0,25 |  | -8.5 | [13 empty] | VV | 2 | 2 | True | 0 | ROZPOCET
| VV |  | odečet věnec u výtahové šachty | [15 empty] | VV | 2 | 1 | True | 0 | ROZPOCET
| VV |  | -6,75*0,75 |  | -5.063 | [13 empty] | VV | 2 | 2 | True | 0 | ROZPOCET
| VV |  | Mezisoučet |  | 47.562 | [13 empty] | VV | 2 | 3 | True | 0 | ROZPOCET
| VV |  | Součet |  | 574.063 | [13 empty] | VV | 2 | 4 | True | 1 | ROZPOCET
42 | K | 311237110 | Zdivo jednovrstvé tepelně izolační z cihel broušených na tenkovrstvou maltu U přes 0,30 W/m2K tl zdiva 250 mm | m2 | 86.625 |  | 0 | CS ÚRS 2025 02 |  |  | základní |  | 0 | 0.16435 | 14.2368 | 0 | 0 | 4 | K | 2 |  |  |  | ROZPOCET | 0 | 0 | 0 | 0 | 0 | 1 | 0 | 4 | 1970306955
| PP |  | Zdivo jednovrstvé tepelně izolační z cihel děrovaných broušených na tenkovrstvou maltu, součinitel prostupu tepla U přes 0,30 W/m2K, tl. zdiva 250 mm | [15 empty] | PP | 2
| Online PSC |  | https://podminky.urs.cz/item/CS_URS_2025_02/311237110 | [15 empty] | Online PSC | 2
| VV |  | skl S 03 | [15 empty] | VV | 2 | 1 | True | 0 | ROZPOCET
| VV |  | 6,75*3,25 |  | 21.938 | [13 empty] | VV | 2 | 2 | True | 0 | ROZPOCET
| VV |  | (6,75+5,25*2)*3,75 |  | 64.688 | [13 empty] | VV | 2 | 2 | True | 0 | ROZPOCET
| VV |  | odečet výplní otvorů | [15 empty] | VV | 2 | 1 | True | 0 | ROZPOCET
| VV |  | -0,75*0,75 |  | -0.563 | [13 empty] | VV | 2 | 2 | True | 0 | ROZPOCET
| VV |  | -2,00*2,00 |  | -4 | [13 empty] | VV | 2 | 2 | True | 0 | ROZPOCET
| VV |  | -1,125*2,38 |  | -2.678 | [13 empty] | VV | 2 | 2 | True | 0 | ROZPOCET
| VV |  | -2,00*2,38 |  | -4.76 | [13 empty] | VV | 2 | 2 | True | 0 | ROZPOCET
| VV |  | Mezisoučet |  | 74.625 | [13 empty] | VV | 2 | 3 | True | 0 | ROZPOCET
| VV |  | skl S 05 | [15 empty] | VV | 2 | 1 | True | 0 | ROZPOCET
| VV |  | (6,75*2+5,25*2)*0,50 |  | 12 | [13 empty] | VV | 2 | 2 | True | 0 | ROZPOCET
| VV |  | Mezisoučet |  | 12 | [13 empty] | VV | 2 | 3 | True | 0 | ROZPOCET
| VV |  | Součet |  | 86.625 | [13 empty] | VV | 2 | 4 | True | 1 | ROZPOCET
43 | K | 311234045 | Zdivo jednovrstvé z cihel děrovaných přes P10 do P15 na maltu M5 tl 250 mm | m2 | 387.098 |  | 0 | CS ÚRS 2025 02 |  |  | základní |  | 0 | 0.26998 | 104.5087 | 0 | 0 | 4 | K | 2 |  |  |  | ROZPOCET | 0 | 0 | 0 | 0 | 0 | 1 | 0 | 4 | 1947418572
| PP |  | Zdivo jednovrstvé z cihel děrovaných nebroušených klasických spojených na pero a drážku na maltu M5, pevnost cihel přes P10 do P15, tl. zdiva 250 mm | [15 empty] | PP | 2
| Online PSC |  | https://podminky.urs.cz/item/CS_URS_2025_02/311234045 | [15 empty] | Online PSC | 2
| VV |  | 1NP | [15 empty] | VV | 2 | 1 | True | 0 | ROZPOCET
| VV |  | (5,25*2+9,00*2+15,75)*3,63 |  | 160.628 | [13 empty] | VV | 2 | 2 | True | 0 | ROZPOCET
| VV |  | odečet výplní otvorů | [15 empty] | VV | 2 | 1 | True | 0 | ROZPOCET
| VV |  | -(1,125*2,88)*2 |  | -6.48 | [13 empty] | VV | 2 | 2 | True | 0 | ROZPOCET
| VV |  | -2,00*1,50 |  | -3 | [13 empty] | VV | 2 | 2 | True | 0 | ROZPOCET
| VV |  | -2,00*2,88 |  | -5.76 | [13 empty] | VV | 2 | 2 | True | 0 | ROZPOCET
| VV |  | -(2,00*3,13)*2 |  | -12.52 | [13 empty] | VV | 2 | 2 | True | 0 | ROZPOCET
| VV |  | Mezisoučet |  | 132.868 | [13 empty] | VV | 2 | 3 | True | 0 | ROZPOCET
| VV |  | 2NP | [15 empty] | VV | 2 | 1 | True | 0 | ROZPOCET
| VV |  | (5,25*2+9,00*2+15,75)*3,50 |  | 154.875 | [13 empty] | VV | 2 | 2 | True | 0 | ROZPOCET
| VV |  | odečet výplní otvorů | [15 empty] | VV | 2 | 1 | True | 0 | ROZPOCET
| VV |  | -(1,125*2,88)*2 |  | -6.48 | [13 empty] | VV | 2 | 2 | True | 0 | ROZPOCET
| VV |  | -2,00*1,50 |  | -3 | [13 empty] | VV | 2 | 2 | True | 0 | ROZPOCET
| VV |  | -2,00*2,88 |  | -5.76 | [13 empty] | VV | 2 | 2 | True | 0 | ROZPOCET
| VV |  | -(2,00*3,13)*2 |  | -12.52 | [13 empty] | VV | 2 | 2 | True | 0 | ROZPOCET
| VV |  | Mezisoučet |  | 127.115 | [13 empty] | VV | 2 | 3 | True | 0 | ROZPOCET
| VV |  | 3NP | [15 empty] | VV | 2 | 1 | True | 0 | ROZPOCET
| VV |  | (5,25*2+9,00*2+15,75)*3,50 |  | 154.875 | [13 empty] | VV | 2 | 2 | True | 0 | ROZPOCET
| VV |  | odečet výplní otvorů | [15 empty] | VV | 2 | 1 | True | 0 | ROZPOCET
| VV |  | -(1,125*2,88)*2 |  | -6.48 | [13 empty] | VV | 2 | 2 | True | 0 | ROZPOCET
| VV |  | -2,00*1,50 |  | -3 | [13 empty] | VV | 2 | 2 | True | 0 | ROZPOCET
| VV |  | -2,00*2,88 |  | -5.76 | [13 empty] | VV | 2 | 2 | True | 0 | ROZPOCET
| VV |  | -(2,00*3,13)*2 |  | -12.52 | [13 empty] | VV | 2 | 2 | True | 0 | ROZPOCET
| VV |  | Mezisoučet |  | 127.115 | [13 empty] | VV | 2 | 3 | True | 0 | ROZPOCET
| VV |  | Součet |  | 387.098 | [13 empty] | VV | 2 | 4 | True | 1 | ROZPOCET
44 | K | 342291121 | Ukotvení příček k cihelným konstrukcím plochými kotvami | m | 106.3 |  | 0 | CS ÚRS 2025 02 |  |  | základní |  | 0 | 0.00014 | 0.014882 | 0 | 0 | 4 | K | 2 |  |  |  | ROZPOCET | 0 | 0 | 0 | 0 | 0 | 1 | 0 | 4 | 74434447
| PP |  | Ukotvení příček plochými kotvami, do konstrukce cihelné | [15 empty] | PP | 2
| Online PSC |  | https://podminky.urs.cz/item/CS_URS_2025_02/342291121 | [15 empty] | Online PSC | 2
| VV |  | 1NP | [15 empty] | VV | 2 | 1 | True | 0 | ROZPOCET
| VV |  | 3,63*10 |  | 36.3 | [13 empty] | VV | 2 | 2 | True | 0 | ROZPOCET
| VV |  | 2NP | [15 empty] | VV | 2 | 1 | True | 0 | ROZPOCET
| VV |  | 3,50*10 |  | 35 | [13 empty] | VV | 2 | 2 | True | 0 | ROZPOCET
| VV |  | 3NP | [15 empty] | VV | 2 | 1 | True | 0 | ROZPOCET
| VV |  | 3,50*10 |  | 35 | [13 empty] | VV | 2 | 2 | True | 0 | ROZPOCET
| VV |  | Součet |  | 106.3 | [13 empty] | VV | 2 | 4 | True | 1 | ROZPOCET
45 | K | 342291143 | Ukotvení příček expanzní cementovou maltou tl příčky přes 100 mm | m | 132.75 |  | 0 | CS ÚRS 2025 02 |  |  | základní |  | 0 | 0.00306 | 0.40621 | 0 | 0 | 4 | K | 2 |  |  |  | ROZPOCET | 0 | 0 | 0 | 0 | 0 | 1 | 0 | 4 | 1260925209
| PP |  | Ukotvení příček expanzní maltou, tl. příčky přes 100 mm | [15 empty] | PP | 2
| Online PSC |  | https://podminky.urs.cz/item/CS_URS_2025_02/342291143 | [15 empty] | Online PSC | 2
| VV |  | vnitnří zdivo tl. 250 mm | [15 empty] | VV | 2 | 1 | True | 0 | ROZPOCET
| VV |  | 1NP | [15 empty] | VV | 2 | 1 | True | 0 | ROZPOCET
| VV |  | 5,25*2+9,00*2+15,75 |  | 44.25 | [13 empty] | VV | 2 | 2 | True | 0 | ROZPOCET
| VV |  | 2NP | [15 empty] | VV | 2 | 1 | True | 0 | ROZPOCET
| VV |  | 5,25*2+9,00*2+15,75 |  | 44.25 | [13 empty] | VV | 2 | 2 | True | 0 | ROZPOCET
| VV |  | 3NP | [15 empty] | VV | 2 | 1 | True | 0 | ROZPOCET
| VV |  | 5,25*2+9,00*2+15,75 |  | 44.25 | [13 empty] | VV | 2 | 2 | True | 0 | ROZPOCET
| VV |  | Součet |  | 132.75 | [13 empty] | VV | 2 | 4 | True | 1 | ROZPOCET
46 | K | 311321814 | Nosná zeď ze ŽB pohledového tř. C 25/30 bez výztuže | m3 | 30.996 |  | 0 | CS ÚRS 2025 02 |  |  | základní |  | 0 | 2.5019 | 77.548 | 0 | 0 | 4 | K | 2 |  |  |  | ROZPOCET | 0 | 0 | 0 | 0 | 0 | 1 | 0 | 4 | 341005413
| PP |  | Nadzákladové zdi z betonu železového (bez výztuže) nosné pohledového (v přírodní barvě drtí a přísad) tř. C 25/30 | [15 empty] | PP | 2
| Online PSC |  | https://podminky.urs.cz/item/CS_URS_2025_02/311321814 | [15 empty] | Online PSC | 2
| VV |  | výtahová šachta | [15 empty] | VV | 2 | 1 | True | 0 | ROZPOCET
| VV |  | (2,25*2+1,75*2)*16,524*0,25 |  | 33.048 | [13 empty] | VV | 2 | 2 | True | 0 | ROZPOCET
| VV |  | -(1,20*2,28*0,25)*3 |  | -2.052 | [13 empty] | VV | 2 | 2 | True | 0 | ROZPOCET
| VV |  | Součet |  | 30.996 | [13 empty] | VV | 2 | 4 | True | 1 | ROZPOCET
47 | K | 311353111 | Zřízení oboustranného bednění šachet | m2 | 264.384 |  | 0 | CS ÚRS 2025 02 |  |  | základní |  | 0 | 0.00313 | 0.82752 | 0 | 0 | 4 | K | 2 |  |  |  | ROZPOCET | 0 | 0 | 0 | 0 | 0 | 1 | 0 | 4 | -457013340
| PP |  | Bednění šachet oboustranné za každou stranu zřízení | [15 empty] | PP | 2
| Online PSC |  | https://podminky.urs.cz/item/CS_URS_2025_02/311353111 | [15 empty] | Online PSC | 2
| VV |  | výtahová šachta | [15 empty] | VV | 2 | 1 | True | 0 | ROZPOCET
| VV |  | (2,25*4+1,75*4)*16,524 |  | 264.384 | [13 empty] | VV | 2 | 2 | True | 0 | ROZPOCET
| VV |  | Součet |  | 264.384 | [13 empty] | VV | 2 | 4 | True | 1 | ROZPOCET
48 | K | 311353112 | Odstranění oboustranného bednění šachet | m2 | 264.384 |  | 0 | CS ÚRS 2025 02 |  |  | základní |  | 0 | 0 | 0 | 0 | 0 | 4 | K | 2 |  |  |  | ROZPOCET | 0 | 0 | 0 | 0 | 0 | 1 | 0 | 4 | 217484468
| PP |  | Bednění šachet oboustranné za každou stranu odstranění | [15 empty] | PP | 2
| Online PSC |  | https://podminky.urs.cz/item/CS_URS_2025_02/311353112 | [15 empty] | Online PSC | 2
| VV |  | výtahová šachta | [15 empty] | VV | 2 | 1 | True | 0 | ROZPOCET
| VV |  | (2,25*4+1,75*4)*16,524 |  | 264.384 | [13 empty] | VV | 2 | 2 | True | 0 | ROZPOCET
| VV |  | Součet |  | 264.384 | [13 empty] | VV | 2 | 4 | True | 1 | ROZPOCET
49 | K | 311353911 | Příplatek k cenám bednění šachet za pohledový beton | m2 | 264.384 |  | 0 | CS ÚRS 2025 02 |  |  | základní |  | 0 | 0.0026 | 0.6874 | 0 | 0 | 4 | K | 2 |  |  |  | ROZPOCET | 0 | 0 | 0 | 0 | 0 | 1 | 0 | 4 | -2065505606
| PP |  | Bednění šachet Příplatek k cenám za pohledový beton | [15 empty] | PP | 2
| Online PSC |  | https://podminky.urs.cz/item/CS_URS_2025_02/311353911 | [15 empty] | Online PSC | 2
| VV |  | výtahová šachta | [15 empty] | VV | 2 | 1 | True | 0 | ROZPOCET
| VV |  | (2,25*4+1,75*4)*16,524 |  | 264.384 | [13 empty] | VV | 2 | 2 | True | 0 | ROZPOCET
| VV |  | Součet |  | 264.384 | [13 empty] | VV | 2 | 4 | True | 1 | ROZPOCET
50 | K | 311361821 | Výztuž nosných zdí betonářskou ocelí 10 505 | t | 2.95 |  | 0 | CS ÚRS 2025 02 |  |  | základní |  | 0 | 1.0492 | 3.0952 | 0 | 0 | 4 | K | 2 |  |  |  | ROZPOCET | 0 | 0 | 0 | 0 | 0 | 1 | 0 | 4 | -727589323
| PP |  | Výztuž nadzákladových zdí nosných svislých nebo odkloněných od svislice, rovných nebo oblých z betonářské oceli 10 505 (R) nebo BSt 500 | [15 empty] | PP | 2
| Online PSC |  | https://podminky.urs.cz/item/CS_URS_2025_02/311361821 | [15 empty] | Online PSC | 2
| VV |  | výtahová šachta | [15 empty] | VV | 2 | 1 | True | 0 | ROZPOCET
| VV |  | 2682,364/1000 |  | 2.682 | [13 empty] | VV | 2 | 2 | True | 0 | ROZPOCET
| VV |  | Součet |  | 2.682 | [13 empty] | VV | 2 | 4 | True | 1 | ROZPOCET
| VV |  | 2,682*1,1 'Přepočtené koeficientem množství |  | 2.95 | [13 empty] | VV | 2 | 2 | False | 1 | ROZPOCET
| D | 3P | Svislé a kompletní konstrukce - překlady |  |  |  | 0 | [5 empty] | 0 |  | 44.1089 |  | 0 | 1 | D | 1 |  |  |  | ROZPOCET | [6 empty] | 0
51 | K | 317941121 | Osazování ocelových válcovaných nosníků na zdivu I, IE, U, UE nebo L výšky do 120 mm | t | 0.066 |  | 0 | CS ÚRS 2025 02 |  |  | základní |  | 0 | 0.01954 | 0.0012896 | 0 | 0 | 4 | K | 2 |  |  |  | ROZPOCET | 0 | 0 | 0 | 0 | 0 | 1 | 0 | 4 | 1109959330
| PP |  | Osazování ocelových válcovaných nosníků na zdivu I nebo IE nebo U nebo UE nebo L, výšky do 120 mm | [15 empty] | PP | 2
| Online PSC |  | https://podminky.urs.cz/item/CS_URS_2025_02/317941121 | [15 empty] | Online PSC | 2
| P |  | Poznámka k položce: vč. vyklínování, provizorního podepření, aktivace | [15 empty] | P | 2
| VV |  | Hmotnost: 8,10 kg/m | [15 empty] | VV | 2 | 1 | True | 0 | ROZPOCET
| VV |  | (0,90*3)*3*(8,10/1000) |  | 0.066 | [13 empty] | VV | 2 | 2 | True | 0 | ROZPOCET
| VV |  | Součet |  | 0.066 | [13 empty] | VV | 2 | 4 | True | 1 | ROZPOCET
52 | M | 13010742 | ocel profilová jakost S235JR (11 375) průřez IPE 100 | t | 0.076 |  | 0 | CS ÚRS 2025 02 |  |  | základní |  | 0 | 1 | 0.076 | 0 | 0 | 8 | M | 2 |  |  |  | ROZPOCET | 0 | 0 | 0 | 0 | 0 | 1 | 0 | 4 | -1722710808
| PP |  | ocel profilová jakost S235JR (11 375) průřez IPE 100 | [15 empty] | PP | 2
| VV |  | 0,066*1,15 'Přepočtené koeficientem množství |  | 0.076 | [13 empty] | VV | 2 | 2 | False | 1 | ROZPOCET
53 | K | 317168051 | Překlad keramický vysoký v 238 mm dl 1000 mm | kus | 3 |  | 0 | CS ÚRS 2025 02 |  |  | základní |  | 0 | 0.03655 | 0.10965 | 0 | 0 | 4 | K | 2 |  |  |  | ROZPOCET | 0 | 0 | 0 | 0 | 0 | 1 | 0 | 4 | 1583978101
| PP |  | Překlady keramické vysoké osazené do maltového lože, šířky překladu 70 mm výšky 238 mm, délky 1000 mm | [15 empty] | PP | 2
| Online PSC |  | https://podminky.urs.cz/item/CS_URS_2025_02/317168051 | [15 empty] | Online PSC | 2
| P |  | Poznámka k položce: vč. vyklínování, provizorního podepření, aktivace | [15 empty] | P | 2
| VV |  | střešní nástavba schodišťového prostoru | [15 empty] | VV | 2 | 1 | True | 0 | ROZPOCET
| VV |  | 3 |  | 3 | [13 empty] | VV | 2 | 2 | True | 0 | ROZPOCET
| VV |  | Součet |  | 3 | [13 empty] | VV | 2 | 4 | True | 1 | ROZPOCET
54 | K | 317168053 | Překlad keramický vysoký v 238 mm dl 1500 mm | kus | 3 |  | 0 | CS ÚRS 2025 02 |  |  | základní |  | 0 | 0.05455 | 0.16365 | 0 | 0 | 4 | K | 2 |  |  |  | ROZPOCET | 0 | 0 | 0 | 0 | 0 | 1 | 0 | 4 | 1909147646
| PP |  | Překlady keramické vysoké osazené do maltového lože, šířky překladu 70 mm výšky 238 mm, délky 1500 mm | [15 empty] | PP | 2
| Online PSC |  | https://podminky.urs.cz/item/CS_URS_2025_02/317168053 | [15 empty] | Online PSC | 2
| P |  | Poznámka k položce: vč. vyklínování, provizorního podepření, aktivace | [15 empty] | P | 2
| VV |  | střešní nástavba schodišťového prostoru | [15 empty] | VV | 2 | 1 | True | 0 | ROZPOCET
| VV |  | 3 |  | 3 | [13 empty] | VV | 2 | 2 | True | 0 | ROZPOCET
| VV |  | Součet |  | 3 | [13 empty] | VV | 2 | 4 | True | 1 | ROZPOCET
55 | K | 317168057 | Překlad keramický vysoký v 238 mm dl 2500 mm | kus | 102 |  | 0 | CS ÚRS 2025 02 |  |  | základní |  | 0 | 0.09105 | 9.2871 | 0 | 0 | 4 | K | 2 |  |  |  | ROZPOCET | 0 | 0 | 0 | 0 | 0 | 1 | 0 | 4 | 145094161
| PP |  | Překlady keramické vysoké osazené do maltového lože, šířky překladu 70 mm výšky 238 mm, délky 2500 mm | [15 empty] | PP | 2
| Online PSC |  | https://podminky.urs.cz/item/CS_URS_2025_02/317168057 | [15 empty] | Online PSC | 2
| P |  | Poznámka k položce: vč. vyklínování, provizorního podepření, aktivace | [15 empty] | P | 2
| VV |  | doplňující překlad nad výplněmi otvorů (fasáda) | [15 empty] | VV | 2 | 1 | True | 0 | ROZPOCET
| VV |  | 60 |  | 60 | [13 empty] | VV | 2 | 2 | True | 0 | ROZPOCET
| VV |  | střešní nástavba schodišťového prostoru | [15 empty] | VV | 2 | 1 | True | 0 | ROZPOCET
| VV |  | 3*2 |  | 6 | [13 empty] | VV | 2 | 2 | True | 0 | ROZPOCET
| VV |  | vnitřní překlady | [15 empty] | VV | 2 | 1 | True | 0 | ROZPOCET
| VV |  | (4*3)*3 |  | 36 | [13 empty] | VV | 2 | 2 | True | 0 | ROZPOCET
| VV |  | Součet |  | 102 | [13 empty] | VV | 2 | 4 | True | 1 | ROZPOCET
56 | K | 317168017 | Překlad keramický plochý š 115 mm dl 2500 mm | kus | 12 |  | 0 | CS ÚRS 2025 02 |  |  | základní |  | 0 | 0.04487 | 0.53844 | 0 | 0 | 4 | K | 2 |  |  |  | ROZPOCET | 0 | 0 | 0 | 0 | 0 | 1 | 0 | 4 | 1596133746
| PP |  | Překlady keramické ploché osazené do maltového lože, výšky překladu 71 mm šířky 115 mm, délky 2500 mm | [15 empty] | PP | 2
| Online PSC |  | https://podminky.urs.cz/item/CS_URS_2025_02/317168017 | [15 empty] | Online PSC | 2
| P |  | Poznámka k položce: vč. vyklínování, provizorního podepření, aktivace | [15 empty] | P | 2
| VV |  | vnitřní překlady | [15 empty] | VV | 2 | 1 | True | 0 | ROZPOCET
| VV |  | (2*2)*3 |  | 12 | [13 empty] | VV | 2 | 2 | True | 0 | ROZPOCET
| VV |  | Součet |  | 12 | [13 empty] | VV | 2 | 4 | True | 1 | ROZPOCET
57 | K | 713131151 | Montáž izolace tepelné stěn volně vloženými rohožemi, pásy, dílci, deskami 1 vrstva | m2 | 37.5 |  | 0 | CS ÚRS 2025 02 |  |  | základní |  | 0 | 0 | 0 | 0 | 0 | 16 | K | 2 |  |  |  | ROZPOCET | 0 | 0 | 0 | 0 | 0 | 1 | 0 | 16 | -525167531
| PP |  | Montáž tepelné izolace stěn rohožemi, pásy, deskami, dílci, bloky (izolační materiál ve specifikaci) vložením jednovrstvě | [15 empty] | PP | 2
| Online PSC |  | https://podminky.urs.cz/item/CS_URS_2025_02/713131151 | [15 empty] | Online PSC | 2
| VV |  | překlad nad výplněmi otvorů (fasáda) | [15 empty] | VV | 2 | 1 | True | 0 | ROZPOCET
| VV |  | (2,50*0,25)*60 |  | 37.5 | [13 empty] | VV | 2 | 2 | True | 0 | ROZPOCET
| VV |  | Součet |  | 37.5 | [13 empty] | VV | 2 | 4 | True | 1 | ROZPOCET
58 | M | 28376426 | deska XPS hrana polodrážková a hladký povrch 300kPA λ=0,035 tl 150mm | m2 | 39.375 |  | 0 | CS ÚRS 2025 02 |  |  | základní |  | 0 | 0.0045 | 0.17719 | 0 | 0 | 32 | M | 2 |  |  |  | ROZPOCET | 0 | 0 | 0 | 0 | 0 | 1 | 0 | 16 | 190205921
| PP |  | deska XPS hrana polodrážková a hladký povrch 300kPA λ=0,035 tl 150mm | [15 empty] | PP | 2
| VV |  | 37,5*1,05 'Přepočtené koeficientem množství |  | 39.375 | [13 empty] | VV | 2 | 2 | False | 1 | ROZPOCET
59 | K | 417321515 | Ztužující pásy a věnce ze ŽB tř. C 25/30 | m3 | 5.1 |  | 0 | CS ÚRS 2025 02 |  |  | základní |  | 0 | 2.502 | 12.7601 | 0 | 0 | 4 | K | 2 |  |  |  | ROZPOCET | 0 | 0 | 0 | 0 | 0 | 1 | 0 | 4 | -1288966894
| PP |  | Ztužující pásy a věnce z betonu železového (bez výztuže) tř. C 25/30 | [15 empty] | PP | 2
| Online PSC |  | https://podminky.urs.cz/item/CS_URS_2025_02/417321515 | [15 empty] | Online PSC | 2
| P |  | Poznámka k položce: požadavek třídy vlivu prostředí betonu XC3 | [15 empty] | P | 2
| VV |  | překlad nad výplněmi otvorů (fasáda) | [15 empty] | VV | 2 | 1 | True | 0 | ROZPOCET
| VV |  | (2,50*0,17*0,20)*60 |  | 5.1 | [13 empty] | VV | 2 | 2 | True | 0 | ROZPOCET
| VV |  | Součet |  | 5.1 | [13 empty] | VV | 2 | 4 | True | 1 | ROZPOCET
60 | K | 417361821 | Výztuž ztužujících pásů a věnců betonářskou ocelí 10 505 | t | 0.357 |  | 0 | CS ÚRS 2025 02 |  |  | základní |  | 0 | 1.0529 | 0.37589 | 0 | 0 | 4 | K | 2 |  |  |  | ROZPOCET | 0 | 0 | 0 | 0 | 0 | 1 | 0 | 4 | 205859179
| PP |  | Výztuž ztužujících pásů a věnců z betonářské oceli 10 505 (R) nebo BSt 500 | [15 empty] | PP | 2
| Online PSC |  | https://podminky.urs.cz/item/CS_URS_2025_02/417361821 | [15 empty] | Online PSC | 2
| VV |  | vyztužení 70 kg/m3 | [15 empty] | VV | 2 | 1 | True | 0 | ROZPOCET
| VV |  | překlad nad výplněmi otvorů (fasáda) | [15 empty] | VV | 2 | 1 | True | 0 | ROZPOCET
| VV |  | (2,50*0,17*0,20)*60*(70,00/1000) |  | 0.357 | [13 empty] | VV | 2 | 2 | True | 0 | ROZPOCET
| VV |  | Součet |  | 0.357 | [13 empty] | VV | 2 | 4 | True | 1 | ROZPOCET
61 | K | 317168356 | Překlad keramický složený roletový pro zabudování rolety nebo žaluzie š 500 mm dl 2500 mm | kus | 60 |  | 0 | CS ÚRS 2025 02 |  |  | základní |  | 0 | 0.34366 | 20.6196 | 0 | 0 | 4 | K | 2 |  |  |  | ROZPOCET | 0 | 0 | 0 | 0 | 0 | 1 | 0 | 4 | 19635772
| PP |  | Překlady keramické složené roletové určené pro zabudování rolet nebo žaluzií osazené do maltového lože, výšky překladu 238 mm pro tloušťku zdiva 500 mm, délky 2500 mm | [15 empty] | PP | 2
| Online PSC |  | https://podminky.urs.cz/item/CS_URS_2025_02/317168356 | [15 empty] | Online PSC | 2
| P |  | Poznámka k položce: vč. vyklínování, provizorního podepření, aktivace | [15 empty] | P | 2
| D | 4 | Vodorovné konstrukce |  |  |  | 0 | [5 empty] | 0 |  | 520.97 |  | 0 | 1 | D | 1 |  |  |  | ROZPOCET | [6 empty] | 0
62 | K | 411168323 | Strop keramický tl 29 cm z vložek MIAKO a keramobetonových nosníků dl přes 3 do 4 m OVN 50 cm | m2 | 165.375 |  | 0 | CS ÚRS 2025 02 |  |  | základní |  | 0 | 0.4237 | 70.0694 | 0 | 0 | 4 | K | 2 |  |  |  | ROZPOCET | 0 | 0 | 0 | 0 | 0 | 1 | 0 | 4 | 906384817
| PP |  | Stropy keramické z cihelných stropních vložek MIAKO a keramobetonových nosníků včetně zmonolitnění konstrukce z betonu C 20/25 a svařované sítě při osové vzdálenosti nosníků 50 cm, z vložek výšky 23 cm (MIAKO 23/50), tloušťky stropní konstrukce 29 cm, z nosníků délky přes 3 do 4 m | [15 empty] | PP | 2
| Online PSC |  | https://podminky.urs.cz/item/CS_URS_2025_02/411168323 | [15 empty] | Online PSC | 2
| P |  | Poznámka k položce: součástí položky je provizorní podepření nosníků včetně zavětrování Pod příčkami budou nosníky zdvojené nebo ztrojené. Nosníky budou uložené na nosné stěny. | [15 empty] | P | 2
| VV |  | skl S 12.A; skl S 12.B; skl S 14; skl S 15 | [15 empty] | VV | 2 | 1 | True | 0 | ROZPOCET
| VV |  | (15,75*3,50)*3 |  | 165.375 | [13 empty] | VV | 2 | 2 | True | 0 | ROZPOCET
| VV |  | Součet |  | 165.375 | [13 empty] | VV | 2 | 4 | True | 1 | ROZPOCET
63 | K | 411168324 | Strop keramický tl 29 cm z vložek MIAKO a keramobetonových nosníků dl přes 4 do 5 m OVN 50 cm | m2 | 141.75 |  | 0 | CS ÚRS 2025 02 |  |  | základní |  | 0 | 0.4228 | 59.9319 | 0 | 0 | 4 | K | 2 |  |  |  | ROZPOCET | 0 | 0 | 0 | 0 | 0 | 1 | 0 | 4 | 1013819099
| PP |  | Stropy keramické z cihelných stropních vložek MIAKO a keramobetonových nosníků včetně zmonolitnění konstrukce z betonu C 20/25 a svařované sítě při osové vzdálenosti nosníků 50 cm, z vložek výšky 23 cm (MIAKO 23/50), tloušťky stropní konstrukce 29 cm, z nosníků délky přes 4 do 5 m | [15 empty] | PP | 2
| Online PSC |  | https://podminky.urs.cz/item/CS_URS_2025_02/411168324 | [15 empty] | Online PSC | 2
| P |  | Poznámka k položce: součástí položky je provizorní podepření nosníků včetně zavětrování Pod příčkami budou nosníky zdvojené nebo ztrojené. Nosníky budou uložené na nosné stěny. | [15 empty] | P | 2
| VV |  | skl S 12.A; skl S 12.B; skl S 14; skl S 15 | [15 empty] | VV | 2 | 1 | True | 0 | ROZPOCET
| VV |  | (5,25*4,50)*2*3 |  | 141.75 | [13 empty] | VV | 2 | 2 | True | 0 | ROZPOCET
| VV |  | Součet |  | 141.75 | [13 empty] | VV | 2 | 4 | True | 1 | ROZPOCET
64 | K | 411168327 | Strop keramický tl 29 cm z vložek MIAKO a keramobetonových nosníků dl přes 7 do 8,25 m OVN 50 cm | m2 | 405 |  | 0 | CS ÚRS 2025 02 |  |  | základní |  | 0 | 0.42258 | 171.1449 | 0 | 0 | 4 | K | 2 |  |  |  | ROZPOCET | 0 | 0 | 0 | 0 | 0 | 1 | 0 | 4 | -462216466
| PP |  | Stropy keramické z cihelných stropních vložek MIAKO a keramobetonových nosníků včetně zmonolitnění konstrukce z betonu C 20/25 a svařované sítě při osové vzdálenosti nosníků 50 cm, z vložek výšky 23 cm (MIAKO 23/50), tloušťky stropní konstrukce 29 cm, z nosníků délky přes 7 do 8,25 m | [15 empty] | PP | 2
| Online PSC |  | https://podminky.urs.cz/item/CS_URS_2025_02/411168327 | [15 empty] | Online PSC | 2
| P |  | Poznámka k položce: součástí položky je provizorní podepření nosníků včetně zavětrování Pod příčkami budou nosníky zdvojené nebo ztrojené. Nosníky budou uložené na nosné stěny. | [15 empty] | P | 2
| VV |  | skl S 12.A; skl S 12.B; skl S 14; skl S 15 | [15 empty] | VV | 2 | 1 | True | 0 | ROZPOCET
| VV |  | (9,00*7,50)*2*3 |  | 405 | [13 empty] | VV | 2 | 2 | True | 0 | ROZPOCET
| VV |  | Součet |  | 405 | [13 empty] | VV | 2 | 4 | True | 1 | ROZPOCET
65 | K | 417388166 | Ztužující věnec keramických stropů tl 29 cm pro vnitřní zdi š 24 cm | m | 132.75 |  | 0 | CS ÚRS 2025 02 |  |  | základní |  | 0 | 0.16785 | 22.2821 | 0 | 0 | 4 | K | 2 |  |  |  | ROZPOCET | 0 | 0 | 0 | 0 | 0 | 1 | 0 | 4 | 1670894127
| PP |  | Ztužující věnce pro keramické stropní konstrukce pro vnitřní zdivo z děrovaných cihel z betonu železového včetně výztuže šířka vnitřní zdi 24 cm, stropní konstrukce tl. 29 cm | [15 empty] | PP | 2
| Online PSC |  | https://podminky.urs.cz/item/CS_URS_2025_02/417388166 | [15 empty] | Online PSC | 2
| VV |  | skl S 12.A; skl S 12.B; skl S 14; skl S 15 | [15 empty] | VV | 2 | 1 | True | 0 | ROZPOCET
| VV |  | strop 1NP | [15 empty] | VV | 2 | 1 | True | 0 | ROZPOCET
| VV |  | 5,25*2+9,00*2+15,75 |  | 44.25 | [13 empty] | VV | 2 | 2 | True | 0 | ROZPOCET
| VV |  | strop 2NP | [15 empty] | VV | 2 | 1 | True | 0 | ROZPOCET
| VV |  | 5,25*2+9,00*2+15,75 |  | 44.25 | [13 empty] | VV | 2 | 2 | True | 0 | ROZPOCET
| VV |  | strop 3NP | [15 empty] | VV | 2 | 1 | True | 0 | ROZPOCET
| VV |  | 5,25*2+9,00*2+15,75 |  | 44.25 | [13 empty] | VV | 2 | 2 | True | 0 | ROZPOCET
| VV |  | Součet |  | 132.75 | [13 empty] | VV | 2 | 4 | True | 1 | ROZPOCET
66 | K | 417238224 | Obezdívka věnce oboustranná věncovkou keramickou v přes 250 do 290 mm včetně polystyrenu tl 100 mm | m | 34 |  | 0 | CS ÚRS 2025 02 |  |  | základní |  | 0 | 0.04092 | 1.3913 | 0 | 0 | 4 | K | 2 |  |  |  | ROZPOCET | 0 | 0 | 0 | 0 | 0 | 1 | 0 | 4 | -1667345040
| PP |  | Obezdívka ztužujícího věnce keramickými věncovkami včetně tepelné izolace z pěnového polystyrenu tl. 100 mm oboustranná, výška věnce přes 250 do 290 mm | [15 empty] | PP | 2
| Online PSC |  | https://podminky.urs.cz/item/CS_URS_2025_02/417238224 | [15 empty] | Online PSC | 2
| VV |  | věnec střecha (učebna) | [15 empty] | VV | 2 | 1 | True | 0 | ROZPOCET
| VV |  | 10,00+12,00*2 |  | 34 | [13 empty] | VV | 2 | 2 | True | 0 | ROZPOCET
| VV |  | Součet |  | 34 | [13 empty] | VV | 2 | 4 | True | 1 | ROZPOCET
67 | K | 417238233 | Obezdívka věnce jednostranná věncovkou keramickou v přes 210 do 250 mm bez tepelné izolace | m | 14.5 |  | 0 | CS ÚRS 2025 02 |  |  | základní |  | 0 | 0.0173 | 0.25085 | 0 | 0 | 4 | K | 2 |  |  |  | ROZPOCET | 0 | 0 | 0 | 0 | 0 | 1 | 0 | 4 | 1249733648
| PP |  | Obezdívka ztužujícího věnce keramickými věncovkami bez tepelné izolace jednostranná, výška věnce přes 210 do 250 mm | [15 empty] | PP | 2
| Online PSC |  | https://podminky.urs.cz/item/CS_URS_2025_02/417238233 | [15 empty] | Online PSC | 2
| VV |  | věnec u výtahové šachty | [15 empty] | VV | 2 | 1 | True | 0 | ROZPOCET
| VV |  | 7,25*2 |  | 14.5 | [13 empty] | VV | 2 | 2 | True | 0 | ROZPOCET
| VV |  | Součet |  | 14.5 | [13 empty] | VV | 2 | 4 | True | 1 | ROZPOCET
68 | K | 417238234 | Obezdívka věnce jednostranná věncovkou keramickou v přes 250 do 290 mm bez tepelné izolace | m | 251.58 |  | 0 | CS ÚRS 2025 02 |  |  | základní |  | 0 | 0.01788 | 4.4983 | 0 | 0 | 4 | K | 2 |  |  |  | ROZPOCET | 0 | 0 | 0 | 0 | 0 | 1 | 0 | 4 | 341167474
| PP |  | Obezdívka ztužujícího věnce keramickými věncovkami bez tepelné izolace jednostranná, výška věnce přes 250 do 290 mm | [15 empty] | PP | 2
| Online PSC |  | https://podminky.urs.cz/item/CS_URS_2025_02/417238234 | [15 empty] | Online PSC | 2
| VV |  | věnec patro 1-3 | [15 empty] | VV | 2 | 1 | True | 0 | ROZPOCET
| VV |  | (32,09*2+9,84*2)*3 |  | 251.58 | [13 empty] | VV | 2 | 2 | True | 0 | ROZPOCET
| VV |  | Součet |  | 251.58 | [13 empty] | VV | 2 | 4 | True | 1 | ROZPOCET
69 | K | 713131151 | Montáž izolace tepelné stěn volně vloženými rohožemi, pásy, dílci, deskami 1 vrstva | m2 | 76.395 |  | 0 | CS ÚRS 2025 02 |  |  | základní |  | 0 | 0 | 0 | 0 | 0 | 16 | K | 2 |  |  |  | ROZPOCET | 0 | 0 | 0 | 0 | 0 | 1 | 0 | 16 | -1558106090
| PP |  | Montáž tepelné izolace stěn rohožemi, pásy, deskami, dílci, bloky (izolační materiál ve specifikaci) vložením jednovrstvě | [15 empty] | PP | 2
| Online PSC |  | https://podminky.urs.cz/item/CS_URS_2025_02/713131151 | [15 empty] | Online PSC | 2
| VV |  | věnec patro 1-3 | [15 empty] | VV | 2 | 1 | True | 0 | ROZPOCET
| VV |  | (32,09*2+9,84*2)*0,29*3 |  | 72.958 | [13 empty] | VV | 2 | 2 | True | 0 | ROZPOCET
| VV |  | věnec u výtahové šachty | [15 empty] | VV | 2 | 1 | True | 0 | ROZPOCET
| VV |  | 7,25*0,224 |  | 1.624 | [13 empty] | VV | 2 | 2 | True | 0 | ROZPOCET
| VV |  | 7,25*0,25 |  | 1.813 | [13 empty] | VV | 2 | 2 | True | 0 | ROZPOCET
| VV |  | Součet |  | 76.395 | [13 empty] | VV | 2 | 4 | True | 1 | ROZPOCET
70 | M | 28376426 | deska XPS hrana polodrážková a hladký povrch 300kPA λ=0,035 tl 150mm | m2 | 80.215 |  | 0 | CS ÚRS 2025 02 |  |  | základní |  | 0 | 0.0045 | 0.36097 | 0 | 0 | 32 | M | 2 |  |  |  | ROZPOCET | 0 | 0 | 0 | 0 | 0 | 1 | 0 | 16 | 1091909158
| PP |  | deska XPS hrana polodrážková a hladký povrch 300kPA λ=0,035 tl 150mm | [15 empty] | PP | 2
| VV |  | 76,395*1,05 'Přepočtené koeficientem množství |  | 80.215 | [13 empty] | VV | 2 | 2 | False | 1 | ROZPOCET
71 | K | 411324444 | Stropy deskové ze ŽB pohledového tř. C 25/30 | m3 | 21.558 |  | 0 | CS ÚRS 2025 02 |  |  | základní |  | 0 | 2.502 | 53.9383 | 0 | 0 | 4 | K | 2 |  |  |  | ROZPOCET | 0 | 0 | 0 | 0 | 0 | 1 | 0 | 4 | -1236152856
| PP |  | Stropy z betonu železového (bez výztuže) pohledového stropů deskových, plochých střech, desek balkonových, desek hřibových stropů včetně hlavic hřibových sloupů tř. C 25/30 | [15 empty] | PP | 2
| Online PSC |  | https://podminky.urs.cz/item/CS_URS_2025_02/411324444 | [15 empty] | Online PSC | 2
| P |  | Poznámka k položce: vč. provedení přípravy pro montáž výtahu (např. zabudování montážních ok) Přípravu (tvar, umístění a únosnost kotevních bodů - např. montážních ok) je nutné provést dle požadavků konkrétního výtahu! | [15 empty] | P | 2
| VV |  | skl S 13 | [15 empty] | VV | 2 | 1 | True | 0 | ROZPOCET
| VV |  | deska D1 | [15 empty] | VV | 2 | 1 | True | 0 | ROZPOCET
| VV |  | 15,602*0,29 |  | 4.525 | [13 empty] | VV | 2 | 2 | True | 0 | ROZPOCET
| VV |  | deska D2 | [15 empty] | VV | 2 | 1 | True | 0 | ROZPOCET
| VV |  | 15,602*0,29 |  | 4.525 | [13 empty] | VV | 2 | 2 | True | 0 | ROZPOCET
| VV |  | deska D3 | [15 empty] | VV | 2 | 1 | True | 0 | ROZPOCET
| VV |  | 21,184*0,224 |  | 4.745 | [13 empty] | VV | 2 | 2 | True | 0 | ROZPOCET
| VV |  | Mezisoučet |  | 13.795 | [13 empty] | VV | 2 | 3 | True | 0 | ROZPOCET
| VV |  | skl S 16 | [15 empty] | VV | 2 | 1 | True | 0 | ROZPOCET
| VV |  | deska D4 | [15 empty] | VV | 2 | 1 | True | 0 | ROZPOCET
| VV |  | 38,813*0,20 |  | 7.763 | [13 empty] | VV | 2 | 2 | True | 0 | ROZPOCET
| VV |  | Mezisoučet |  | 7.763 | [13 empty] | VV | 2 | 3 | True | 0 | ROZPOCET
| VV |  | Součet |  | 21.558 | [13 empty] | VV | 2 | 4 | True | 1 | ROZPOCET
72 | K | 411351011 | Zřízení bednění stropů deskových tl přes 5 do 25 cm bez podpěrné kce | m2 | 59.997 |  | 0 | CS ÚRS 2025 02 |  |  | základní |  | 0 | 0.00533 | 0.31978 | 0 | 0 | 4 | K | 2 |  |  |  | ROZPOCET | 0 | 0 | 0 | 0 | 0 | 1 | 0 | 4 | 1532085641
| PP |  | Bednění stropních konstrukcí - bez podpěrné konstrukce desek tloušťky stropní desky přes 5 do 25 cm zřízení | [15 empty] | PP | 2
| Online PSC |  | https://podminky.urs.cz/item/CS_URS_2025_02/411351011 | [15 empty] | Online PSC | 2
| VV |  | skl S 13 | [15 empty] | VV | 2 | 1 | True | 0 | ROZPOCET
| VV |  | deska D3 | [15 empty] | VV | 2 | 1 | True | 0 | ROZPOCET
| VV |  | 21,184 |  | 21.184 | [13 empty] | VV | 2 | 2 | True | 0 | ROZPOCET
| VV |  | Mezisoučet |  | 21.184 | [13 empty] | VV | 2 | 3 | True | 0 | ROZPOCET
| VV |  | skl S 16 | [15 empty] | VV | 2 | 1 | True | 0 | ROZPOCET
| VV |  | deska D4 | [15 empty] | VV | 2 | 1 | True | 0 | ROZPOCET
| VV |  | 38,813 |  | 38.813 | [13 empty] | VV | 2 | 2 | True | 0 | ROZPOCET
| VV |  | Mezisoučet |  | 38.813 | [13 empty] | VV | 2 | 3 | True | 0 | ROZPOCET
| VV |  | Součet |  | 59.997 | [13 empty] | VV | 2 | 4 | True | 1 | ROZPOCET
73 | K | 411351012 | Odstranění bednění stropů deskových tl přes 5 do 25 cm bez podpěrné kce | m2 | 59.997 |  | 0 | CS ÚRS 2025 02 |  |  | základní |  | 0 | 0 | 0 | 0 | 0 | 4 | K | 2 |  |  |  | ROZPOCET | 0 | 0 | 0 | 0 | 0 | 1 | 0 | 4 | 74202243
| PP |  | Bednění stropních konstrukcí - bez podpěrné konstrukce desek tloušťky stropní desky přes 5 do 25 cm odstranění | [15 empty] | PP | 2
| Online PSC |  | https://podminky.urs.cz/item/CS_URS_2025_02/411351012 | [15 empty] | Online PSC | 2
| VV |  | skl S 13 | [15 empty] | VV | 2 | 1 | True | 0 | ROZPOCET
| VV |  | deska D3 | [15 empty] | VV | 2 | 1 | True | 0 | ROZPOCET
| VV |  | 21,184 |  | 21.184 | [13 empty] | VV | 2 | 2 | True | 0 | ROZPOCET
| VV |  | Mezisoučet |  | 21.184 | [13 empty] | VV | 2 | 3 | True | 0 | ROZPOCET
| VV |  | skl S 16 | [15 empty] | VV | 2 | 1 | True | 0 | ROZPOCET
| VV |  | deska D4 | [15 empty] | VV | 2 | 1 | True | 0 | ROZPOCET
| VV |  | 38,813 |  | 38.813 | [13 empty] | VV | 2 | 2 | True | 0 | ROZPOCET
| VV |  | Mezisoučet |  | 38.813 | [13 empty] | VV | 2 | 3 | True | 0 | ROZPOCET
| VV |  | Součet |  | 59.997 | [13 empty] | VV | 2 | 4 | True | 1 | ROZPOCET
74 | K | 411351021 | Zřízení bednění stropů deskových tl přes 25 do 50 cm bez podpěrné kce | m2 | 31.204 |  | 0 | CS ÚRS 2025 02 |  |  | základní |  | 0 | 0.00552 | 0.17225 | 0 | 0 | 4 | K | 2 |  |  |  | ROZPOCET | 0 | 0 | 0 | 0 | 0 | 1 | 0 | 4 | -2126057200
| PP |  | Bednění stropních konstrukcí - bez podpěrné konstrukce desek tloušťky stropní desky přes 25 do 50 cm zřízení | [15 empty] | PP | 2
| Online PSC |  | https://podminky.urs.cz/item/CS_URS_2025_02/411351021 | [15 empty] | Online PSC | 2
| VV |  | skl S 13 | [15 empty] | VV | 2 | 1 | True | 0 | ROZPOCET
| VV |  | deska D1 | [15 empty] | VV | 2 | 1 | True | 0 | ROZPOCET
| VV |  | 15,602 |  | 15.602 | [13 empty] | VV | 2 | 2 | True | 0 | ROZPOCET
| VV |  | deska D2 | [15 empty] | VV | 2 | 1 | True | 0 | ROZPOCET
| VV |  | 15,602 |  | 15.602 | [13 empty] | VV | 2 | 2 | True | 0 | ROZPOCET
| VV |  | Součet |  | 31.204 | [13 empty] | VV | 2 | 4 | True | 1 | ROZPOCET
75 | K | 411351022 | Odstranění bednění stropů deskových tl přes 25 do 50 cm bez podpěrné kce | m2 | 31.204 |  | 0 | CS ÚRS 2025 02 |  |  | základní |  | 0 | 0 | 0 | 0 | 0 | 4 | K | 2 |  |  |  | ROZPOCET | 0 | 0 | 0 | 0 | 0 | 1 | 0 | 4 | 1128626236
| PP |  | Bednění stropních konstrukcí - bez podpěrné konstrukce desek tloušťky stropní desky přes 25 do 50 cm odstranění | [15 empty] | PP | 2
| Online PSC |  | https://podminky.urs.cz/item/CS_URS_2025_02/411351022 | [15 empty] | Online PSC | 2
| VV |  | skl S 13 | [15 empty] | VV | 2 | 1 | True | 0 | ROZPOCET
| VV |  | deska D1 | [15 empty] | VV | 2 | 1 | True | 0 | ROZPOCET
| VV |  | 15,602 |  | 15.602 | [13 empty] | VV | 2 | 2 | True | 0 | ROZPOCET
| VV |  | deska D2 | [15 empty] | VV | 2 | 1 | True | 0 | ROZPOCET
| VV |  | 15,602 |  | 15.602 | [13 empty] | VV | 2 | 2 | True | 0 | ROZPOCET
| VV |  | Součet |  | 31.204 | [13 empty] | VV | 2 | 4 | True | 1 | ROZPOCET
76 | K | 411359111 | Příplatek k cenám bednění stropů za pohledový beton | m2 | 91.201 |  | 0 | CS ÚRS 2025 02 |  |  | základní |  | 0 | 0.0032 | 0.29184 | 0 | 0 | 4 | K | 2 |  |  |  | ROZPOCET | 0 | 0 | 0 | 0 | 0 | 1 | 0 | 4 | 2045789042
| PP |  | Bednění stropních konstrukcí - bez podpěrné konstrukce Příplatek k cenám za pohledový beton | [15 empty] | PP | 2
| Online PSC |  | https://podminky.urs.cz/item/CS_URS_2025_02/411359111 | [15 empty] | Online PSC | 2
| VV |  | skl S 13 | [15 empty] | VV | 2 | 1 | True | 0 | ROZPOCET
| VV |  | deska D1 | [15 empty] | VV | 2 | 1 | True | 0 | ROZPOCET
| VV |  | 15,602 |  | 15.602 | [13 empty] | VV | 2 | 2 | True | 0 | ROZPOCET
| VV |  | deska D2 | [15 empty] | VV | 2 | 1 | True | 0 | ROZPOCET
| VV |  | 15,602 |  | 15.602 | [13 empty] | VV | 2 | 2 | True | 0 | ROZPOCET
| VV |  | deska D3 | [15 empty] | VV | 2 | 1 | True | 0 | ROZPOCET
| VV |  | 21,184 |  | 21.184 | [13 empty] | VV | 2 | 2 | True | 0 | ROZPOCET
| VV |  | Mezisoučet |  | 52.388 | [13 empty] | VV | 2 | 3 | True | 0 | ROZPOCET
| VV |  | skl S 16 | [15 empty] | VV | 2 | 1 | True | 0 | ROZPOCET
| VV |  | deska D4 | [15 empty] | VV | 2 | 1 | True | 0 | ROZPOCET
| VV |  | 38,813 |  | 38.813 | [13 empty] | VV | 2 | 2 | True | 0 | ROZPOCET
| VV |  | Mezisoučet |  | 38.813 | [13 empty] | VV | 2 | 3 | True | 0 | ROZPOCET
| VV |  | Součet |  | 91.201 | [13 empty] | VV | 2 | 4 | True | 1 | ROZPOCET
77 | K | 411354313 | Zřízení podpěrné konstrukce stropů výšky do 4 m tl přes 15 do 25 cm | m2 | 59.997 |  | 0 | CS ÚRS 2025 02 |  |  | základní |  | 0 | 0.00088 | 0.052797 | 0 | 0 | 4 | K | 2 |  |  |  | ROZPOCET | 0 | 0 | 0 | 0 | 0 | 1 | 0 | 4 | -579877794
| PP |  | Podpěrná konstrukce stropů - desek, kleneb a skořepin výška podepření do 4 m tloušťka stropu přes 15 do 25 cm zřízení | [15 empty] | PP | 2
| Online PSC |  | https://podminky.urs.cz/item/CS_URS_2025_02/411354313 | [15 empty] | Online PSC | 2
| VV |  | skl S 13 | [15 empty] | VV | 2 | 1 | True | 0 | ROZPOCET
| VV |  | deska D3 | [15 empty] | VV | 2 | 1 | True | 0 | ROZPOCET
| VV |  | 21,184 |  | 21.184 | [13 empty] | VV | 2 | 2 | True | 0 | ROZPOCET
| VV |  | Mezisoučet |  | 21.184 | [13 empty] | VV | 2 | 3 | True | 0 | ROZPOCET
| VV |  | skl S 16 | [15 empty] | VV | 2 | 1 | True | 0 | ROZPOCET
| VV |  | deska D4 | [15 empty] | VV | 2 | 1 | True | 0 | ROZPOCET
| VV |  | 38,813 |  | 38.813 | [13 empty] | VV | 2 | 2 | True | 0 | ROZPOCET
| VV |  | Mezisoučet |  | 38.813 | [13 empty] | VV | 2 | 3 | True | 0 | ROZPOCET
| VV |  | Součet |  | 59.997 | [13 empty] | VV | 2 | 4 | True | 1 | ROZPOCET
78 | K | 411354314 | Odstranění podpěrné konstrukce stropů výšky do 4 m tl přes 15 do 25 cm | m2 | 59.997 |  | 0 | CS ÚRS 2025 02 |  |  | základní |  | 0 | 0 | 0 | 0 | 0 | 4 | K | 2 |  |  |  | ROZPOCET | 0 | 0 | 0 | 0 | 0 | 1 | 0 | 4 | 1000771406
| PP |  | Podpěrná konstrukce stropů - desek, kleneb a skořepin výška podepření do 4 m tloušťka stropu přes 15 do 25 cm odstranění | [15 empty] | PP | 2
| Online PSC |  | https://podminky.urs.cz/item/CS_URS_2025_02/411354314 | [15 empty] | Online PSC | 2
| VV |  | skl S 13 | [15 empty] | VV | 2 | 1 | True | 0 | ROZPOCET
| VV |  | deska D3 | [15 empty] | VV | 2 | 1 | True | 0 | ROZPOCET
| VV |  | 21,184 |  | 21.184 | [13 empty] | VV | 2 | 2 | True | 0 | ROZPOCET
| VV |  | Mezisoučet |  | 21.184 | [13 empty] | VV | 2 | 3 | True | 0 | ROZPOCET
| VV |  | skl S 16 | [15 empty] | VV | 2 | 1 | True | 0 | ROZPOCET
| VV |  | deska D4 | [15 empty] | VV | 2 | 1 | True | 0 | ROZPOCET
| VV |  | 38,813 |  | 38.813 | [13 empty] | VV | 2 | 2 | True | 0 | ROZPOCET
| VV |  | Mezisoučet |  | 38.813 | [13 empty] | VV | 2 | 3 | True | 0 | ROZPOCET
| VV |  | Součet |  | 59.997 | [13 empty] | VV | 2 | 4 | True | 1 | ROZPOCET
79 | K | 411354315 | Zřízení podpěrné konstrukce stropů výšky do 4 m tl přes 25 do 35 cm | m2 | 31.204 |  | 0 | CS ÚRS 2025 02 |  |  | základní |  | 0 | 0.001 | 0.031204 | 0 | 0 | 4 | K | 2 |  |  |  | ROZPOCET | 0 | 0 | 0 | 0 | 0 | 1 | 0 | 4 | -1786119671
| PP |  | Podpěrná konstrukce stropů - desek, kleneb a skořepin výška podepření do 4 m tloušťka stropu přes 25 do 35 cm zřízení | [15 empty] | PP | 2
| Online PSC |  | https://podminky.urs.cz/item/CS_URS_2025_02/411354315 | [15 empty] | Online PSC | 2
| VV |  | skl S 13 | [15 empty] | VV | 2 | 1 | True | 0 | ROZPOCET
| VV |  | deska D1 | [15 empty] | VV | 2 | 1 | True | 0 | ROZPOCET
| VV |  | 15,602 |  | 15.602 | [13 empty] | VV | 2 | 2 | True | 0 | ROZPOCET
| VV |  | deska D2 | [15 empty] | VV | 2 | 1 | True | 0 | ROZPOCET
| VV |  | 15,602 |  | 15.602 | [13 empty] | VV | 2 | 2 | True | 0 | ROZPOCET
| VV |  | Součet |  | 31.204 | [13 empty] | VV | 2 | 4 | True | 1 | ROZPOCET
80 | K | 411354316 | Odstranění podpěrné konstrukce stropů výšky do 4 m tl přes 25 do 35 cm | m2 | 31.204 |  | 0 | CS ÚRS 2025 02 |  |  | základní |  | 0 | 0 | 0 | 0 | 0 | 4 | K | 2 |  |  |  | ROZPOCET | 0 | 0 | 0 | 0 | 0 | 1 | 0 | 4 | 190008985
| PP |  | Podpěrná konstrukce stropů - desek, kleneb a skořepin výška podepření do 4 m tloušťka stropu přes 25 do 35 cm odstranění | [15 empty] | PP | 2
| Online PSC |  | https://podminky.urs.cz/item/CS_URS_2025_02/411354316 | [15 empty] | Online PSC | 2
| VV |  | skl S 13 | [15 empty] | VV | 2 | 1 | True | 0 | ROZPOCET
| VV |  | deska D1 | [15 empty] | VV | 2 | 1 | True | 0 | ROZPOCET
| VV |  | 15,602 |  | 15.602 | [13 empty] | VV | 2 | 2 | True | 0 | ROZPOCET
| VV |  | deska D2 | [15 empty] | VV | 2 | 1 | True | 0 | ROZPOCET
| VV |  | 15,602 |  | 15.602 | [13 empty] | VV | 2 | 2 | True | 0 | ROZPOCET
| VV |  | Součet |  | 31.204 | [13 empty] | VV | 2 | 4 | True | 1 | ROZPOCET
81 | K | 411361821 | Výztuž stropů betonářskou ocelí 10 505 | t | 2.226 |  | 0 | CS ÚRS 2025 02 |  |  | základní |  | 0 | 1.0555 | 2.3497 | 0 | 0 | 4 | K | 2 |  |  |  | ROZPOCET | 0 | 0 | 0 | 0 | 0 | 1 | 0 | 4 | -1288926407
| PP |  | Výztuž stropů prostě uložených, vetknutých, spojitých, deskových, trámových (žebrových, kazetových), s keramickými a jinými vložkami, konsolových nebo balkonových, hřibových včetně hlavic hřibových sloupů, plochých střech a pro zavěšení železobetonových podhledů z betonářské oceli 10 505 (R) nebo BSt 500 | [15 empty] | PP | 2
| Online PSC |  | https://podminky.urs.cz/item/CS_URS_2025_02/411361821 | [15 empty] | Online PSC | 2
| VV |  | skl S 13 | [15 empty] | VV | 2 | 1 | True | 0 | ROZPOCET
| VV |  | deska D1 | [15 empty] | VV | 2 | 1 | True | 0 | ROZPOCET
| VV |  | 471,339/1000 |  | 0.471 | [13 empty] | VV | 2 | 2 | True | 0 | ROZPOCET
| VV |  | deska D2 | [15 empty] | VV | 2 | 1 | True | 0 | ROZPOCET
| VV |  | 471,339/1000 |  | 0.471 | [13 empty] | VV | 2 | 2 | True | 0 | ROZPOCET
| VV |  | deska D3 | [15 empty] | VV | 2 | 1 | True | 0 | ROZPOCET
| VV |  | 521,445/1000 |  | 0.521 | [13 empty] | VV | 2 | 2 | True | 0 | ROZPOCET
| VV |  | Mezisoučet |  | 1.463 | [13 empty] | VV | 2 | 3 | True | 0 | ROZPOCET
| VV |  | skl S 16 | [15 empty] | VV | 2 | 1 | True | 0 | ROZPOCET
| VV |  | deska D4 | [15 empty] | VV | 2 | 1 | True | 0 | ROZPOCET
| VV |  | 561,495/1000 |  | 0.561 | [13 empty] | VV | 2 | 2 | True | 0 | ROZPOCET
| VV |  | Mezisoučet |  | 0.561 | [13 empty] | VV | 2 | 3 | True | 0 | ROZPOCET
| VV |  | Součet |  | 2.024 | [13 empty] | VV | 2 | 4 | True | 1 | ROZPOCET
| VV |  | 2,024*1,1 'Přepočtené koeficientem množství |  | 2.226 | [13 empty] | VV | 2 | 2 | False | 1 | ROZPOCET
82 | K | 413322424 | Nosníky ze ŽB pohledového tř. C 25/30 | m3 | 2.093 |  | 0 | CS ÚRS 2025 02 |  |  | základní |  | 0 | 2.5019 | 5.2366 | 0 | 0 | 4 | K | 2 |  |  |  | ROZPOCET | 0 | 0 | 0 | 0 | 0 | 1 | 0 | 4 | 1476281977
| PP |  | Nosníky z betonu železového (bez výztuže) včetně stěnových i jeřábových drah, volných trámů, průvlaků, rámových příčlí, ztužidel, konzol, vodorovných táhel apod., tyčových konstrukcí pohledového tř. C 25/30 | [15 empty] | PP | 2
| Online PSC |  | https://podminky.urs.cz/item/CS_URS_2025_02/413322424 | [15 empty] | Online PSC | 2
| VV |  | 1NP (ŽB rám R1) - celkem 6 ks | [15 empty] | VV | 2 | 1 | True | 0 | ROZPOCET
| VV |  | (1,25+2,625)*0,25*0,25*6 |  | 1.453 | [13 empty] | VV | 2 | 2 | True | 0 | ROZPOCET
| VV |  | 0,60*0,355*0,25*6 |  | 0.32 | [13 empty] | VV | 2 | 2 | True | 0 | ROZPOCET
| VV |  | 0,60*0,355*0,25*6 |  | 0.32 | [13 empty] | VV | 2 | 2 | True | 0 | ROZPOCET
| VV |  | Součet |  | 2.093 | [13 empty] | VV | 2 | 4 | True | 1 | ROZPOCET
83 | K | 413351111 | Zřízení bednění nosníků a průvlaků bez podpěrné kce výšky do 100 cm | m2 | 35.55 |  | 0 | CS ÚRS 2025 02 |  |  | základní |  | 0 | 0.00663 | 0.2357 | 0 | 0 | 4 | K | 2 |  |  |  | ROZPOCET | 0 | 0 | 0 | 0 | 0 | 1 | 0 | 4 | 814270982
| PP |  | Bednění nosníků a průvlaků - bez podpěrné konstrukce výška nosníku po spodní líc stropní desky do 100 cm zřízení | [15 empty] | PP | 2
| Online PSC |  | https://podminky.urs.cz/item/CS_URS_2025_02/413351111 | [15 empty] | Online PSC | 2
| VV |  | 1NP (ŽB rám R1) - celkem 6 ks | [15 empty] | VV | 2 | 1 | True | 0 | ROZPOCET
| VV |  | (2,49+7,45)*0,25*6 |  | 14.91 | [13 empty] | VV | 2 | 2 | True | 0 | ROZPOCET
| VV |  | 1,72*2*6 |  | 20.64 | [13 empty] | VV | 2 | 2 | True | 0 | ROZPOCET
| VV |  | Součet |  | 35.55 | [13 empty] | VV | 2 | 4 | True | 1 | ROZPOCET
84 | K | 413351112 | Odstranění bednění nosníků a průvlaků bez podpěrné kce výšky do 100 cm | m2 | 35.55 |  | 0 | CS ÚRS 2025 02 |  |  | základní |  | 0 | 0 | 0 | 0 | 0 | 4 | K | 2 |  |  |  | ROZPOCET | 0 | 0 | 0 | 0 | 0 | 1 | 0 | 4 | 243861474
| PP |  | Bednění nosníků a průvlaků - bez podpěrné konstrukce výška nosníku po spodní líc stropní desky do 100 cm odstranění | [15 empty] | PP | 2
| Online PSC |  | https://podminky.urs.cz/item/CS_URS_2025_02/413351112 | [15 empty] | Online PSC | 2
| VV |  | 1NP (ŽB rám R1) - celkem 6 ks | [15 empty] | VV | 2 | 1 | True | 0 | ROZPOCET
| VV |  | (2,49+7,45)*0,25*6 |  | 14.91 | [13 empty] | VV | 2 | 2 | True | 0 | ROZPOCET
| VV |  | 1,72*2*6 |  | 20.64 | [13 empty] | VV | 2 | 2 | True | 0 | ROZPOCET
| VV |  | Součet |  | 35.55 | [13 empty] | VV | 2 | 4 | True | 1 | ROZPOCET
85 | K | 413351191 | Příplatek k cenám bednění nosníků za pohledový beton | m2 | 35.55 |  | 0 | CS ÚRS 2025 02 |  |  | základní |  | 0 | 0.0034 | 0.12087 | 0 | 0 | 4 | K | 2 |  |  |  | ROZPOCET | 0 | 0 | 0 | 0 | 0 | 1 | 0 | 4 | -129925021
| PP |  | Bednění nosníků a průvlaků - bez podpěrné konstrukce Příplatek k cenám za pohledový beton | [15 empty] | PP | 2
| Online PSC |  | https://podminky.urs.cz/item/CS_URS_2025_02/413351191 | [15 empty] | Online PSC | 2
| VV |  | 1NP (ŽB rám R1) - celkem 6 ks | [15 empty] | VV | 2 | 1 | True | 0 | ROZPOCET
| VV |  | (2,49+7,45)*0,25*6 |  | 14.91 | [13 empty] | VV | 2 | 2 | True | 0 | ROZPOCET
| VV |  | 1,72*2*6 |  | 20.64 | [13 empty] | VV | 2 | 2 | True | 0 | ROZPOCET
| VV |  | Součet |  | 35.55 | [13 empty] | VV | 2 | 4 | True | 1 | ROZPOCET
86 | K | 413352111 | Zřízení podpěrné konstrukce nosníků výšky podepření do 4 m pro nosník výšky do 100 cm | m2 | 35.55 |  | 0 | CS ÚRS 2025 02 |  |  | základní |  | 0 | 0.0015 | 0.053325 | 0 | 0 | 4 | K | 2 |  |  |  | ROZPOCET | 0 | 0 | 0 | 0 | 0 | 1 | 0 | 4 | -88943232
| PP |  | Podpěrná konstrukce nosníků a průvlaků výšky podepření do 4 m výšky nosníku (po spodní hranu stropní desky) do 100 cm zřízení | [15 empty] | PP | 2
| Online PSC |  | https://podminky.urs.cz/item/CS_URS_2025_02/413352111 | [15 empty] | Online PSC | 2
| VV |  | 1NP (ŽB rám R1) - celkem 6 ks | [15 empty] | VV | 2 | 1 | True | 0 | ROZPOCET
| VV |  | (2,49+7,45)*0,25*6 |  | 14.91 | [13 empty] | VV | 2 | 2 | True | 0 | ROZPOCET
| VV |  | 1,72*2*6 |  | 20.64 | [13 empty] | VV | 2 | 2 | True | 0 | ROZPOCET
| VV |  | Součet |  | 35.55 | [13 empty] | VV | 2 | 4 | True | 1 | ROZPOCET
87 | K | 413352112 | Odstranění podpěrné konstrukce nosníků výšky podepření do 4 m pro nosník výšky do 100 cm | m2 | 35.55 |  | 0 | CS ÚRS 2025 02 |  |  | základní |  | 0 | 0 | 0 | 0 | 0 | 4 | K | 2 |  |  |  | ROZPOCET | 0 | 0 | 0 | 0 | 0 | 1 | 0 | 4 | -1795617681
| PP |  | Podpěrná konstrukce nosníků a průvlaků výšky podepření do 4 m výšky nosníku (po spodní hranu stropní desky) do 100 cm odstranění | [15 empty] | PP | 2
| Online PSC |  | https://podminky.urs.cz/item/CS_URS_2025_02/413352112 | [15 empty] | Online PSC | 2
| VV |  | 1NP (ŽB rám R1) - celkem 6 ks | [15 empty] | VV | 2 | 1 | True | 0 | ROZPOCET
| VV |  | (2,49+7,45)*0,25*6 |  | 14.91 | [13 empty] | VV | 2 | 2 | True | 0 | ROZPOCET
| VV |  | 1,72*2*6 |  | 20.64 | [13 empty] | VV | 2 | 2 | True | 0 | ROZPOCET
| VV |  | Součet |  | 35.55 | [13 empty] | VV | 2 | 4 | True | 1 | ROZPOCET
88 | K | 413361821 | Výztuž nosníků, volných trámů nebo průvlaků volných trámů betonářskou ocelí 10 505 | t | 0.363 |  | 0 | CS ÚRS 2025 02 |  |  | základní |  | 0 | 1.0551 | 0.38301 | 0 | 0 | 4 | K | 2 |  |  |  | ROZPOCET | 0 | 0 | 0 | 0 | 0 | 1 | 0 | 4 | 1854704055
| PP |  | Výztuž nosníků včetně stěnových i jeřábových drah, volných trámů, průvlaků, rámových příčlí, ztužidel, konzol, vodorovných táhel apod. tyčových konstrukcí lemujících nebo vyztužujících stropní a podobné střešní konstrukce z betonářské oceli 10 505 (R) nebo BSt 500 | [15 empty] | PP | 2
| Online PSC |  | https://podminky.urs.cz/item/CS_URS_2025_02/413361821 | [15 empty] | Online PSC | 2
| VV |  | 1NP (ŽB rám R1) - celkem 6 ks | [15 empty] | VV | 2 | 1 | True | 0 | ROZPOCET
| VV |  | 329,597/1000 |  | 0.33 | [13 empty] | VV | 2 | 2 | True | 0 | ROZPOCET
| VV |  | Součet |  | 0.33 | [13 empty] | VV | 2 | 4 | True | 1 | ROZPOCET
| VV |  | 0,33*1,1 'Přepočtené koeficientem množství |  | 0.363 | [13 empty] | VV | 2 | 2 | False | 1 | ROZPOCET
89 | K | 417321515 | Ztužující pásy a věnce ze ŽB tř. C 25/30 | m3 | 35.186 |  | 0 | CS ÚRS 2025 02 |  |  | základní |  | 0 | 2.502 | 88.0347 | 0 | 0 | 4 | K | 2 |  |  |  | ROZPOCET | 0 | 0 | 0 | 0 | 0 | 1 | 0 | 4 | 211556638
| PP |  | Ztužující pásy a věnce z betonu železového (bez výztuže) tř. C 25/30 | [15 empty] | PP | 2
| Online PSC |  | https://podminky.urs.cz/item/CS_URS_2025_02/417321515 | [15 empty] | Online PSC | 2
| P |  | Poznámka k položce: požadavek třídy vlivu prostředí betonu XC3 | [15 empty] | P | 2
| VV |  | zabetonovaná vázaná výztuž v podlaze s vysazením do ztužujícího ŽB pilířku věnce atiky | [15 empty] | VV | 2 | 1 | True | 0 | ROZPOCET
| VV |  | (1,52*0,21*0,50)*6 |  | 0.958 | [13 empty] | VV | 2 | 2 | True | 0 | ROZPOCET
| VV |  | ŽB pilířek věnce atiky | [15 empty] | VV | 2 | 1 | True | 0 | ROZPOCET
| VV |  | (0,50*0,25*0,50)*6 |  | 0.375 | [13 empty] | VV | 2 | 2 | True | 0 | ROZPOCET
| VV |  | věnec střecha (učebna) | [15 empty] | VV | 2 | 1 | True | 0 | ROZPOCET
| VV |  | (10,00+12,00*2)*0,25*0,50 |  | 4.25 | [13 empty] | VV | 2 | 2 | True | 0 | ROZPOCET
| VV |  | věnec patro 1-3 | [15 empty] | VV | 2 | 1 | True | 0 | ROZPOCET
| VV |  | (31,25*2+9,54*2)*0,29*0,27*3 |  | 19.163 | [13 empty] | VV | 2 | 2 | True | 0 | ROZPOCET
| VV |  | věnec pod oplechováním atiky | [15 empty] | VV | 2 | 1 | True | 0 | ROZPOCET
| VV |  | (32,25*2+9,00*2-6,75)*0,224*0,50 |  | 8.484 | [13 empty] | VV | 2 | 2 | True | 0 | ROZPOCET
| VV |  | věnec u výtahové šachty | [15 empty] | VV | 2 | 1 | True | 0 | ROZPOCET
| VV |  | 6,75*0,25*0,27 |  | 0.456 | [13 empty] | VV | 2 | 2 | True | 0 | ROZPOCET
| VV |  | věnec pod oplechování (střešní nástavba) | [15 empty] | VV | 2 | 1 | True | 0 | ROZPOCET
| VV |  | (5,75*2+6,25*2)*0,25*0,25 |  | 1.5 | [13 empty] | VV | 2 | 2 | True | 0 | ROZPOCET
| VV |  | Součet |  | 35.186 | [13 empty] | VV | 2 | 4 | True | 1 | ROZPOCET
90 | K | 417351115 | Zřízení bednění ztužujících věnců | m2 | 58.624 |  | 0 | CS ÚRS 2025 02 |  |  | základní |  | 0 | 0.01117 | 0.65483 | 0 | 0 | 4 | K | 2 |  |  |  | ROZPOCET | 0 | 0 | 0 | 0 | 0 | 1 | 0 | 4 | 108678447
| PP |  | Bednění bočnic ztužujících pásů a věnců včetně vzpěr zřízení | [15 empty] | PP | 2
| Online PSC |  | https://podminky.urs.cz/item/CS_URS_2025_02/417351115 | [15 empty] | Online PSC | 2
| VV |  | ŽB pilířek věnce atiky | [15 empty] | VV | 2 | 1 | True | 0 | ROZPOCET
| VV |  | (0,50*2+0,50*2)*0,25*6 |  | 3 | [13 empty] | VV | 2 | 2 | True | 0 | ROZPOCET
| VV |  | věnec střecha (učebna) | [15 empty] | VV | 2 | 1 | True | 0 | ROZPOCET
| VV |  | (10,00+12,50*2+9,00+12,00*2)*0,25 |  | 17 | [13 empty] | VV | 2 | 2 | True | 0 | ROZPOCET
| VV |  | věnec pod oplechováním atiky | [15 empty] | VV | 2 | 1 | True | 0 | ROZPOCET
| VV |  | (31,25*2+9,00*2+32,25*2+10,00*2-6,75*2)*0,224 |  | 33.936 | [13 empty] | VV | 2 | 2 | True | 0 | ROZPOCET
| VV |  | věnec u výtahové šachty | [15 empty] | VV | 2 | 1 | True | 0 | ROZPOCET
| VV |  | 6,75*0,25 |  | 1.688 | [13 empty] | VV | 2 | 2 | True | 0 | ROZPOCET
| VV |  | věnec pod oplechování (střešní nástavba) | [15 empty] | VV | 2 | 1 | True | 0 | ROZPOCET
| VV |  | (5,75*2+6,75*2+5,25*2+6,25*2)*0,25*0,25 |  | 3 | [13 empty] | VV | 2 | 2 | True | 0 | ROZPOCET
| VV |  | Součet |  | 58.624 | [13 empty] | VV | 2 | 4 | True | 1 | ROZPOCET
91 | K | 417351116 | Odstranění bednění ztužujících věnců | m2 | 58.624 |  | 0 | CS ÚRS 2025 02 |  |  | základní |  | 0 | 0 | 0 | 0 | 0 | 4 | K | 2 |  |  |  | ROZPOCET | 0 | 0 | 0 | 0 | 0 | 1 | 0 | 4 | -1961701807
| PP |  | Bednění bočnic ztužujících pásů a věnců včetně vzpěr odstranění | [15 empty] | PP | 2
| Online PSC |  | https://podminky.urs.cz/item/CS_URS_2025_02/417351116 | [15 empty] | Online PSC | 2
| VV |  | ŽB pilířek věnce atiky | [15 empty] | VV | 2 | 1 | True | 0 | ROZPOCET
| VV |  | (0,50*2+0,50*2)*0,25*6 |  | 3 | [13 empty] | VV | 2 | 2 | True | 0 | ROZPOCET
| VV |  | věnec střecha (učebna) | [15 empty] | VV | 2 | 1 | True | 0 | ROZPOCET
| VV |  | (10,00+12,50*2+9,00+12,00*2)*0,25 |  | 17 | [13 empty] | VV | 2 | 2 | True | 0 | ROZPOCET
| VV |  | věnec pod oplechováním atiky | [15 empty] | VV | 2 | 1 | True | 0 | ROZPOCET
| VV |  | (31,25*2+9,00*2+32,25*2+10,00*2-6,75*2)*0,224 |  | 33.936 | [13 empty] | VV | 2 | 2 | True | 0 | ROZPOCET
| VV |  | věnec u výtahové šachty | [15 empty] | VV | 2 | 1 | True | 0 | ROZPOCET
| VV |  | 6,75*0,25 |  | 1.688 | [13 empty] | VV | 2 | 2 | True | 0 | ROZPOCET
| VV |  | věnec pod oplechování (střešní nástavba) | [15 empty] | VV | 2 | 1 | True | 0 | ROZPOCET
| VV |  | (5,75*2+6,75*2+5,25*2+6,25*2)*0,25*0,25 |  | 3 | [13 empty] | VV | 2 | 2 | True | 0 | ROZPOCET
| VV |  | Součet |  | 58.624 | [13 empty] | VV | 2 | 4 | True | 1 | ROZPOCET
92 | K | 417361821 | Výztuž ztužujících pásů a věnců betonářskou ocelí 10 505 | t | 2.88 |  | 0 | CS ÚRS 2025 02 |  |  | základní |  | 0 | 1.0529 | 3.0324 | 0 | 0 | 4 | K | 2 |  |  |  | ROZPOCET | 0 | 0 | 0 | 0 | 0 | 1 | 0 | 4 | -1710841786
| PP |  | Výztuž ztužujících pásů a věnců z betonářské oceli 10 505 (R) nebo BSt 500 | [15 empty] | PP | 2
| Online PSC |  | https://podminky.urs.cz/item/CS_URS_2025_02/417361821 | [15 empty] | Online PSC | 2
| VV |  | věnec střecha (učebna) | [15 empty] | VV | 2 | 1 | True | 0 | ROZPOCET
| VV |  | 545,852/1000 |  | 0.546 | [13 empty] | VV | 2 | 2 | True | 0 | ROZPOCET
| VV |  | věnec patro 1-3 | [15 empty] | VV | 2 | 1 | True | 0 | ROZPOCET
| VV |  | (31,25*2+9,54*2)*0,29*0,27*3*(70,00/1000) |  | 1.341 | [13 empty] | VV | 2 | 2 | True | 0 | ROZPOCET
| VV |  | věnec pod oplechováním atiky | [15 empty] | VV | 2 | 1 | True | 0 | ROZPOCET
| VV |  | (32,25*2+9,00*2-6,75)*0,224*0,50*(70,00/1000) |  | 0.594 | [13 empty] | VV | 2 | 2 | True | 0 | ROZPOCET
| VV |  | věnec u výtahové šachty | [15 empty] | VV | 2 | 1 | True | 0 | ROZPOCET
| VV |  | 6,75*0,25*0,27*(70,00/1000) |  | 0.032 | [13 empty] | VV | 2 | 2 | True | 0 | ROZPOCET
| VV |  | věnec pod oplechování (střešní nástavba) | [15 empty] | VV | 2 | 1 | True | 0 | ROZPOCET
| VV |  | (5,75*2+6,25*2)*0,25*0,25*(70,00/1000) |  | 0.105 | [13 empty] | VV | 2 | 2 | True | 0 | ROZPOCET
| VV |  | Součet |  | 2.618 | [13 empty] | VV | 2 | 4 | True | 1 | ROZPOCET
| VV |  | 2,618*1,1 'Přepočtené koeficientem množství |  | 2.88 | [13 empty] | VV | 2 | 2 | False | 1 | ROZPOCET
93 | K | 430321414 | Schodišťová konstrukce a rampa ze ŽB tř. C 25/30 | m3 | 13.521 |  | 0 | CS ÚRS 2025 02 |  |  | základní |  | 0 | 2.5019 | 33.8289 | 0 | 0 | 4 | K | 2 |  |  |  | ROZPOCET | 0 | 0 | 0 | 0 | 0 | 1 | 0 | 4 | 1182798460
| PP |  | Schodišťové konstrukce a rampy z betonu železového (bez výztuže) stupně, schodnice, ramena, podesty s nosníky tř. C 25/30 | [15 empty] | PP | 2
| Online PSC |  | https://podminky.urs.cz/item/CS_URS_2025_02/430321414 | [15 empty] | Online PSC | 2
| P |  | Poznámka k položce: pohledový beton | [15 empty] | P | 2
| VV |  | schodiště 1 | [15 empty] | VV | 2 | 1 | True | 0 | ROZPOCET
| VV |  | 0,76*1,50"rameno A |  | 1.14 | [13 empty] | VV | 2 | 2 | True | 0 | ROZPOCET
| VV |  | 0,50*1,50"rameno B |  | 0.75 | [13 empty] | VV | 2 | 2 | True | 0 | ROZPOCET
| VV |  | 0,81*1,50"rameno C |  | 1.215 | [13 empty] | VV | 2 | 2 | True | 0 | ROZPOCET
| VV |  | 1,90*0,22*1,50"mezipodesta A |  | 0.627 | [13 empty] | VV | 2 | 2 | True | 0 | ROZPOCET
| VV |  | 1,75*0,22*1,65"mezipodesta B |  | 0.635 | [13 empty] | VV | 2 | 2 | True | 0 | ROZPOCET
| VV |  | Mezisoučet |  | 4.367 | [13 empty] | VV | 2 | 3 | True | 0 | ROZPOCET
| VV |  | schodiště 2 | [15 empty] | VV | 2 | 1 | True | 0 | ROZPOCET
| VV |  | 0,76*1,50"rameno A |  | 1.14 | [13 empty] | VV | 2 | 2 | True | 0 | ROZPOCET
| VV |  | 0,50*1,50"rameno B |  | 0.75 | [13 empty] | VV | 2 | 2 | True | 0 | ROZPOCET
| VV |  | 0,81*1,50"rameno C |  | 1.215 | [13 empty] | VV | 2 | 2 | True | 0 | ROZPOCET
| VV |  | 1,90*0,22*1,50"mezipodesta A |  | 0.627 | [13 empty] | VV | 2 | 2 | True | 0 | ROZPOCET
| VV |  | 1,75*0,22*1,65"mezipodesta B |  | 0.635 | [13 empty] | VV | 2 | 2 | True | 0 | ROZPOCET
| VV |  | Mezisoučet |  | 4.367 | [13 empty] | VV | 2 | 3 | True | 0 | ROZPOCET
| VV |  | schodiště 3 | [15 empty] | VV | 2 | 1 | True | 0 | ROZPOCET
| VV |  | 0,76*1,50"rameno A |  | 1.14 | [13 empty] | VV | 2 | 2 | True | 0 | ROZPOCET
| VV |  | 0,50*1,50"rameno B |  | 0.75 | [13 empty] | VV | 2 | 2 | True | 0 | ROZPOCET
| VV |  | 1,09*1,50"rameno C |  | 1.635 | [13 empty] | VV | 2 | 2 | True | 0 | ROZPOCET
| VV |  | 1,90*0,22*1,50"mezipodesta A |  | 0.627 | [13 empty] | VV | 2 | 2 | True | 0 | ROZPOCET
| VV |  | 1,75*0,22*1,65"mezipodesta B |  | 0.635 | [13 empty] | VV | 2 | 2 | True | 0 | ROZPOCET
| VV |  | Mezisoučet |  | 4.787 | [13 empty] | VV | 2 | 3 | True | 0 | ROZPOCET
| VV |  | Součet |  | 13.521 | [13 empty] | VV | 2 | 4 | True | 1 | ROZPOCET
94 | K | 431351121 | Zřízení bednění podest schodišť a ramp přímočarých v do 4 m | m2 | 53.16 |  | 0 | CS ÚRS 2025 02 |  |  | základní |  | 0 | 0.01296 | 0.68895 | 0 | 0 | 4 | K | 2 |  |  |  | ROZPOCET | 0 | 0 | 0 | 0 | 0 | 1 | 0 | 4 | 2053741403
| PP |  | Bednění podest, podstupňových desek a ramp včetně podpěrné konstrukce výšky do 4 m půdorysně přímočarých zřízení | [15 empty] | PP | 2
| Online PSC |  | https://podminky.urs.cz/item/CS_URS_2025_02/431351121 | [15 empty] | Online PSC | 2
| VV |  | schodiště 1 | [15 empty] | VV | 2 | 1 | True | 0 | ROZPOCET
| VV |  | 2,78*1,50"rameno A |  | 4.17 | [13 empty] | VV | 2 | 2 | True | 0 | ROZPOCET
| VV |  | 2,72*1,50"rameno B |  | 4.08 | [13 empty] | VV | 2 | 2 | True | 0 | ROZPOCET
| VV |  | 2,67*1,50"rameno C |  | 4.005 | [13 empty] | VV | 2 | 2 | True | 0 | ROZPOCET
| VV |  | 1,65*1,50"mezipodesta A |  | 2.475 | [13 empty] | VV | 2 | 2 | True | 0 | ROZPOCET
| VV |  | 1,50*1,65"mezipodesta B |  | 2.475 | [13 empty] | VV | 2 | 2 | True | 0 | ROZPOCET
| VV |  | Mezisoučet |  | 17.205 | [13 empty] | VV | 2 | 3 | True | 0 | ROZPOCET
| VV |  | schodiště 2 | [15 empty] | VV | 2 | 1 | True | 0 | ROZPOCET
| VV |  | 2,78*1,50"rameno A |  | 4.17 | [13 empty] | VV | 2 | 2 | True | 0 | ROZPOCET
| VV |  | 2,72*1,50"rameno B |  | 4.08 | [13 empty] | VV | 2 | 2 | True | 0 | ROZPOCET
| VV |  | 2,67*1,50"rameno C |  | 4.005 | [13 empty] | VV | 2 | 2 | True | 0 | ROZPOCET
| VV |  | 1,65*1,50"mezipodesta A |  | 2.475 | [13 empty] | VV | 2 | 2 | True | 0 | ROZPOCET
| VV |  | 1,50*1,65"mezipodesta B |  | 2.475 | [13 empty] | VV | 2 | 2 | True | 0 | ROZPOCET
| VV |  | Mezisoučet |  | 17.205 | [13 empty] | VV | 2 | 3 | True | 0 | ROZPOCET
| VV |  | schodiště 3 | [15 empty] | VV | 2 | 1 | True | 0 | ROZPOCET
| VV |  | 2,78*1,50"rameno A |  | 4.17 | [13 empty] | VV | 2 | 2 | True | 0 | ROZPOCET
| VV |  | 2,72*1,50"rameno B |  | 4.08 | [13 empty] | VV | 2 | 2 | True | 0 | ROZPOCET
| VV |  | 3,70*1,50"rameno C |  | 5.55 | [13 empty] | VV | 2 | 2 | True | 0 | ROZPOCET
| VV |  | 1,65*1,50"mezipodesta A |  | 2.475 | [13 empty] | VV | 2 | 2 | True | 0 | ROZPOCET
| VV |  | 1,50*1,65"mezipodesta B |  | 2.475 | [13 empty] | VV | 2 | 2 | True | 0 | ROZPOCET
| VV |  | Mezisoučet |  | 18.75 | [13 empty] | VV | 2 | 3 | True | 0 | ROZPOCET
| VV |  | Součet |  | 53.16 | [13 empty] | VV | 2 | 4 | True | 1 | ROZPOCET
95 | K | 431351122 | Odstranění bednění podest schodišť a ramp přímočarých v do 4 m | m2 | 53.16 |  | 0 | CS ÚRS 2025 02 |  |  | základní |  | 0 | 0 | 0 | 0 | 0 | 4 | K | 2 |  |  |  | ROZPOCET | 0 | 0 | 0 | 0 | 0 | 1 | 0 | 4 | 328597328
| PP |  | Bednění podest, podstupňových desek a ramp včetně podpěrné konstrukce výšky do 4 m půdorysně přímočarých odstranění | [15 empty] | PP | 2
| Online PSC |  | https://podminky.urs.cz/item/CS_URS_2025_02/431351122 | [15 empty] | Online PSC | 2
| VV |  | schodiště 1 | [15 empty] | VV | 2 | 1 | True | 0 | ROZPOCET
| VV |  | 2,78*1,50"rameno A |  | 4.17 | [13 empty] | VV | 2 | 2 | True | 0 | ROZPOCET
| VV |  | 2,72*1,50"rameno B |  | 4.08 | [13 empty] | VV | 2 | 2 | True | 0 | ROZPOCET
| VV |  | 2,67*1,50"rameno C |  | 4.005 | [13 empty] | VV | 2 | 2 | True | 0 | ROZPOCET
| VV |  | 1,65*1,50"mezipodesta A |  | 2.475 | [13 empty] | VV | 2 | 2 | True | 0 | ROZPOCET
| VV |  | 1,50*1,65"mezipodesta B |  | 2.475 | [13 empty] | VV | 2 | 2 | True | 0 | ROZPOCET
| VV |  | Mezisoučet |  | 17.205 | [13 empty] | VV | 2 | 3 | True | 0 | ROZPOCET
| VV |  | schodiště 2 | [15 empty] | VV | 2 | 1 | True | 0 | ROZPOCET
| VV |  | 2,78*1,50"rameno A |  | 4.17 | [13 empty] | VV | 2 | 2 | True | 0 | ROZPOCET
| VV |  | 2,72*1,50"rameno B |  | 4.08 | [13 empty] | VV | 2 | 2 | True | 0 | ROZPOCET
| VV |  | 2,67*1,50"rameno C |  | 4.005 | [13 empty] | VV | 2 | 2 | True | 0 | ROZPOCET
| VV |  | 1,65*1,50"mezipodesta A |  | 2.475 | [13 empty] | VV | 2 | 2 | True | 0 | ROZPOCET
| VV |  | 1,50*1,65"mezipodesta B |  | 2.475 | [13 empty] | VV | 2 | 2 | True | 0 | ROZPOCET
| VV |  | Mezisoučet |  | 17.205 | [13 empty] | VV | 2 | 3 | True | 0 | ROZPOCET
| VV |  | schodiště 3 | [15 empty] | VV | 2 | 1 | True | 0 | ROZPOCET
| VV |  | 2,78*1,50"rameno A |  | 4.17 | [13 empty] | VV | 2 | 2 | True | 0 | ROZPOCET
| VV |  | 2,72*1,50"rameno B |  | 4.08 | [13 empty] | VV | 2 | 2 | True | 0 | ROZPOCET
| VV |  | 3,70*1,50"rameno C |  | 5.55 | [13 empty] | VV | 2 | 2 | True | 0 | ROZPOCET
| VV |  | 1,65*1,50"mezipodesta A |  | 2.475 | [13 empty] | VV | 2 | 2 | True | 0 | ROZPOCET
| VV |  | 1,50*1,65"mezipodesta B |  | 2.475 | [13 empty] | VV | 2 | 2 | True | 0 | ROZPOCET
| VV |  | Mezisoučet |  | 18.75 | [13 empty] | VV | 2 | 3 | True | 0 | ROZPOCET
| VV |  | Součet |  | 53.16 | [13 empty] | VV | 2 | 4 | True | 1 | ROZPOCET
96 | K | 434351141 | Zřízení bednění stupňů přímočarých schodišť | m2 | 18.486 |  | 0 | CS ÚRS 2025 02 |  |  | základní |  | 0 | 0.00792 | 0.14641 | 0 | 0 | 4 | K | 2 |  |  |  | ROZPOCET | 0 | 0 | 0 | 0 | 0 | 1 | 0 | 4 | -987616020
| PP |  | Bednění stupňů betonovaných na podstupňové desce nebo na terénu půdorysně přímočarých zřízení | [15 empty] | PP | 2
| Online PSC |  | https://podminky.urs.cz/item/CS_URS_2025_02/434351141 | [15 empty] | Online PSC | 2
| VV |  | schodiště 1 | [15 empty] | VV | 2 | 1 | True | 0 | ROZPOCET
| VV |  | (1,50*0,158)*9"rameno A |  | 2.133 | [13 empty] | VV | 2 | 2 | True | 0 | ROZPOCET
| VV |  | (1,50*0,158)*8"rameno B |  | 1.896 | [13 empty] | VV | 2 | 2 | True | 0 | ROZPOCET
| VV |  | (1,50*0,158)*8"rameno C |  | 1.896 | [13 empty] | VV | 2 | 2 | True | 0 | ROZPOCET
| VV |  | Mezisoučet |  | 5.925 | [13 empty] | VV | 2 | 3 | True | 0 | ROZPOCET
| VV |  | schodiště 2 | [15 empty] | VV | 2 | 1 | True | 0 | ROZPOCET
| VV |  | (1,50*0,158)*9"rameno A |  | 2.133 | [13 empty] | VV | 2 | 2 | True | 0 | ROZPOCET
| VV |  | (1,50*0,158)*8"rameno B |  | 1.896 | [13 empty] | VV | 2 | 2 | True | 0 | ROZPOCET
| VV |  | (1,50*0,158)*8"rameno C |  | 1.896 | [13 empty] | VV | 2 | 2 | True | 0 | ROZPOCET
| VV |  | Mezisoučet |  | 5.925 | [13 empty] | VV | 2 | 3 | True | 0 | ROZPOCET
| VV |  | schodiště 3 | [15 empty] | VV | 2 | 1 | True | 0 | ROZPOCET
| VV |  | (1,50*0,158)*9"rameno A |  | 2.133 | [13 empty] | VV | 2 | 2 | True | 0 | ROZPOCET
| VV |  | (1,50*0,158)*8"rameno B |  | 1.896 | [13 empty] | VV | 2 | 2 | True | 0 | ROZPOCET
| VV |  | (1,50*0,158)*11"rameno C |  | 2.607 | [13 empty] | VV | 2 | 2 | True | 0 | ROZPOCET
| VV |  | Mezisoučet |  | 6.636 | [13 empty] | VV | 2 | 3 | True | 0 | ROZPOCET
| VV |  | Součet |  | 18.486 | [13 empty] | VV | 2 | 4 | True | 1 | ROZPOCET
97 | K | 434351142 | Odstranění bednění stupňů přímočarých schodišť | m2 | 18.486 |  | 0 | CS ÚRS 2025 02 |  |  | základní |  | 0 | 0 | 0 | 0 | 0 | 4 | K | 2 |  |  |  | ROZPOCET | 0 | 0 | 0 | 0 | 0 | 1 | 0 | 4 | -1445456909
| PP |  | Bednění stupňů betonovaných na podstupňové desce nebo na terénu půdorysně přímočarých odstranění | [15 empty] | PP | 2
| Online PSC |  | https://podminky.urs.cz/item/CS_URS_2025_02/434351142 | [15 empty] | Online PSC | 2
| VV |  | schodiště 1 | [15 empty] | VV | 2 | 1 | True | 0 | ROZPOCET
| VV |  | (1,50*0,158)*9"rameno A |  | 2.133 | [13 empty] | VV | 2 | 2 | True | 0 | ROZPOCET
| VV |  | (1,50*0,158)*8"rameno B |  | 1.896 | [13 empty] | VV | 2 | 2 | True | 0 | ROZPOCET
| VV |  | (1,50*0,158)*8"rameno C |  | 1.896 | [13 empty] | VV | 2 | 2 | True | 0 | ROZPOCET
| VV |  | Mezisoučet |  | 5.925 | [13 empty] | VV | 2 | 3 | True | 0 | ROZPOCET
| VV |  | schodiště 2 | [15 empty] | VV | 2 | 1 | True | 0 | ROZPOCET
| VV |  | (1,50*0,158)*9"rameno A |  | 2.133 | [13 empty] | VV | 2 | 2 | True | 0 | ROZPOCET
| VV |  | (1,50*0,158)*8"rameno B |  | 1.896 | [13 empty] | VV | 2 | 2 | True | 0 | ROZPOCET
| VV |  | (1,50*0,158)*8"rameno C |  | 1.896 | [13 empty] | VV | 2 | 2 | True | 0 | ROZPOCET
| VV |  | Mezisoučet |  | 5.925 | [13 empty] | VV | 2 | 3 | True | 0 | ROZPOCET
| VV |  | schodiště 3 | [15 empty] | VV | 2 | 1 | True | 0 | ROZPOCET
| VV |  | (1,50*0,158)*9"rameno A |  | 2.133 | [13 empty] | VV | 2 | 2 | True | 0 | ROZPOCET
| VV |  | (1,50*0,158)*8"rameno B |  | 1.896 | [13 empty] | VV | 2 | 2 | True | 0 | ROZPOCET
| VV |  | (1,50*0,158)*11"rameno C |  | 2.607 | [13 empty] | VV | 2 | 2 | True | 0 | ROZPOCET
| VV |  | Mezisoučet |  | 6.636 | [13 empty] | VV | 2 | 3 | True | 0 | ROZPOCET
| VV |  | Součet |  | 18.486 | [13 empty] | VV | 2 | 4 | True | 1 | ROZPOCET
98 | K | 430361821 | Výztuž schodišťové konstrukce a rampy betonářskou ocelí 10 505 | t | 1.4 |  | 0 | CS ÚRS 2025 02 |  |  | základní |  | 0 | 1.0493 | 1.469 | 0 | 0 | 4 | K | 2 |  |  |  | ROZPOCET | 0 | 0 | 0 | 0 | 0 | 1 | 0 | 4 | -992423212
| PP |  | Výztuž schodišťových konstrukcí a ramp stupňů, schodnic, ramen, podest s nosníky z betonářské oceli 10 505 (R) nebo BSt 500 | [15 empty] | PP | 2
| Online PSC |  | https://podminky.urs.cz/item/CS_URS_2025_02/430361821 | [15 empty] | Online PSC | 2
| P |  | Poznámka k položce: vč. lišty s vylamovací výztuží do stěn výtahové šachty | [15 empty] | P | 2
| VV |  | schodiště 1 | [15 empty] | VV | 2 | 1 | True | 0 | ROZPOCET
| VV |  | 416,362/1000 |  | 0.416 | [13 empty] | VV | 2 | 2 | True | 0 | ROZPOCET
| VV |  | schodiště 2 | [15 empty] | VV | 2 | 1 | True | 0 | ROZPOCET
| VV |  | 416,362/1000 |  | 0.416 | [13 empty] | VV | 2 | 2 | True | 0 | ROZPOCET
| VV |  | schodiště 3 | [15 empty] | VV | 2 | 1 | True | 0 | ROZPOCET
| VV |  | 440,60/1000 |  | 0.441 | [13 empty] | VV | 2 | 2 | True | 0 | ROZPOCET
| VV |  | Součet |  | 1.273 | [13 empty] | VV | 2 | 4 | True | 1 | ROZPOCET
| VV |  | 1,273*1,1 'Přepočtené koeficientem množství |  | 1.4 | [13 empty] | VV | 2 | 2 | False | 1 | ROZPOCET
| D | 6 | Úpravy povrchů, podlahy a osazování výplní |  |  |  | 0 | [5 empty] | 0 |  | 153.2909 |  | 0 | 1 | D | 1 |  |  |  | ROZPOCET | [6 empty] | 0
99 | K | 611131121 | Penetrační disperzní nátěr vnitřních stropů nanášený ručně | m2 | 193.69 |  | 0 | CS ÚRS 2025 02 |  |  | základní |  | 0 | 0.00026 | 0.050359 | 0 | 0 | 4 | K | 2 |  |  |  | ROZPOCET | 0 | 0 | 0 | 0 | 0 | 1 | 0 | 4 | -97729090
| PP |  | Podkladní a spojovací vrstva vnitřních omítaných ploch penetrace disperzní nanášená ručně stropů | [15 empty] | PP | 2
| Online PSC |  | https://podminky.urs.cz/item/CS_URS_2025_02/611131121 | [15 empty] | Online PSC | 2
| VV |  | stropy | [15 empty] | VV | 2 | 1 | True | 0 | ROZPOCET
| VV |  | 193,690 |  | 193.69 | [13 empty] | VV | 2 | 2 | True | 0 | ROZPOCET
| VV |  | Součet |  | 193.69 | [13 empty] | VV | 2 | 4 | True | 1 | ROZPOCET
100 | K | 611131125 | Penetrační disperzní nátěr vnitřních schodišťových konstrukcí nanášený ručně | m2 | 53.16 |  | 0 | CS ÚRS 2025 02 |  |  | základní |  | 0 | 0.00026 | 0.013822 | 0 | 0 | 4 | K | 2 |  |  |  | ROZPOCET | 0 | 0 | 0 | 0 | 0 | 1 | 0 | 4 | -1276578486
| PP |  | Podkladní a spojovací vrstva vnitřních omítaných ploch penetrace disperzní nanášená ručně schodišťových konstrukcí | [15 empty] | PP | 2
| Online PSC |  | https://podminky.urs.cz/item/CS_URS_2025_02/611131125 | [15 empty] | Online PSC | 2
| VV |  | schodiště | [15 empty] | VV | 2 | 1 | True | 0 | ROZPOCET
| VV |  | 53,160 |  | 53.16 | [13 empty] | VV | 2 | 2 | True | 0 | ROZPOCET
| VV |  | Součet |  | 53.16 | [13 empty] | VV | 2 | 4 | True | 1 | ROZPOCET
101 | K | 612131121 | Penetrační disperzní nátěr vnitřních stěn nanášený ručně | m2 | 1177.188 |  | 0 | CS ÚRS 2025 02 |  |  | základní |  | 0 | 0.00026 | 0.30607 | 0 | 0 | 4 | K | 2 |  |  |  | ROZPOCET | 0 | 0 | 0 | 0 | 0 | 1 | 0 | 4 | -207513496
| PP |  | Podkladní a spojovací vrstva vnitřních omítaných ploch penetrace disperzní nanášená ručně stěn | [15 empty] | PP | 2
| Online PSC |  | https://podminky.urs.cz/item/CS_URS_2025_02/612131121 | [15 empty] | Online PSC | 2
| VV |  | omítka vnitřního zdiva | [15 empty] | VV | 2 | 1 | True | 0 | ROZPOCET
| VV |  | 601,677 |  | 601.677 | [13 empty] | VV | 2 | 2 | True | 0 | ROZPOCET
| VV |  | skl S 01; skl S 01a; skl S 02 (ošetření obvodového zdiva) | [15 empty] | VV | 2 | 1 | True | 0 | ROZPOCET
| VV |  | 468,021 |  | 468.021 | [13 empty] | VV | 2 | 2 | True | 0 | ROZPOCET
| VV |  | skl S 01; skl S 01a; skl S 02 (ostění a nadpraží) | [15 empty] | VV | 2 | 1 | True | 0 | ROZPOCET
| VV |  | 107,490 |  | 107.49 | [13 empty] | VV | 2 | 2 | True | 0 | ROZPOCET
| VV |  | Součet |  | 1177.188 | [13 empty] | VV | 2 | 4 | True | 1 | ROZPOCET
102 | K | 611131101 | Cementový postřik vnitřních stropů nanášený celoplošně ručně | m2 | 193.69 |  | 0 | CS ÚRS 2025 02 |  |  | základní |  | 0 | 0.00735 | 1.4236 | 0 | 0 | 4 | K | 2 |  |  |  | ROZPOCET | 0 | 0 | 0 | 0 | 0 | 1 | 0 | 4 | 1327728069
| PP |  | Podkladní a spojovací vrstva vnitřních omítaných ploch cementový postřik nanášený ručně celoplošně stropů | [15 empty] | PP | 2
| Online PSC |  | https://podminky.urs.cz/item/CS_URS_2025_02/611131101 | [15 empty] | Online PSC | 2
| VV |  | skl S 12.A; skl S 12.B; skl S 14; skl S 15 | [15 empty] | VV | 2 | 1 | True | 0 | ROZPOCET
| VV |  | 1NP | [15 empty] | VV | 2 | 1 | True | 0 | ROZPOCET
| VV |  | mč 103 | [15 empty] | VV | 2 | 1 | True | 0 | ROZPOCET
| VV |  | 3,25 |  | 3.25 | [13 empty] | VV | 2 | 2 | True | 0 | ROZPOCET
| VV |  | mč 104 | [15 empty] | VV | 2 | 1 | True | 0 | ROZPOCET
| VV |  | 1,15 |  | 1.15 | [13 empty] | VV | 2 | 2 | True | 0 | ROZPOCET
| VV |  | mč 105 | [15 empty] | VV | 2 | 1 | True | 0 | ROZPOCET
| VV |  | 1,19 |  | 1.19 | [13 empty] | VV | 2 | 2 | True | 0 | ROZPOCET
| VV |  | mč 106 | [15 empty] | VV | 2 | 1 | True | 0 | ROZPOCET
| VV |  | 4,58 |  | 4.58 | [13 empty] | VV | 2 | 2 | True | 0 | ROZPOCET
| VV |  | mč 107 | [15 empty] | VV | 2 | 1 | True | 0 | ROZPOCET
| VV |  | 10,34 |  | 10.34 | [13 empty] | VV | 2 | 2 | True | 0 | ROZPOCET
| VV |  | mč 108 | [15 empty] | VV | 2 | 1 | True | 0 | ROZPOCET
| VV |  | 12,90 |  | 12.9 | [13 empty] | VV | 2 | 2 | True | 0 | ROZPOCET
| VV |  | mč 109 | [15 empty] | VV | 2 | 1 | True | 0 | ROZPOCET
| VV |  | 10,45 |  | 10.45 | [13 empty] | VV | 2 | 2 | True | 0 | ROZPOCET
| VV |  | mč 110 | [15 empty] | VV | 2 | 1 | True | 0 | ROZPOCET
| VV |  | 11,55 |  | 11.55 | [13 empty] | VV | 2 | 2 | True | 0 | ROZPOCET
| VV |  | Mezisoučet |  | 55.41 | [13 empty] | VV | 2 | 3 | True | 0 | ROZPOCET
| VV |  | 2NP | [15 empty] | VV | 2 | 1 | True | 0 | ROZPOCET
| VV |  | mč 203 | [15 empty] | VV | 2 | 1 | True | 0 | ROZPOCET
| VV |  | 3,25 |  | 3.25 | [13 empty] | VV | 2 | 2 | True | 0 | ROZPOCET
| VV |  | mč 204 | [15 empty] | VV | 2 | 1 | True | 0 | ROZPOCET
| VV |  | 1,15 |  | 1.15 | [13 empty] | VV | 2 | 2 | True | 0 | ROZPOCET
| VV |  | mč 205 | [15 empty] | VV | 2 | 1 | True | 0 | ROZPOCET
| VV |  | 1,19 |  | 1.19 | [13 empty] | VV | 2 | 2 | True | 0 | ROZPOCET
| VV |  | mč 206 | [15 empty] | VV | 2 | 1 | True | 0 | ROZPOCET
| VV |  | 4,58 |  | 4.58 | [13 empty] | VV | 2 | 2 | True | 0 | ROZPOCET
| VV |  | mč 208 | [15 empty] | VV | 2 | 1 | True | 0 | ROZPOCET
| VV |  | 12,90 |  | 12.9 | [13 empty] | VV | 2 | 2 | True | 0 | ROZPOCET
| VV |  | mč 207 | [15 empty] | VV | 2 | 1 | True | 0 | ROZPOCET
| VV |  | 10,34 |  | 10.34 | [13 empty] | VV | 2 | 2 | True | 0 | ROZPOCET
| VV |  | mč 209 | [15 empty] | VV | 2 | 1 | True | 0 | ROZPOCET
| VV |  | 10,45 |  | 10.45 | [13 empty] | VV | 2 | 2 | True | 0 | ROZPOCET
| VV |  | mč 210 | [15 empty] | VV | 2 | 1 | True | 0 | ROZPOCET
| VV |  | 11,55 |  | 11.55 | [13 empty] | VV | 2 | 2 | True | 0 | ROZPOCET
| VV |  | Mezisoučet |  | 55.41 | [13 empty] | VV | 2 | 3 | True | 0 | ROZPOCET
| VV |  | 3NP | [15 empty] | VV | 2 | 1 | True | 0 | ROZPOCET
| VV |  | 2NP | [15 empty] | VV | 2 | 1 | True | 0 | ROZPOCET
| VV |  | mč 303 | [15 empty] | VV | 2 | 1 | True | 0 | ROZPOCET
| VV |  | 3,25 |  | 3.25 | [13 empty] | VV | 2 | 2 | True | 0 | ROZPOCET
| VV |  | mč 304 | [15 empty] | VV | 2 | 1 | True | 0 | ROZPOCET
| VV |  | 1,15 |  | 1.15 | [13 empty] | VV | 2 | 2 | True | 0 | ROZPOCET
| VV |  | mč 305 | [15 empty] | VV | 2 | 1 | True | 0 | ROZPOCET
| VV |  | 1,19 |  | 1.19 | [13 empty] | VV | 2 | 2 | True | 0 | ROZPOCET
| VV |  | mč 306 | [15 empty] | VV | 2 | 1 | True | 0 | ROZPOCET
| VV |  | 4,58 |  | 4.58 | [13 empty] | VV | 2 | 2 | True | 0 | ROZPOCET
| VV |  | mč 308 | [15 empty] | VV | 2 | 1 | True | 0 | ROZPOCET
| VV |  | 12,90 |  | 12.9 | [13 empty] | VV | 2 | 2 | True | 0 | ROZPOCET
| VV |  | mč 307 | [15 empty] | VV | 2 | 1 | True | 0 | ROZPOCET
| VV |  | 10,34 |  | 10.34 | [13 empty] | VV | 2 | 2 | True | 0 | ROZPOCET
| VV |  | mč 309 | [15 empty] | VV | 2 | 1 | True | 0 | ROZPOCET
| VV |  | 10,45 |  | 10.45 | [13 empty] | VV | 2 | 2 | True | 0 | ROZPOCET
| VV |  | mč 310 | [15 empty] | VV | 2 | 1 | True | 0 | ROZPOCET
| VV |  | 11,55 |  | 11.55 | [13 empty] | VV | 2 | 2 | True | 0 | ROZPOCET
| VV |  | Mezisoučet |  | 55.41 | [13 empty] | VV | 2 | 3 | True | 0 | ROZPOCET
| VV |  | střešní nástavba | [15 empty] | VV | 2 | 1 | True | 0 | ROZPOCET
| VV |  | mč 401 | [15 empty] | VV | 2 | 1 | True | 0 | ROZPOCET
| VV |  | 21,98 |  | 21.98 | [13 empty] | VV | 2 | 2 | True | 0 | ROZPOCET
| VV |  | mč 402 | [15 empty] | VV | 2 | 1 | True | 0 | ROZPOCET
| VV |  | 5,48 |  | 5.48 | [13 empty] | VV | 2 | 2 | True | 0 | ROZPOCET
| VV |  | Mezisoučet |  | 27.46 | [13 empty] | VV | 2 | 3 | True | 0 | ROZPOCET
| VV |  | Součet |  | 193.69 | [13 empty] | VV | 2 | 4 | True | 1 | ROZPOCET
103 | K | 611321141 | Vápenocementová omítka štuková dvouvrstvá vnitřních stropů rovných nanášená ručně | m2 | 193.69 |  | 0 | CS ÚRS 2025 02 |  |  | základní |  | 0 | 0.01838 | 3.56 | 0 | 0 | 4 | K | 2 |  |  |  | ROZPOCET | 0 | 0 | 0 | 0 | 0 | 1 | 0 | 4 | 1109057299
| PP |  | Omítka vápenocementová vnitřních ploch nanášená ručně dvouvrstvá, tloušťky jádrové omítky do 10 mm a tloušťky štuku do 3 mm štuková vodorovných konstrukcí stropů rovných | [15 empty] | PP | 2
| Online PSC |  | https://podminky.urs.cz/item/CS_URS_2025_02/611321141 | [15 empty] | Online PSC | 2
| VV |  | skl S 12.A; skl S 12.B; skl S 14; skl S 15 | [15 empty] | VV | 2 | 1 | True | 0 | ROZPOCET
| VV |  | 1NP | [15 empty] | VV | 2 | 1 | True | 0 | ROZPOCET
| VV |  | mč 103 | [15 empty] | VV | 2 | 1 | True | 0 | ROZPOCET
| VV |  | 3,25 |  | 3.25 | [13 empty] | VV | 2 | 2 | True | 0 | ROZPOCET
| VV |  | mč 104 | [15 empty] | VV | 2 | 1 | True | 0 | ROZPOCET
| VV |  | 1,15 |  | 1.15 | [13 empty] | VV | 2 | 2 | True | 0 | ROZPOCET
| VV |  | mč 105 | [15 empty] | VV | 2 | 1 | True | 0 | ROZPOCET
| VV |  | 1,19 |  | 1.19 | [13 empty] | VV | 2 | 2 | True | 0 | ROZPOCET
| VV |  | mč 106 | [15 empty] | VV | 2 | 1 | True | 0 | ROZPOCET
| VV |  | 4,58 |  | 4.58 | [13 empty] | VV | 2 | 2 | True | 0 | ROZPOCET
| VV |  | mč 107 | [15 empty] | VV | 2 | 1 | True | 0 | ROZPOCET
| VV |  | 10,34 |  | 10.34 | [13 empty] | VV | 2 | 2 | True | 0 | ROZPOCET
| VV |  | mč 108 | [15 empty] | VV | 2 | 1 | True | 0 | ROZPOCET
| VV |  | 12,90 |  | 12.9 | [13 empty] | VV | 2 | 2 | True | 0 | ROZPOCET
| VV |  | mč 109 | [15 empty] | VV | 2 | 1 | True | 0 | ROZPOCET
| VV |  | 10,45 |  | 10.45 | [13 empty] | VV | 2 | 2 | True | 0 | ROZPOCET
| VV |  | mč 110 | [15 empty] | VV | 2 | 1 | True | 0 | ROZPOCET
| VV |  | 11,55 |  | 11.55 | [13 empty] | VV | 2 | 2 | True | 0 | ROZPOCET
| VV |  | Mezisoučet |  | 55.41 | [13 empty] | VV | 2 | 3 | True | 0 | ROZPOCET
| VV |  | 2NP | [15 empty] | VV | 2 | 1 | True | 0 | ROZPOCET
| VV |  | mč 203 | [15 empty] | VV | 2 | 1 | True | 0 | ROZPOCET
| VV |  | 3,25 |  | 3.25 | [13 empty] | VV | 2 | 2 | True | 0 | ROZPOCET
| VV |  | mč 204 | [15 empty] | VV | 2 | 1 | True | 0 | ROZPOCET
| VV |  | 1,15 |  | 1.15 | [13 empty] | VV | 2 | 2 | True | 0 | ROZPOCET
| VV |  | mč 205 | [15 empty] | VV | 2 | 1 | True | 0 | ROZPOCET
| VV |  | 1,19 |  | 1.19 | [13 empty] | VV | 2 | 2 | True | 0 | ROZPOCET
| VV |  | mč 206 | [15 empty] | VV | 2 | 1 | True | 0 | ROZPOCET
| VV |  | 4,58 |  | 4.58 | [13 empty] | VV | 2 | 2 | True | 0 | ROZPOCET
| VV |  | mč 208 | [15 empty] | VV | 2 | 1 | True | 0 | ROZPOCET
| VV |  | 12,90 |  | 12.9 | [13 empty] | VV | 2 | 2 | True | 0 | ROZPOCET
| VV |  | mč 207 | [15 empty] | VV | 2 | 1 | True | 0 | ROZPOCET
| VV |  | 10,34 |  | 10.34 | [13 empty] | VV | 2 | 2 | True | 0 | ROZPOCET
| VV |  | mč 209 | [15 empty] | VV | 2 | 1 | True | 0 | ROZPOCET
| VV |  | 10,45 |  | 10.45 | [13 empty] | VV | 2 | 2 | True | 0 | ROZPOCET
| VV |  | mč 210 | [15 empty] | VV | 2 | 1 | True | 0 | ROZPOCET
| VV |  | 11,55 |  | 11.55 | [13 empty] | VV | 2 | 2 | True | 0 | ROZPOCET
| VV |  | Mezisoučet |  | 55.41 | [13 empty] | VV | 2 | 3 | True | 0 | ROZPOCET
| VV |  | 3NP | [15 empty] | VV | 2 | 1 | True | 0 | ROZPOCET
| VV |  | 2NP | [15 empty] | VV | 2 | 1 | True | 0 | ROZPOCET
| VV |  | mč 303 | [15 empty] | VV | 2 | 1 | True | 0 | ROZPOCET
| VV |  | 3,25 |  | 3.25 | [13 empty] | VV | 2 | 2 | True | 0 | ROZPOCET
| VV |  | mč 304 | [15 empty] | VV | 2 | 1 | True | 0 | ROZPOCET
| VV |  | 1,15 |  | 1.15 | [13 empty] | VV | 2 | 2 | True | 0 | ROZPOCET
| VV |  | mč 305 | [15 empty] | VV | 2 | 1 | True | 0 | ROZPOCET
| VV |  | 1,19 |  | 1.19 | [13 empty] | VV | 2 | 2 | True | 0 | ROZPOCET
| VV |  | mč 306 | [15 empty] | VV | 2 | 1 | True | 0 | ROZPOCET
| VV |  | 4,58 |  | 4.58 | [13 empty] | VV | 2 | 2 | True | 0 | ROZPOCET
| VV |  | mč 308 | [15 empty] | VV | 2 | 1 | True | 0 | ROZPOCET
| VV |  | 12,90 |  | 12.9 | [13 empty] | VV | 2 | 2 | True | 0 | ROZPOCET
| VV |  | mč 307 | [15 empty] | VV | 2 | 1 | True | 0 | ROZPOCET
| VV |  | 10,34 |  | 10.34 | [13 empty] | VV | 2 | 2 | True | 0 | ROZPOCET
| VV |  | mč 309 | [15 empty] | VV | 2 | 1 | True | 0 | ROZPOCET
| VV |  | 10,45 |  | 10.45 | [13 empty] | VV | 2 | 2 | True | 0 | ROZPOCET
| VV |  | mč 310 | [15 empty] | VV | 2 | 1 | True | 0 | ROZPOCET
| VV |  | 11,55 |  | 11.55 | [13 empty] | VV | 2 | 2 | True | 0 | ROZPOCET
| VV |  | Mezisoučet |  | 55.41 | [13 empty] | VV | 2 | 3 | True | 0 | ROZPOCET
| VV |  | střešní nástavba | [15 empty] | VV | 2 | 1 | True | 0 | ROZPOCET
| VV |  | mč 401 | [15 empty] | VV | 2 | 1 | True | 0 | ROZPOCET
| VV |  | 21,98 |  | 21.98 | [13 empty] | VV | 2 | 2 | True | 0 | ROZPOCET
| VV |  | mč 402 | [15 empty] | VV | 2 | 1 | True | 0 | ROZPOCET
| VV |  | 5,48 |  | 5.48 | [13 empty] | VV | 2 | 2 | True | 0 | ROZPOCET
| VV |  | Mezisoučet |  | 27.46 | [13 empty] | VV | 2 | 3 | True | 0 | ROZPOCET
| VV |  | Součet |  | 193.69 | [13 empty] | VV | 2 | 4 | True | 1 | ROZPOCET
104 | K | 611131105 | Cementový postřik vnitřních schodišťových konstrukcí nanášený celoplošně ručně | m2 | 53.16 |  | 0 | CS ÚRS 2025 02 |  |  | základní |  | 0 | 0.00735 | 0.39073 | 0 | 0 | 4 | K | 2 |  |  |  | ROZPOCET | 0 | 0 | 0 | 0 | 0 | 1 | 0 | 4 | 43992421
| PP |  | Podkladní a spojovací vrstva vnitřních omítaných ploch cementový postřik nanášený ručně celoplošně schodišťových konstrukcí | [15 empty] | PP | 2
| Online PSC |  | https://podminky.urs.cz/item/CS_URS_2025_02/611131105 | [15 empty] | Online PSC | 2
| VV |  | schodiště 1 | [15 empty] | VV | 2 | 1 | True | 0 | ROZPOCET
| VV |  | 2,78*1,50"rameno A |  | 4.17 | [13 empty] | VV | 2 | 2 | True | 0 | ROZPOCET
| VV |  | 2,72*1,50"rameno B |  | 4.08 | [13 empty] | VV | 2 | 2 | True | 0 | ROZPOCET
| VV |  | 2,67*1,50"rameno C |  | 4.005 | [13 empty] | VV | 2 | 2 | True | 0 | ROZPOCET
| VV |  | 1,65*1,50"mezipodesta A |  | 2.475 | [13 empty] | VV | 2 | 2 | True | 0 | ROZPOCET
| VV |  | 1,50*1,65"mezipodesta B |  | 2.475 | [13 empty] | VV | 2 | 2 | True | 0 | ROZPOCET
| VV |  | Mezisoučet |  | 17.205 | [13 empty] | VV | 2 | 3 | True | 0 | ROZPOCET
| VV |  | schodiště 2 | [15 empty] | VV | 2 | 1 | True | 0 | ROZPOCET
| VV |  | 2,78*1,50"rameno A |  | 4.17 | [13 empty] | VV | 2 | 2 | True | 0 | ROZPOCET
| VV |  | 2,72*1,50"rameno B |  | 4.08 | [13 empty] | VV | 2 | 2 | True | 0 | ROZPOCET
| VV |  | 2,67*1,50"rameno C |  | 4.005 | [13 empty] | VV | 2 | 2 | True | 0 | ROZPOCET
| VV |  | 1,65*1,50"mezipodesta A |  | 2.475 | [13 empty] | VV | 2 | 2 | True | 0 | ROZPOCET
| VV |  | 1,50*1,65"mezipodesta B |  | 2.475 | [13 empty] | VV | 2 | 2 | True | 0 | ROZPOCET
| VV |  | Mezisoučet |  | 17.205 | [13 empty] | VV | 2 | 3 | True | 0 | ROZPOCET
| VV |  | schodiště 3 | [15 empty] | VV | 2 | 1 | True | 0 | ROZPOCET
| VV |  | 2,78*1,50"rameno A |  | 4.17 | [13 empty] | VV | 2 | 2 | True | 0 | ROZPOCET
| VV |  | 2,72*1,50"rameno B |  | 4.08 | [13 empty] | VV | 2 | 2 | True | 0 | ROZPOCET
| VV |  | 3,70*1,50"rameno C |  | 5.55 | [13 empty] | VV | 2 | 2 | True | 0 | ROZPOCET
| VV |  | 1,65*1,50"mezipodesta A |  | 2.475 | [13 empty] | VV | 2 | 2 | True | 0 | ROZPOCET
| VV |  | 1,50*1,65"mezipodesta B |  | 2.475 | [13 empty] | VV | 2 | 2 | True | 0 | ROZPOCET
| VV |  | Mezisoučet |  | 18.75 | [13 empty] | VV | 2 | 3 | True | 0 | ROZPOCET
| VV |  | Součet |  | 53.16 | [13 empty] | VV | 2 | 4 | True | 1 | ROZPOCET
105 | K | 611321145 | Vápenocementová omítka štuková dvouvrstvá vnitřních schodišťových konstrukcí nanášená ručně | m2 | 53.16 |  | 0 | CS ÚRS 2025 02 |  |  | základní |  | 0 | 0.01838 | 0.97708 | 0 | 0 | 4 | K | 2 |  |  |  | ROZPOCET | 0 | 0 | 0 | 0 | 0 | 1 | 0 | 4 | -1644414469
| PP |  | Omítka vápenocementová vnitřních ploch nanášená ručně dvouvrstvá, tloušťky jádrové omítky do 10 mm a tloušťky štuku do 3 mm štuková schodišťových konstrukcí stropů, stěn, ramen nebo nosníků | [15 empty] | PP | 2
| Online PSC |  | https://podminky.urs.cz/item/CS_URS_2025_02/611321145 | [15 empty] | Online PSC | 2
| VV |  | schodiště 1 | [15 empty] | VV | 2 | 1 | True | 0 | ROZPOCET
| VV |  | 2,78*1,50"rameno A |  | 4.17 | [13 empty] | VV | 2 | 2 | True | 0 | ROZPOCET
| VV |  | 2,72*1,50"rameno B |  | 4.08 | [13 empty] | VV | 2 | 2 | True | 0 | ROZPOCET
| VV |  | 2,67*1,50"rameno C |  | 4.005 | [13 empty] | VV | 2 | 2 | True | 0 | ROZPOCET
| VV |  | 1,65*1,50"mezipodesta A |  | 2.475 | [13 empty] | VV | 2 | 2 | True | 0 | ROZPOCET
| VV |  | 1,50*1,65"mezipodesta B |  | 2.475 | [13 empty] | VV | 2 | 2 | True | 0 | ROZPOCET
| VV |  | Mezisoučet |  | 17.205 | [13 empty] | VV | 2 | 3 | True | 0 | ROZPOCET
| VV |  | schodiště 2 | [15 empty] | VV | 2 | 1 | True | 0 | ROZPOCET
| VV |  | 2,78*1,50"rameno A |  | 4.17 | [13 empty] | VV | 2 | 2 | True | 0 | ROZPOCET
| VV |  | 2,72*1,50"rameno B |  | 4.08 | [13 empty] | VV | 2 | 2 | True | 0 | ROZPOCET
| VV |  | 2,67*1,50"rameno C |  | 4.005 | [13 empty] | VV | 2 | 2 | True | 0 | ROZPOCET
| VV |  | 1,65*1,50"mezipodesta A |  | 2.475 | [13 empty] | VV | 2 | 2 | True | 0 | ROZPOCET
| VV |  | 1,50*1,65"mezipodesta B |  | 2.475 | [13 empty] | VV | 2 | 2 | True | 0 | ROZPOCET
| VV |  | Mezisoučet |  | 17.205 | [13 empty] | VV | 2 | 3 | True | 0 | ROZPOCET
| VV |  | schodiště 3 | [15 empty] | VV | 2 | 1 | True | 0 | ROZPOCET
| VV |  | 2,78*1,50"rameno A |  | 4.17 | [13 empty] | VV | 2 | 2 | True | 0 | ROZPOCET
| VV |  | 2,72*1,50"rameno B |  | 4.08 | [13 empty] | VV | 2 | 2 | True | 0 | ROZPOCET
| VV |  | 3,70*1,50"rameno C |  | 5.55 | [13 empty] | VV | 2 | 2 | True | 0 | ROZPOCET
| VV |  | 1,65*1,50"mezipodesta A |  | 2.475 | [13 empty] | VV | 2 | 2 | True | 0 | ROZPOCET
| VV |  | 1,50*1,65"mezipodesta B |  | 2.475 | [13 empty] | VV | 2 | 2 | True | 0 | ROZPOCET
| VV |  | Mezisoučet |  | 18.75 | [13 empty] | VV | 2 | 3 | True | 0 | ROZPOCET
| VV |  | Součet |  | 53.16 | [13 empty] | VV | 2 | 4 | True | 1 | ROZPOCET
106 | K | 612131101 | Cementový postřik vnitřních stěn nanášený celoplošně ručně | m2 | 601.677 |  | 0 | CS ÚRS 2025 02 |  |  | základní |  | 0 | 0.00735 | 4.4223 | 0 | 0 | 4 | K | 2 |  |  |  | ROZPOCET | 0 | 0 | 0 | 0 | 0 | 1 | 0 | 4 | -594058829
| PP |  | Podkladní a spojovací vrstva vnitřních omítaných ploch cementový postřik nanášený ručně celoplošně stěn | [15 empty] | PP | 2
| Online PSC |  | https://podminky.urs.cz/item/CS_URS_2025_02/612131101 | [15 empty] | Online PSC | 2
| VV |  | 1NP | [15 empty] | VV | 2 | 1 | True | 0 | ROZPOCET
| VV |  | mč 101 | [15 empty] | VV | 2 | 1 | True | 0 | ROZPOCET
| VV |  | 22,75*3,23 |  | 73.483 | [13 empty] | VV | 2 | 2 | True | 0 | ROZPOCET
| VV |  | -(1,125*2,88)*2 |  | -6.48 | [13 empty] | VV | 2 | 2 | True | 0 | ROZPOCET
| VV |  | -2,00*1,50 |  | -3 | [13 empty] | VV | 2 | 2 | True | 0 | ROZPOCET
| VV |  | -2,00*2,88 |  | -5.76 | [13 empty] | VV | 2 | 2 | True | 0 | ROZPOCET
| VV |  | -(2,00*3,13)*2 |  | -12.52 | [13 empty] | VV | 2 | 2 | True | 0 | ROZPOCET
| VV |  | mč 102 | [15 empty] | VV | 2 | 1 | True | 0 | ROZPOCET
| VV |  | 9,00*3,295 |  | 29.655 | [13 empty] | VV | 2 | 2 | True | 0 | ROZPOCET
| VV |  | -1,125*2,88 |  | -3.24 | [13 empty] | VV | 2 | 2 | True | 0 | ROZPOCET
| VV |  | mč 105 | [15 empty] | VV | 2 | 1 | True | 0 | ROZPOCET
| VV |  | 1,09*3,38 |  | 3.684 | [13 empty] | VV | 2 | 2 | True | 0 | ROZPOCET
| VV |  | -0,95*3,13 |  | -2.974 | [13 empty] | VV | 2 | 2 | True | 0 | ROZPOCET
| VV |  | mč 107 | [15 empty] | VV | 2 | 1 | True | 0 | ROZPOCET
| VV |  | 1,09*3,38 |  | 3.684 | [13 empty] | VV | 2 | 2 | True | 0 | ROZPOCET
| VV |  | 1,50*3,38 |  | 5.07 | [13 empty] | VV | 2 | 2 | True | 0 | ROZPOCET
| VV |  | -0,95*3,13 |  | -2.974 | [13 empty] | VV | 2 | 2 | True | 0 | ROZPOCET
| VV |  | -1,50*2,00 |  | -3 | [13 empty] | VV | 2 | 2 | True | 0 | ROZPOCET
| VV |  | mč 108 | [15 empty] | VV | 2 | 1 | True | 0 | ROZPOCET
| VV |  | 16,75*3,38 |  | 56.615 | [13 empty] | VV | 2 | 2 | True | 0 | ROZPOCET
| VV |  | -2,00*1,50 |  | -3 | [13 empty] | VV | 2 | 2 | True | 0 | ROZPOCET
| VV |  | -2,00*2,88 |  | -5.76 | [13 empty] | VV | 2 | 2 | True | 0 | ROZPOCET
| VV |  | mč 109 | [15 empty] | VV | 2 | 1 | True | 0 | ROZPOCET
| VV |  | 1,10*3,38 |  | 3.718 | [13 empty] | VV | 2 | 2 | True | 0 | ROZPOCET
| VV |  | 1,55*3,38 |  | 5.239 | [13 empty] | VV | 2 | 2 | True | 0 | ROZPOCET
| VV |  | -0,95*3,13 |  | -2.974 | [13 empty] | VV | 2 | 2 | True | 0 | ROZPOCET
| VV |  | -1,55*2,00 |  | -3.1 | [13 empty] | VV | 2 | 2 | True | 0 | ROZPOCET
| VV |  | mč 110 | [15 empty] | VV | 2 | 1 | True | 0 | ROZPOCET
| VV |  | 7,45*3,38 |  | 25.181 | [13 empty] | VV | 2 | 2 | True | 0 | ROZPOCET
| VV |  | -0,95*3,13 |  | -2.974 | [13 empty] | VV | 2 | 2 | True | 0 | ROZPOCET
| VV |  | mč 111 | [15 empty] | VV | 2 | 1 | True | 0 | ROZPOCET
| VV |  | 9,00*3,295 |  | 29.655 | [13 empty] | VV | 2 | 2 | True | 0 | ROZPOCET
| VV |  | -1,125*2,88 |  | -3.24 | [13 empty] | VV | 2 | 2 | True | 0 | ROZPOCET
| VV |  | Mezisoučet |  | 174.988 | [13 empty] | VV | 2 | 3 | True | 0 | ROZPOCET
| VV |  | 2NP | [15 empty] | VV | 2 | 1 | True | 0 | ROZPOCET
| VV |  | mč 201 | [15 empty] | VV | 2 | 1 | True | 0 | ROZPOCET
| VV |  | 22,75*3,23 |  | 73.483 | [13 empty] | VV | 2 | 2 | True | 0 | ROZPOCET
| VV |  | -(1,125*2,88)*2 |  | -6.48 | [13 empty] | VV | 2 | 2 | True | 0 | ROZPOCET
| VV |  | -2,00*1,50 |  | -3 | [13 empty] | VV | 2 | 2 | True | 0 | ROZPOCET
| VV |  | -2,00*2,88 |  | -5.76 | [13 empty] | VV | 2 | 2 | True | 0 | ROZPOCET
| VV |  | -(2,00*3,13)*2 |  | -12.52 | [13 empty] | VV | 2 | 2 | True | 0 | ROZPOCET
| VV |  | mč 202 | [15 empty] | VV | 2 | 1 | True | 0 | ROZPOCET
| VV |  | 9,00*3,295 |  | 29.655 | [13 empty] | VV | 2 | 2 | True | 0 | ROZPOCET
| VV |  | -1,125*2,88 |  | -3.24 | [13 empty] | VV | 2 | 2 | True | 0 | ROZPOCET
| VV |  | mč 205 | [15 empty] | VV | 2 | 1 | True | 0 | ROZPOCET
| VV |  | 1,09*3,38 |  | 3.684 | [13 empty] | VV | 2 | 2 | True | 0 | ROZPOCET
| VV |  | -0,95*3,13 |  | -2.974 | [13 empty] | VV | 2 | 2 | True | 0 | ROZPOCET
| VV |  | mč 207 | [15 empty] | VV | 2 | 1 | True | 0 | ROZPOCET
| VV |  | 1,09*3,38 |  | 3.684 | [13 empty] | VV | 2 | 2 | True | 0 | ROZPOCET
| VV |  | 1,50*3,38 |  | 5.07 | [13 empty] | VV | 2 | 2 | True | 0 | ROZPOCET
| VV |  | -0,95*3,13 |  | -2.974 | [13 empty] | VV | 2 | 2 | True | 0 | ROZPOCET
| VV |  | -1,50*2,00 |  | -3 | [13 empty] | VV | 2 | 2 | True | 0 | ROZPOCET
| VV |  | mč 208 | [15 empty] | VV | 2 | 1 | True | 0 | ROZPOCET
| VV |  | 16,75*3,38 |  | 56.615 | [13 empty] | VV | 2 | 2 | True | 0 | ROZPOCET
| VV |  | -2,00*1,50 |  | -3 | [13 empty] | VV | 2 | 2 | True | 0 | ROZPOCET
| VV |  | -2,00*2,88 |  | -5.76 | [13 empty] | VV | 2 | 2 | True | 0 | ROZPOCET
| VV |  | mč 209 | [15 empty] | VV | 2 | 1 | True | 0 | ROZPOCET
| VV |  | 1,10*3,38 |  | 3.718 | [13 empty] | VV | 2 | 2 | True | 0 | ROZPOCET
| VV |  | 1,55*3,38 |  | 5.239 | [13 empty] | VV | 2 | 2 | True | 0 | ROZPOCET
| VV |  | -0,95*3,13 |  | -2.974 | [13 empty] | VV | 2 | 2 | True | 0 | ROZPOCET
| VV |  | -1,55*2,00 |  | -3.1 | [13 empty] | VV | 2 | 2 | True | 0 | ROZPOCET
| VV |  | mč 210 | [15 empty] | VV | 2 | 1 | True | 0 | ROZPOCET
| VV |  | 7,45*3,38 |  | 25.181 | [13 empty] | VV | 2 | 2 | True | 0 | ROZPOCET
| VV |  | -0,95*3,13 |  | -2.974 | [13 empty] | VV | 2 | 2 | True | 0 | ROZPOCET
| VV |  | mč 211 | [15 empty] | VV | 2 | 1 | True | 0 | ROZPOCET
| VV |  | 9,00*3,295 |  | 29.655 | [13 empty] | VV | 2 | 2 | True | 0 | ROZPOCET
| VV |  | -1,125*2,88 |  | -3.24 | [13 empty] | VV | 2 | 2 | True | 0 | ROZPOCET
| VV |  | Mezisoučet |  | 174.988 | [13 empty] | VV | 2 | 3 | True | 0 | ROZPOCET
| VV |  | 3NP | [15 empty] | VV | 2 | 1 | True | 0 | ROZPOCET
| VV |  | mč 301 | [15 empty] | VV | 2 | 1 | True | 0 | ROZPOCET
| VV |  | 22,75*3,23 |  | 73.483 | [13 empty] | VV | 2 | 2 | True | 0 | ROZPOCET
| VV |  | -(1,125*2,88)*2 |  | -6.48 | [13 empty] | VV | 2 | 2 | True | 0 | ROZPOCET
| VV |  | -2,00*1,50 |  | -3 | [13 empty] | VV | 2 | 2 | True | 0 | ROZPOCET
| VV |  | -2,00*2,88 |  | -5.76 | [13 empty] | VV | 2 | 2 | True | 0 | ROZPOCET
| VV |  | -(2,00*3,13)*2 |  | -12.52 | [13 empty] | VV | 2 | 2 | True | 0 | ROZPOCET
| VV |  | mč 302 | [15 empty] | VV | 2 | 1 | True | 0 | ROZPOCET
| VV |  | 9,00*3,295 |  | 29.655 | [13 empty] | VV | 2 | 2 | True | 0 | ROZPOCET
| VV |  | -1,125*2,88 |  | -3.24 | [13 empty] | VV | 2 | 2 | True | 0 | ROZPOCET
| VV |  | mč 305 | [15 empty] | VV | 2 | 1 | True | 0 | ROZPOCET
| VV |  | 1,09*3,38 |  | 3.684 | [13 empty] | VV | 2 | 2 | True | 0 | ROZPOCET
| VV |  | -0,95*3,13 |  | -2.974 | [13 empty] | VV | 2 | 2 | True | 0 | ROZPOCET
| VV |  | mč 307 | [15 empty] | VV | 2 | 1 | True | 0 | ROZPOCET
| VV |  | 1,09*3,38 |  | 3.684 | [13 empty] | VV | 2 | 2 | True | 0 | ROZPOCET
| VV |  | 1,50*3,38 |  | 5.07 | [13 empty] | VV | 2 | 2 | True | 0 | ROZPOCET
| VV |  | -0,95*3,13 |  | -2.974 | [13 empty] | VV | 2 | 2 | True | 0 | ROZPOCET
| VV |  | -1,50*2,00 |  | -3 | [13 empty] | VV | 2 | 2 | True | 0 | ROZPOCET
| VV |  | mč 308 | [15 empty] | VV | 2 | 1 | True | 0 | ROZPOCET
| VV |  | 16,75*3,38 |  | 56.615 | [13 empty] | VV | 2 | 2 | True | 0 | ROZPOCET
| VV |  | -2,00*1,50 |  | -3 | [13 empty] | VV | 2 | 2 | True | 0 | ROZPOCET
| VV |  | -2,00*2,88 |  | -5.76 | [13 empty] | VV | 2 | 2 | True | 0 | ROZPOCET
| VV |  | mč 309 | [15 empty] | VV | 2 | 1 | True | 0 | ROZPOCET
| VV |  | 1,10*3,38 |  | 3.718 | [13 empty] | VV | 2 | 2 | True | 0 | ROZPOCET
| VV |  | 1,55*3,38 |  | 5.239 | [13 empty] | VV | 2 | 2 | True | 0 | ROZPOCET
| VV |  | -0,95*3,13 |  | -2.974 | [13 empty] | VV | 2 | 2 | True | 0 | ROZPOCET
| VV |  | -1,55*2,00 |  | -3.1 | [13 empty] | VV | 2 | 2 | True | 0 | ROZPOCET
| VV |  | mč 310 | [15 empty] | VV | 2 | 1 | True | 0 | ROZPOCET
| VV |  | 7,45*3,38 |  | 25.181 | [13 empty] | VV | 2 | 2 | True | 0 | ROZPOCET
| VV |  | -0,95*3,13 |  | -2.974 | [13 empty] | VV | 2 | 2 | True | 0 | ROZPOCET
| VV |  | mč 311 | [15 empty] | VV | 2 | 1 | True | 0 | ROZPOCET
| VV |  | 9,00*3,295 |  | 29.655 | [13 empty] | VV | 2 | 2 | True | 0 | ROZPOCET
| VV |  | -1,125*2,88 |  | -3.24 | [13 empty] | VV | 2 | 2 | True | 0 | ROZPOCET
| VV |  | Mezisoučet |  | 174.988 | [13 empty] | VV | 2 | 3 | True | 0 | ROZPOCET
| VV |  | nástavba střechy | [15 empty] | VV | 2 | 1 | True | 0 | ROZPOCET
| VV |  | 23,00*3,63 |  | 83.49 | [13 empty] | VV | 2 | 2 | True | 0 | ROZPOCET
| VV |  | ostění a nadpraží | [15 empty] | VV | 2 | 1 | True | 0 | ROZPOCET
| VV |  | (0,75+0,75*2)*0,25 |  | 0.563 | [13 empty] | VV | 2 | 2 | True | 0 | ROZPOCET
| VV |  | (1,125+2,38*2)*0,25 |  | 1.471 | [13 empty] | VV | 2 | 2 | True | 0 | ROZPOCET
| VV |  | (2,00+2,00*2)*0,25 |  | 1.5 | [13 empty] | VV | 2 | 2 | True | 0 | ROZPOCET
| VV |  | (2,00+2,38*2)*0,25 |  | 1.69 | [13 empty] | VV | 2 | 2 | True | 0 | ROZPOCET
| VV |  | odečet výplní otvorů | [15 empty] | VV | 2 | 1 | True | 0 | ROZPOCET
| VV |  | -0,75*0,75 |  | -0.563 | [13 empty] | VV | 2 | 2 | True | 0 | ROZPOCET
| VV |  | -1,125*2,38 |  | -2.678 | [13 empty] | VV | 2 | 2 | True | 0 | ROZPOCET
| VV |  | -2,00*2,00 |  | -4 | [13 empty] | VV | 2 | 2 | True | 0 | ROZPOCET
| VV |  | -2,00*2,38 |  | -4.76 | [13 empty] | VV | 2 | 2 | True | 0 | ROZPOCET
| VV |  | Mezisoučet |  | 76.713 | [13 empty] | VV | 2 | 3 | True | 0 | ROZPOCET
| VV |  | Součet |  | 601.677 | [13 empty] | VV | 2 | 4 | True | 1 | ROZPOCET
107 | K | 612321141 | Vápenocementová omítka štuková dvouvrstvá vnitřních stěn nanášená ručně | m2 | 601.677 |  | 0 | CS ÚRS 2025 02 |  |  | základní |  | 0 | 0.01838 | 11.0588 | 0 | 0 | 4 | K | 2 |  |  |  | ROZPOCET | 0 | 0 | 0 | 0 | 0 | 1 | 0 | 4 | 887739062
| PP |  | Omítka vápenocementová vnitřních ploch nanášená ručně dvouvrstvá, tloušťky jádrové omítky do 10 mm a tloušťky štuku do 3 mm štuková svislých konstrukcí stěn | [15 empty] | PP | 2
| Online PSC |  | https://podminky.urs.cz/item/CS_URS_2025_02/612321141 | [15 empty] | Online PSC | 2
| VV |  | 1NP | [15 empty] | VV | 2 | 1 | True | 0 | ROZPOCET
| VV |  | mč 101 | [15 empty] | VV | 2 | 1 | True | 0 | ROZPOCET
| VV |  | 22,75*3,23 |  | 73.483 | [13 empty] | VV | 2 | 2 | True | 0 | ROZPOCET
| VV |  | -(1,125*2,88)*2 |  | -6.48 | [13 empty] | VV | 2 | 2 | True | 0 | ROZPOCET
| VV |  | -2,00*1,50 |  | -3 | [13 empty] | VV | 2 | 2 | True | 0 | ROZPOCET
| VV |  | -2,00*2,88 |  | -5.76 | [13 empty] | VV | 2 | 2 | True | 0 | ROZPOCET
| VV |  | -(2,00*3,13)*2 |  | -12.52 | [13 empty] | VV | 2 | 2 | True | 0 | ROZPOCET
| VV |  | mč 102 | [15 empty] | VV | 2 | 1 | True | 0 | ROZPOCET
| VV |  | 9,00*3,295 |  | 29.655 | [13 empty] | VV | 2 | 2 | True | 0 | ROZPOCET
| VV |  | -1,125*2,88 |  | -3.24 | [13 empty] | VV | 2 | 2 | True | 0 | ROZPOCET
| VV |  | mč 105 | [15 empty] | VV | 2 | 1 | True | 0 | ROZPOCET
| VV |  | 1,09*3,38 |  | 3.684 | [13 empty] | VV | 2 | 2 | True | 0 | ROZPOCET
| VV |  | -0,95*3,13 |  | -2.974 | [13 empty] | VV | 2 | 2 | True | 0 | ROZPOCET
| VV |  | mč 107 | [15 empty] | VV | 2 | 1 | True | 0 | ROZPOCET
| VV |  | 1,09*3,38 |  | 3.684 | [13 empty] | VV | 2 | 2 | True | 0 | ROZPOCET
| VV |  | 1,50*3,38 |  | 5.07 | [13 empty] | VV | 2 | 2 | True | 0 | ROZPOCET
| VV |  | -0,95*3,13 |  | -2.974 | [13 empty] | VV | 2 | 2 | True | 0 | ROZPOCET
| VV |  | -1,50*2,00 |  | -3 | [13 empty] | VV | 2 | 2 | True | 0 | ROZPOCET
| VV |  | mč 108 | [15 empty] | VV | 2 | 1 | True | 0 | ROZPOCET
| VV |  | 16,75*3,38 |  | 56.615 | [13 empty] | VV | 2 | 2 | True | 0 | ROZPOCET
| VV |  | -2,00*1,50 |  | -3 | [13 empty] | VV | 2 | 2 | True | 0 | ROZPOCET
| VV |  | -2,00*2,88 |  | -5.76 | [13 empty] | VV | 2 | 2 | True | 0 | ROZPOCET
| VV |  | mč 109 | [15 empty] | VV | 2 | 1 | True | 0 | ROZPOCET
| VV |  | 1,10*3,38 |  | 3.718 | [13 empty] | VV | 2 | 2 | True | 0 | ROZPOCET
| VV |  | 1,55*3,38 |  | 5.239 | [13 empty] | VV | 2 | 2 | True | 0 | ROZPOCET
| VV |  | -0,95*3,13 |  | -2.974 | [13 empty] | VV | 2 | 2 | True | 0 | ROZPOCET
| VV |  | -1,55*2,00 |  | -3.1 | [13 empty] | VV | 2 | 2 | True | 0 | ROZPOCET
| VV |  | mč 110 | [15 empty] | VV | 2 | 1 | True | 0 | ROZPOCET
| VV |  | 7,45*3,38 |  | 25.181 | [13 empty] | VV | 2 | 2 | True | 0 | ROZPOCET
| VV |  | -0,95*3,13 |  | -2.974 | [13 empty] | VV | 2 | 2 | True | 0 | ROZPOCET
| VV |  | mč 111 | [15 empty] | VV | 2 | 1 | True | 0 | ROZPOCET
| VV |  | 9,00*3,295 |  | 29.655 | [13 empty] | VV | 2 | 2 | True | 0 | ROZPOCET
| VV |  | -1,125*2,88 |  | -3.24 | [13 empty] | VV | 2 | 2 | True | 0 | ROZPOCET
| VV |  | Mezisoučet |  | 174.988 | [13 empty] | VV | 2 | 3 | True | 0 | ROZPOCET
| VV |  | 2NP | [15 empty] | VV | 2 | 1 | True | 0 | ROZPOCET
| VV |  | mč 201 | [15 empty] | VV | 2 | 1 | True | 0 | ROZPOCET
| VV |  | 22,75*3,23 |  | 73.483 | [13 empty] | VV | 2 | 2 | True | 0 | ROZPOCET
| VV |  | -(1,125*2,88)*2 |  | -6.48 | [13 empty] | VV | 2 | 2 | True | 0 | ROZPOCET
| VV |  | -2,00*1,50 |  | -3 | [13 empty] | VV | 2 | 2 | True | 0 | ROZPOCET
| VV |  | -2,00*2,88 |  | -5.76 | [13 empty] | VV | 2 | 2 | True | 0 | ROZPOCET
| VV |  | -(2,00*3,13)*2 |  | -12.52 | [13 empty] | VV | 2 | 2 | True | 0 | ROZPOCET
| VV |  | mč 202 | [15 empty] | VV | 2 | 1 | True | 0 | ROZPOCET
| VV |  | 9,00*3,295 |  | 29.655 | [13 empty] | VV | 2 | 2 | True | 0 | ROZPOCET
| VV |  | -1,125*2,88 |  | -3.24 | [13 empty] | VV | 2 | 2 | True | 0 | ROZPOCET
| VV |  | mč 205 | [15 empty] | VV | 2 | 1 | True | 0 | ROZPOCET
| VV |  | 1,09*3,38 |  | 3.684 | [13 empty] | VV | 2 | 2 | True | 0 | ROZPOCET
| VV |  | -0,95*3,13 |  | -2.974 | [13 empty] | VV | 2 | 2 | True | 0 | ROZPOCET
| VV |  | mč 207 | [15 empty] | VV | 2 | 1 | True | 0 | ROZPOCET
| VV |  | 1,09*3,38 |  | 3.684 | [13 empty] | VV | 2 | 2 | True | 0 | ROZPOCET
| VV |  | 1,50*3,38 |  | 5.07 | [13 empty] | VV | 2 | 2 | True | 0 | ROZPOCET
| VV |  | -0,95*3,13 |  | -2.974 | [13 empty] | VV | 2 | 2 | True | 0 | ROZPOCET
| VV |  | -1,50*2,00 |  | -3 | [13 empty] | VV | 2 | 2 | True | 0 | ROZPOCET
| VV |  | mč 208 | [15 empty] | VV | 2 | 1 | True | 0 | ROZPOCET
| VV |  | 16,75*3,38 |  | 56.615 | [13 empty] | VV | 2 | 2 | True | 0 | ROZPOCET
| VV |  | -2,00*1,50 |  | -3 | [13 empty] | VV | 2 | 2 | True | 0 | ROZPOCET
| VV |  | -2,00*2,88 |  | -5.76 | [13 empty] | VV | 2 | 2 | True | 0 | ROZPOCET
| VV |  | mč 209 | [15 empty] | VV | 2 | 1 | True | 0 | ROZPOCET
| VV |  | 1,10*3,38 |  | 3.718 | [13 empty] | VV | 2 | 2 | True | 0 | ROZPOCET
| VV |  | 1,55*3,38 |  | 5.239 | [13 empty] | VV | 2 | 2 | True | 0 | ROZPOCET
| VV |  | -0,95*3,13 |  | -2.974 | [13 empty] | VV | 2 | 2 | True | 0 | ROZPOCET
| VV |  | -1,55*2,00 |  | -3.1 | [13 empty] | VV | 2 | 2 | True | 0 | ROZPOCET
| VV |  | mč 210 | [15 empty] | VV | 2 | 1 | True | 0 | ROZPOCET
| VV |  | 7,45*3,38 |  | 25.181 | [13 empty] | VV | 2 | 2 | True | 0 | ROZPOCET
| VV |  | -0,95*3,13 |  | -2.974 | [13 empty] | VV | 2 | 2 | True | 0 | ROZPOCET
| VV |  | mč 211 | [15 empty] | VV | 2 | 1 | True | 0 | ROZPOCET
| VV |  | 9,00*3,295 |  | 29.655 | [13 empty] | VV | 2 | 2 | True | 0 | ROZPOCET
| VV |  | -1,125*2,88 |  | -3.24 | [13 empty] | VV | 2 | 2 | True | 0 | ROZPOCET
| VV |  | Mezisoučet |  | 174.988 | [13 empty] | VV | 2 | 3 | True | 0 | ROZPOCET
| VV |  | 3NP | [15 empty] | VV | 2 | 1 | True | 0 | ROZPOCET
| VV |  | mč 301 | [15 empty] | VV | 2 | 1 | True | 0 | ROZPOCET
| VV |  | 22,75*3,23 |  | 73.483 | [13 empty] | VV | 2 | 2 | True | 0 | ROZPOCET
| VV |  | -(1,125*2,88)*2 |  | -6.48 | [13 empty] | VV | 2 | 2 | True | 0 | ROZPOCET
| VV |  | -2,00*1,50 |  | -3 | [13 empty] | VV | 2 | 2 | True | 0 | ROZPOCET
| VV |  | -2,00*2,88 |  | -5.76 | [13 empty] | VV | 2 | 2 | True | 0 | ROZPOCET
| VV |  | -(2,00*3,13)*2 |  | -12.52 | [13 empty] | VV | 2 | 2 | True | 0 | ROZPOCET
| VV |  | mč 302 | [15 empty] | VV | 2 | 1 | True | 0 | ROZPOCET
| VV |  | 9,00*3,295 |  | 29.655 | [13 empty] | VV | 2 | 2 | True | 0 | ROZPOCET
| VV |  | -1,125*2,88 |  | -3.24 | [13 empty] | VV | 2 | 2 | True | 0 | ROZPOCET
| VV |  | mč 305 | [15 empty] | VV | 2 | 1 | True | 0 | ROZPOCET
| VV |  | 1,09*3,38 |  | 3.684 | [13 empty] | VV | 2 | 2 | True | 0 | ROZPOCET
| VV |  | -0,95*3,13 |  | -2.974 | [13 empty] | VV | 2 | 2 | True | 0 | ROZPOCET
| VV |  | mč 307 | [15 empty] | VV | 2 | 1 | True | 0 | ROZPOCET
| VV |  | 1,09*3,38 |  | 3.684 | [13 empty] | VV | 2 | 2 | True | 0 | ROZPOCET
| VV |  | 1,50*3,38 |  | 5.07 | [13 empty] | VV | 2 | 2 | True | 0 | ROZPOCET
| VV |  | -0,95*3,13 |  | -2.974 | [13 empty] | VV | 2 | 2 | True | 0 | ROZPOCET
| VV |  | -1,50*2,00 |  | -3 | [13 empty] | VV | 2 | 2 | True | 0 | ROZPOCET
| VV |  | mč 308 | [15 empty] | VV | 2 | 1 | True | 0 | ROZPOCET
| VV |  | 16,75*3,38 |  | 56.615 | [13 empty] | VV | 2 | 2 | True | 0 | ROZPOCET
| VV |  | -2,00*1,50 |  | -3 | [13 empty] | VV | 2 | 2 | True | 0 | ROZPOCET
| VV |  | -2,00*2,88 |  | -5.76 | [13 empty] | VV | 2 | 2 | True | 0 | ROZPOCET
| VV |  | mč 309 | [15 empty] | VV | 2 | 1 | True | 0 | ROZPOCET
| VV |  | 1,10*3,38 |  | 3.718 | [13 empty] | VV | 2 | 2 | True | 0 | ROZPOCET
| VV |  | 1,55*3,38 |  | 5.239 | [13 empty] | VV | 2 | 2 | True | 0 | ROZPOCET
| VV |  | -0,95*3,13 |  | -2.974 | [13 empty] | VV | 2 | 2 | True | 0 | ROZPOCET
| VV |  | -1,55*2,00 |  | -3.1 | [13 empty] | VV | 2 | 2 | True | 0 | ROZPOCET
| VV |  | mč 310 | [15 empty] | VV | 2 | 1 | True | 0 | ROZPOCET
| VV |  | 7,45*3,38 |  | 25.181 | [13 empty] | VV | 2 | 2 | True | 0 | ROZPOCET
| VV |  | -0,95*3,13 |  | -2.974 | [13 empty] | VV | 2 | 2 | True | 0 | ROZPOCET
| VV |  | mč 311 | [15 empty] | VV | 2 | 1 | True | 0 | ROZPOCET
| VV |  | 9,00*3,295 |  | 29.655 | [13 empty] | VV | 2 | 2 | True | 0 | ROZPOCET
| VV |  | -1,125*2,88 |  | -3.24 | [13 empty] | VV | 2 | 2 | True | 0 | ROZPOCET
| VV |  | Mezisoučet |  | 174.988 | [13 empty] | VV | 2 | 3 | True | 0 | ROZPOCET
| VV |  | nástavba střechy | [15 empty] | VV | 2 | 1 | True | 0 | ROZPOCET
| VV |  | 23,00*3,63 |  | 83.49 | [13 empty] | VV | 2 | 2 | True | 0 | ROZPOCET
| VV |  | ostění a nadpraží | [15 empty] | VV | 2 | 1 | True | 0 | ROZPOCET
| VV |  | (0,75+0,75*2)*0,25 |  | 0.563 | [13 empty] | VV | 2 | 2 | True | 0 | ROZPOCET
| VV |  | (1,125+2,38*2)*0,25 |  | 1.471 | [13 empty] | VV | 2 | 2 | True | 0 | ROZPOCET
| VV |  | (2,00+2,00*2)*0,25 |  | 1.5 | [13 empty] | VV | 2 | 2 | True | 0 | ROZPOCET
| VV |  | (2,00+2,38*2)*0,25 |  | 1.69 | [13 empty] | VV | 2 | 2 | True | 0 | ROZPOCET
| VV |  | odečet výplní otvorů | [15 empty] | VV | 2 | 1 | True | 0 | ROZPOCET
| VV |  | -0,75*0,75 |  | -0.563 | [13 empty] | VV | 2 | 2 | True | 0 | ROZPOCET
| VV |  | -1,125*2,38 |  | -2.678 | [13 empty] | VV | 2 | 2 | True | 0 | ROZPOCET
| VV |  | -2,00*2,00 |  | -4 | [13 empty] | VV | 2 | 2 | True | 0 | ROZPOCET
| VV |  | -2,00*2,38 |  | -4.76 | [13 empty] | VV | 2 | 2 | True | 0 | ROZPOCET
| VV |  | Mezisoučet |  | 76.713 | [13 empty] | VV | 2 | 3 | True | 0 | ROZPOCET
| VV |  | Součet |  | 601.677 | [13 empty] | VV | 2 | 4 | True | 1 | ROZPOCET
108 | K | 612631011 | Spárování spárovací maltou vnitřních pohledových ploch stěn z tvárnic nebo kamene | m2 | 468.021 |  | 0 | CS ÚRS 2025 02 |  |  | základní |  | 0 | 0.0014 | 0.65523 | 0 | 0 | 4 | K | 2 |  |  |  | ROZPOCET | 0 | 0 | 0 | 0 | 0 | 1 | 0 | 4 | -1288979081
| PP |  | Spárování vnitřních ploch pohledového zdiva z tvárnic nebo kamene, spárovací maltou stěn | [15 empty] | PP | 2
| Online PSC |  | https://podminky.urs.cz/item/CS_URS_2025_02/612631011 | [15 empty] | Online PSC | 2
| P |  | Poznámka k položce: Začištění a utěsnění všech spár (ložné i styčné) v souladu s technickou zprávou k docílení hladkého, uzavřeného a sjednoceného podkladu pro finální nátěr pohledového zdiva. | [15 empty] | P | 2
| VV |  | skl S 01; skl S 01a; skl S 02 | [15 empty] | VV | 2 | 1 | True | 0 | ROZPOCET
| VV |  | 1NP | [15 empty] | VV | 2 | 1 | True | 0 | ROZPOCET
| VV |  | mč 101 | [15 empty] | VV | 2 | 1 | True | 0 | ROZPOCET
| VV |  | 15,75*3,23 |  | 50.873 | [13 empty] | VV | 2 | 2 | True | 0 | ROZPOCET
| VV |  | mč 102 | [15 empty] | VV | 2 | 1 | True | 0 | ROZPOCET
| VV |  | 24,00*3,295 |  | 79.08 | [13 empty] | VV | 2 | 2 | True | 0 | ROZPOCET
| VV |  | mč 106 | [15 empty] | VV | 2 | 1 | True | 0 | ROZPOCET
| VV |  | 2,04*3,38 |  | 6.895 | [13 empty] | VV | 2 | 2 | True | 0 | ROZPOCET
| VV |  | mč 107 | [15 empty] | VV | 2 | 1 | True | 0 | ROZPOCET
| VV |  | 2,19*3,38 |  | 7.402 | [13 empty] | VV | 2 | 2 | True | 0 | ROZPOCET
| VV |  | mč 108 | [15 empty] | VV | 2 | 1 | True | 0 | ROZPOCET
| VV |  | 6,25*3,38 |  | 21.125 | [13 empty] | VV | 2 | 2 | True | 0 | ROZPOCET
| VV |  | mč 109 | [15 empty] | VV | 2 | 1 | True | 0 | ROZPOCET
| VV |  | 2,20*3,38 |  | 7.436 | [13 empty] | VV | 2 | 2 | True | 0 | ROZPOCET
| VV |  | mč 110 | [15 empty] | VV | 2 | 1 | True | 0 | ROZPOCET
| VV |  | 2,20*3,38 |  | 7.436 | [13 empty] | VV | 2 | 2 | True | 0 | ROZPOCET
| VV |  | mč 111 | [15 empty] | VV | 2 | 1 | True | 0 | ROZPOCET
| VV |  | 24,00*3,295 |  | 79.08 | [13 empty] | VV | 2 | 2 | True | 0 | ROZPOCET
| VV |  | odečet výplní otvorů | [15 empty] | VV | 2 | 1 | True | 0 | ROZPOCET
| VV |  | -(2,00*2,88)*2 |  | -11.52 | [13 empty] | VV | 2 | 2 | True | 0 | ROZPOCET
| VV |  | -(2,00*2,55)*18 |  | -91.8 | [13 empty] | VV | 2 | 2 | True | 0 | ROZPOCET
| VV |  | Mezisoučet |  | 156.007 | [13 empty] | VV | 2 | 3 | True | 0 | ROZPOCET
| VV |  | 2NP | [15 empty] | VV | 2 | 1 | True | 0 | ROZPOCET
| VV |  | mč 201 | [15 empty] | VV | 2 | 1 | True | 0 | ROZPOCET
| VV |  | 15,75*3,23 |  | 50.873 | [13 empty] | VV | 2 | 2 | True | 0 | ROZPOCET
| VV |  | mč 202 | [15 empty] | VV | 2 | 1 | True | 0 | ROZPOCET
| VV |  | 24,00*3,295 |  | 79.08 | [13 empty] | VV | 2 | 2 | True | 0 | ROZPOCET
| VV |  | mč 206 | [15 empty] | VV | 2 | 1 | True | 0 | ROZPOCET
| VV |  | 2,04*3,38 |  | 6.895 | [13 empty] | VV | 2 | 2 | True | 0 | ROZPOCET
| VV |  | mč 207 | [15 empty] | VV | 2 | 1 | True | 0 | ROZPOCET
| VV |  | 2,19*3,38 |  | 7.402 | [13 empty] | VV | 2 | 2 | True | 0 | ROZPOCET
| VV |  | mč 208 | [15 empty] | VV | 2 | 1 | True | 0 | ROZPOCET
| VV |  | 6,25*3,38 |  | 21.125 | [13 empty] | VV | 2 | 2 | True | 0 | ROZPOCET
| VV |  | mč 209 | [15 empty] | VV | 2 | 1 | True | 0 | ROZPOCET
| VV |  | 2,20*3,38 |  | 7.436 | [13 empty] | VV | 2 | 2 | True | 0 | ROZPOCET
| VV |  | mč 210 | [15 empty] | VV | 2 | 1 | True | 0 | ROZPOCET
| VV |  | 2,20*3,38 |  | 7.436 | [13 empty] | VV | 2 | 2 | True | 0 | ROZPOCET
| VV |  | mč 211 | [15 empty] | VV | 2 | 1 | True | 0 | ROZPOCET
| VV |  | 24,00*3,295 |  | 79.08 | [13 empty] | VV | 2 | 2 | True | 0 | ROZPOCET
| VV |  | odečet výplní otvorů | [15 empty] | VV | 2 | 1 | True | 0 | ROZPOCET
| VV |  | -(2,00*2,88)*2 |  | -11.52 | [13 empty] | VV | 2 | 2 | True | 0 | ROZPOCET
| VV |  | -(2,00*2,55)*18 |  | -91.8 | [13 empty] | VV | 2 | 2 | True | 0 | ROZPOCET
| VV |  | Mezisoučet |  | 156.007 | [13 empty] | VV | 2 | 3 | True | 0 | ROZPOCET
| VV |  | 3NP | [15 empty] | VV | 2 | 1 | True | 0 | ROZPOCET
| VV |  | mč 301 | [15 empty] | VV | 2 | 1 | True | 0 | ROZPOCET
| VV |  | 15,75*3,23 |  | 50.873 | [13 empty] | VV | 2 | 2 | True | 0 | ROZPOCET
| VV |  | mč 302 | [15 empty] | VV | 2 | 1 | True | 0 | ROZPOCET
| VV |  | 24,00*3,295 |  | 79.08 | [13 empty] | VV | 2 | 2 | True | 0 | ROZPOCET
| VV |  | mč 306 | [15 empty] | VV | 2 | 1 | True | 0 | ROZPOCET
| VV |  | 2,04*3,38 |  | 6.895 | [13 empty] | VV | 2 | 2 | True | 0 | ROZPOCET
| VV |  | mč 307 | [15 empty] | VV | 2 | 1 | True | 0 | ROZPOCET
| VV |  | 2,19*3,38 |  | 7.402 | [13 empty] | VV | 2 | 2 | True | 0 | ROZPOCET
| VV |  | mč 308 | [15 empty] | VV | 2 | 1 | True | 0 | ROZPOCET
| VV |  | 6,25*3,38 |  | 21.125 | [13 empty] | VV | 2 | 2 | True | 0 | ROZPOCET
| VV |  | mč 309 | [15 empty] | VV | 2 | 1 | True | 0 | ROZPOCET
| VV |  | 2,20*3,38 |  | 7.436 | [13 empty] | VV | 2 | 2 | True | 0 | ROZPOCET
| VV |  | mč 310 | [15 empty] | VV | 2 | 1 | True | 0 | ROZPOCET
| VV |  | 2,20*3,38 |  | 7.436 | [13 empty] | VV | 2 | 2 | True | 0 | ROZPOCET
| VV |  | mč 311 | [15 empty] | VV | 2 | 1 | True | 0 | ROZPOCET
| VV |  | 24,00*3,295 |  | 79.08 | [13 empty] | VV | 2 | 2 | True | 0 | ROZPOCET
| VV |  | odečet výplní otvorů | [15 empty] | VV | 2 | 1 | True | 0 | ROZPOCET
| VV |  | -(2,00*2,88)*2 |  | -11.52 | [13 empty] | VV | 2 | 2 | True | 0 | ROZPOCET
| VV |  | -(2,00*2,55)*18 |  | -91.8 | [13 empty] | VV | 2 | 2 | True | 0 | ROZPOCET
| VV |  | Mezisoučet |  | 156.007 | [13 empty] | VV | 2 | 3 | True | 0 | ROZPOCET
| VV |  | Součet |  | 468.021 | [13 empty] | VV | 2 | 4 | True | 1 | ROZPOCET
109 | K | 612181001 | Sádrová stěrka tl.do 3 mm vnitřních stěn | m2 | 107.49 |  | 0 | CS ÚRS 2025 02 |  |  | základní |  | 0 | 0.00391 | 0.42029 | 0 | 0 | 4 | K | 2 |  |  |  | ROZPOCET | 0 | 0 | 0 | 0 | 0 | 1 | 0 | 4 | 645193488
| PP |  | Sádrová stěrka vnitřních povrchů tloušťky do 3 mm bez penetrace, včetně následného přebroušení svislých konstrukcí stěn v podlaží i na schodišti | [15 empty] | PP | 2
| Online PSC |  | https://podminky.urs.cz/item/CS_URS_2025_02/612181001 | [15 empty] | Online PSC | 2
| VV |  | skl S 01; skl S 01a; skl S 02 | [15 empty] | VV | 2 | 1 | True | 0 | ROZPOCET
| VV |  | ostění a nadpraží | [15 empty] | VV | 2 | 1 | True | 0 | ROZPOCET
| VV |  | (2,00+2,88*2)*0,25*2*3 |  | 11.64 | [13 empty] | VV | 2 | 2 | True | 0 | ROZPOCET
| VV |  | (2,00+2,55*2)*0,25*18*3 |  | 95.85 | [13 empty] | VV | 2 | 2 | True | 0 | ROZPOCET
| VV |  | Součet |  | 107.49 | [13 empty] | VV | 2 | 4 | True | 1 | ROZPOCET
110 | K | 612181011 | Příplatek k cenám za každý další 1 mm sádrové stěrky vnitřních stěn | m2 | 107.49 |  | 0 | CS ÚRS 2025 02 |  |  | základní |  | 0 | 0.0013 | 0.13974 | 0 | 0 | 4 | K | 2 |  |  |  | ROZPOCET | 0 | 0 | 0 | 0 | 0 | 1 | 0 | 4 | -2052730768
| PP |  | Sádrová stěrka vnitřních povrchů Příplatek k cenám za každý další 1 mm stěrky stěn v podlaží i na schodišti | [15 empty] | PP | 2
| Online PSC |  | https://podminky.urs.cz/item/CS_URS_2025_02/612181011 | [15 empty] | Online PSC | 2
111 | K | 619995001 | Začištění omítek kolem oken, dveří, podlah nebo obkladů | m | 429.96 |  | 0 | CS ÚRS 2025 02 |  |  | základní |  | 0 | 0.0015 | 0.64494 | 0 | 0 | 4 | K | 2 |  |  |  | ROZPOCET | 0 | 0 | 0 | 0 | 0 | 1 | 0 | 4 | -1751750905
| PP |  | Začištění omítek (s dodáním hmot) kolem oken, dveří, podlah, obkladů apod. | [15 empty] | PP | 2
| Online PSC |  | https://podminky.urs.cz/item/CS_URS_2025_02/619995001 | [15 empty] | Online PSC | 2
| VV |  | skl S 01; skl S 01a; skl S 02 | [15 empty] | VV | 2 | 1 | True | 0 | ROZPOCET
| VV |  | ostění a nadpraží | [15 empty] | VV | 2 | 1 | True | 0 | ROZPOCET
| VV |  | (2,00+2,88*2)*2*3 |  | 46.56 | [13 empty] | VV | 2 | 2 | True | 0 | ROZPOCET
| VV |  | (2,00+2,55*2)*18*3 |  | 383.4 | [13 empty] | VV | 2 | 2 | True | 0 | ROZPOCET
| VV |  | Součet |  | 429.96 | [13 empty] | VV | 2 | 4 | True | 1 | ROZPOCET
112 | K | 622143003 | Montáž omítkových plastových nebo pozinkovaných rohových profilů | m | 429.96 |  | 0 | CS ÚRS 2025 02 |  |  | základní |  | 0 | 0 | 0 | 0 | 0 | 4 | K | 2 |  |  |  | ROZPOCET | 0 | 0 | 0 | 0 | 0 | 1 | 0 | 4 | 712389229
| PP |  | Montáž omítkových profilů plastových, pozinkovaných nebo dřevěných upevněných vtlačením do podkladní vrstvy nebo přibitím rohových s tkaninou | [15 empty] | PP | 2
| Online PSC |  | https://podminky.urs.cz/item/CS_URS_2025_02/622143003 | [15 empty] | Online PSC | 2
| VV |  | skl S 01; skl S 01a; skl S 02 | [15 empty] | VV | 2 | 1 | True | 0 | ROZPOCET
| VV |  | ostění a nadpraží | [15 empty] | VV | 2 | 1 | True | 0 | ROZPOCET
| VV |  | (2,00+2,88*2)*2*3 |  | 46.56 | [13 empty] | VV | 2 | 2 | True | 0 | ROZPOCET
| VV |  | (2,00+2,55*2)*18*3 |  | 383.4 | [13 empty] | VV | 2 | 2 | True | 0 | ROZPOCET
| VV |  | Součet |  | 429.96 | [13 empty] | VV | 2 | 4 | True | 1 | ROZPOCET
113 | M | 55343023 | profil rohový Pz s kulatou hlavou pro vnitřní omítky tl 15mm | m | 451.458 |  | 0 | CS ÚRS 2025 02 |  |  | základní |  | 0 | 0.0001 | 0.045146 | 0 | 0 | 8 | M | 2 |  |  |  | ROZPOCET | 0 | 0 | 0 | 0 | 0 | 1 | 0 | 4 | 555174740
| PP |  | profil rohový Pz s kulatou hlavou pro vnitřní omítky tl 15mm | [15 empty] | PP | 2
| VV |  | 429,96*1,05 'Přepočtené koeficientem množství |  | 451.458 | [13 empty] | VV | 2 | 2 | False | 1 | ROZPOCET
114 | K | 622143004 | Montáž omítkových samolepících začišťovacích profilů pro spojení s okenním rámem | m | 429.96 |  | 0 | CS ÚRS 2025 02 |  |  | základní |  | 0 | 0 | 0 | 0 | 0 | 4 | K | 2 |  |  |  | ROZPOCET | 0 | 0 | 0 | 0 | 0 | 1 | 0 | 4 | 1904338298
| PP |  | Montáž omítkových profilů plastových, pozinkovaných nebo dřevěných upevněných vtlačením do podkladní vrstvy nebo přibitím začišťovacích samolepících pro vytvoření dilatujícího spoje s okenním rámem | [15 empty] | PP | 2
| Online PSC |  | https://podminky.urs.cz/item/CS_URS_2025_02/622143004 | [15 empty] | Online PSC | 2
| VV |  | skl S 01; skl S 01a; skl S 02 | [15 empty] | VV | 2 | 1 | True | 0 | ROZPOCET
| VV |  | ostění a nadpraží | [15 empty] | VV | 2 | 1 | True | 0 | ROZPOCET
| VV |  | (2,00+2,88*2)*2*3 |  | 46.56 | [13 empty] | VV | 2 | 2 | True | 0 | ROZPOCET
| VV |  | (2,00+2,55*2)*18*3 |  | 383.4 | [13 empty] | VV | 2 | 2 | True | 0 | ROZPOCET
| VV |  | Součet |  | 429.96 | [13 empty] | VV | 2 | 4 | True | 1 | ROZPOCET
115 | M | 59051516 | profil začišťovací PVC pro ostění vnitřních omítek | m | 451.458 |  | 0 | CS ÚRS 2025 02 |  |  | základní |  | 0 | 0.0003 | 0.13544 | 0 | 0 | 8 | M | 2 |  |  |  | ROZPOCET | 0 | 0 | 0 | 0 | 0 | 1 | 0 | 4 | -241906899
| PP |  | profil začišťovací PVC pro ostění vnitřních omítek | [15 empty] | PP | 2
| VV |  | 429,96*1,05 'Přepočtené koeficientem množství |  | 451.458 | [13 empty] | VV | 2 | 2 | False | 1 | ROZPOCET
116 | K | 632450124 | Vyrovnávací cementový potěr tl přes 40 do 50 mm ze suchých směsí provedený v pásu | m2 | 29.675 |  | 0 | CS ÚRS 2025 02 |  |  | základní |  | 0 | 0.105 | 3.1159 | 0 | 0 | 4 | K | 2 |  |  |  | ROZPOCET | 0 | 0 | 0 | 0 | 0 | 1 | 0 | 4 | 1159689908
| PP |  | Potěr cementový vyrovnávací ze suchých směsí v pásu o průměrné (střední) tl. přes 40 do 50 mm | [15 empty] | PP | 2
| Online PSC |  | https://podminky.urs.cz/item/CS_URS_2025_02/632450124 | [15 empty] | Online PSC | 2
| VV |  | vyrovnání podkladu pod parapety | [15 empty] | VV | 2 | 1 | True | 0 | ROZPOCET
| VV |  | 1NP | [15 empty] | VV | 2 | 1 | True | 0 | ROZPOCET
| VV |  | (2,00*0,25)*18 |  | 9 | [13 empty] | VV | 2 | 2 | True | 0 | ROZPOCET
| VV |  | 2NP | [15 empty] | VV | 2 | 1 | True | 0 | ROZPOCET
| VV |  | (2,00*0,25)*20 |  | 10 | [13 empty] | VV | 2 | 2 | True | 0 | ROZPOCET
| VV |  | 3NP | [15 empty] | VV | 2 | 1 | True | 0 | ROZPOCET
| VV |  | (2,00*0,25)*20 |  | 10 | [13 empty] | VV | 2 | 2 | True | 0 | ROZPOCET
| VV |  | Střešní nástavba | [15 empty] | VV | 2 | 1 | True | 0 | ROZPOCET
| VV |  | 0,70*0,25 |  | 0.175 | [13 empty] | VV | 2 | 2 | True | 0 | ROZPOCET
| VV |  | 2,00*0,25 |  | 0.5 | [13 empty] | VV | 2 | 2 | True | 0 | ROZPOCET
| VV |  | Součet |  | 29.675 | [13 empty] | VV | 2 | 4 | True | 1 | ROZPOCET
117 | K | 634112113 | Obvodová dilatace podlahovým páskem z pěnového PE mezi stěnou a mazaninou nebo potěrem v 80 mm | m | 623.1 |  | 0 | CS ÚRS 2025 02 |  |  | základní |  | 0 | 2e-05 | 0.012462 | 0 | 0 | 4 | K | 2 |  |  |  | ROZPOCET | 0 | 0 | 0 | 0 | 0 | 1 | 0 | 4 | -1411699240
| PP |  | Obvodová dilatace mezi stěnou a mazaninou nebo potěrem podlahovým páskem z pěnového PE tl. do 10 mm, výšky 80 mm | [15 empty] | PP | 2
| Online PSC |  | https://podminky.urs.cz/item/CS_URS_2025_02/634112113 | [15 empty] | Online PSC | 2
| VV |  | skl S 11.A | [15 empty] | VV | 2 | 1 | True | 0 | ROZPOCET
| VV |  | mč 101 | [15 empty] | VV | 2 | 1 | True | 0 | ROZPOCET
| VV |  | 38,50 |  | 38.5 | [13 empty] | VV | 2 | 2 | True | 0 | ROZPOCET
| VV |  | mč 102 | [15 empty] | VV | 2 | 1 | True | 0 | ROZPOCET
| VV |  | 33,00 |  | 33 | [13 empty] | VV | 2 | 2 | True | 0 | ROZPOCET
| VV |  | mč 108 | [15 empty] | VV | 2 | 1 | True | 0 | ROZPOCET
| VV |  | 23,00+8,91 |  | 31.91 | [13 empty] | VV | 2 | 2 | True | 0 | ROZPOCET
| VV |  | mč 111 | [15 empty] | VV | 2 | 1 | True | 0 | ROZPOCET
| VV |  | 33,00 |  | 33 | [13 empty] | VV | 2 | 2 | True | 0 | ROZPOCET
| VV |  | Mezisoučet |  | 136.41 | [13 empty] | VV | 2 | 3 | True | 0 | ROZPOCET
| VV |  | S11.B | [15 empty] | VV | 2 | 1 | True | 0 | ROZPOCET
| VV |  | mč 103 | [15 empty] | VV | 2 | 1 | True | 0 | ROZPOCET
| VV |  | 8,075 |  | 8.075 | [13 empty] | VV | 2 | 2 | True | 0 | ROZPOCET
| VV |  | mč 104 | [15 empty] | VV | 2 | 1 | True | 0 | ROZPOCET
| VV |  | 4,35 |  | 4.35 | [13 empty] | VV | 2 | 2 | True | 0 | ROZPOCET
| VV |  | mč 105 | [15 empty] | VV | 2 | 1 | True | 0 | ROZPOCET
| VV |  | 4,45 |  | 4.45 | [13 empty] | VV | 2 | 2 | True | 0 | ROZPOCET
| VV |  | mč 106 | [15 empty] | VV | 2 | 1 | True | 0 | ROZPOCET
| VV |  | 8,475 |  | 8.475 | [13 empty] | VV | 2 | 2 | True | 0 | ROZPOCET
| VV |  | mč 107 | [15 empty] | VV | 2 | 1 | True | 0 | ROZPOCET
| VV |  | 16,68 |  | 16.68 | [13 empty] | VV | 2 | 2 | True | 0 | ROZPOCET
| VV |  | mč 109 | [15 empty] | VV | 2 | 1 | True | 0 | ROZPOCET
| VV |  | 16,50 |  | 16.5 | [13 empty] | VV | 2 | 2 | True | 0 | ROZPOCET
| VV |  | mč 110 | [15 empty] | VV | 2 | 1 | True | 0 | ROZPOCET
| VV |  | 14,90 |  | 14.9 | [13 empty] | VV | 2 | 2 | True | 0 | ROZPOCET
| VV |  | Mezisoučet |  | 73.43 | [13 empty] | VV | 2 | 3 | True | 0 | ROZPOCET
| VV |  | skl S 12.A | [15 empty] | VV | 2 | 1 | True | 0 | ROZPOCET
| VV |  | 2NP | [15 empty] | VV | 2 | 1 | True | 0 | ROZPOCET
| VV |  | mč 201 | [15 empty] | VV | 2 | 1 | True | 0 | ROZPOCET
| VV |  | 38,50 |  | 38.5 | [13 empty] | VV | 2 | 2 | True | 0 | ROZPOCET
| VV |  | mč 202 | [15 empty] | VV | 2 | 1 | True | 0 | ROZPOCET
| VV |  | 33,00 |  | 33 | [13 empty] | VV | 2 | 2 | True | 0 | ROZPOCET
| VV |  | mč 211 | [15 empty] | VV | 2 | 1 | True | 0 | ROZPOCET
| VV |  | 33,00 |  | 33 | [13 empty] | VV | 2 | 2 | True | 0 | ROZPOCET
| VV |  | 3NP | [15 empty] | VV | 2 | 1 | True | 0 | ROZPOCET
| VV |  | mč 301 | [15 empty] | VV | 2 | 1 | True | 0 | ROZPOCET
| VV |  | 38,50 |  | 38.5 | [13 empty] | VV | 2 | 2 | True | 0 | ROZPOCET
| VV |  | mč 302 | [15 empty] | VV | 2 | 1 | True | 0 | ROZPOCET
| VV |  | 33,00 |  | 33 | [13 empty] | VV | 2 | 2 | True | 0 | ROZPOCET
| VV |  | mč 311 | [15 empty] | VV | 2 | 1 | True | 0 | ROZPOCET
| VV |  | 33,00 |  | 33 | [13 empty] | VV | 2 | 2 | True | 0 | ROZPOCET
| VV |  | Mezisoučet |  | 209 | [13 empty] | VV | 2 | 3 | True | 0 | ROZPOCET
| VV |  | S12.B | [15 empty] | VV | 2 | 1 | True | 0 | ROZPOCET
| VV |  | 2NP | [15 empty] | VV | 2 | 1 | True | 0 | ROZPOCET
| VV |  | mč 203 | [15 empty] | VV | 2 | 1 | True | 0 | ROZPOCET
| VV |  | 8,075 |  | 8.075 | [13 empty] | VV | 2 | 2 | True | 0 | ROZPOCET
| VV |  | mč 204 | [15 empty] | VV | 2 | 1 | True | 0 | ROZPOCET
| VV |  | 4,35 |  | 4.35 | [13 empty] | VV | 2 | 2 | True | 0 | ROZPOCET
| VV |  | mč 205 | [15 empty] | VV | 2 | 1 | True | 0 | ROZPOCET
| VV |  | 4,45 |  | 4.45 | [13 empty] | VV | 2 | 2 | True | 0 | ROZPOCET
| VV |  | mč 206 | [15 empty] | VV | 2 | 1 | True | 0 | ROZPOCET
| VV |  | 8,475 |  | 8.475 | [13 empty] | VV | 2 | 2 | True | 0 | ROZPOCET
| VV |  | mč 207 | [15 empty] | VV | 2 | 1 | True | 0 | ROZPOCET
| VV |  | 16,68 |  | 16.68 | [13 empty] | VV | 2 | 2 | True | 0 | ROZPOCET
| VV |  | mč 209 | [15 empty] | VV | 2 | 1 | True | 0 | ROZPOCET
| VV |  | 16,50 |  | 16.5 | [13 empty] | VV | 2 | 2 | True | 0 | ROZPOCET
| VV |  | mč 210 | [15 empty] | VV | 2 | 1 | True | 0 | ROZPOCET
| VV |  | 14,90 |  | 14.9 | [13 empty] | VV | 2 | 2 | True | 0 | ROZPOCET
| VV |  | 3NP | [15 empty] | VV | 2 | 1 | True | 0 | ROZPOCET
| VV |  | mč 303 | [15 empty] | VV | 2 | 1 | True | 0 | ROZPOCET
| VV |  | 8,075 |  | 8.075 | [13 empty] | VV | 2 | 2 | True | 0 | ROZPOCET
| VV |  | mč 304 | [15 empty] | VV | 2 | 1 | True | 0 | ROZPOCET
| VV |  | 4,35 |  | 4.35 | [13 empty] | VV | 2 | 2 | True | 0 | ROZPOCET
| VV |  | mč 305 | [15 empty] | VV | 2 | 1 | True | 0 | ROZPOCET
| VV |  | 4,45 |  | 4.45 | [13 empty] | VV | 2 | 2 | True | 0 | ROZPOCET
| VV |  | mč 306 | [15 empty] | VV | 2 | 1 | True | 0 | ROZPOCET
| VV |  | 8,475 |  | 8.475 | [13 empty] | VV | 2 | 2 | True | 0 | ROZPOCET
| VV |  | mč 307 | [15 empty] | VV | 2 | 1 | True | 0 | ROZPOCET
| VV |  | 16,68 |  | 16.68 | [13 empty] | VV | 2 | 2 | True | 0 | ROZPOCET
| VV |  | mč 309 | [15 empty] | VV | 2 | 1 | True | 0 | ROZPOCET
| VV |  | 16,50 |  | 16.5 | [13 empty] | VV | 2 | 2 | True | 0 | ROZPOCET
| VV |  | mč 310 | [15 empty] | VV | 2 | 1 | True | 0 | ROZPOCET
| VV |  | 14,90 |  | 14.9 | [13 empty] | VV | 2 | 2 | True | 0 | ROZPOCET
| VV |  | Mezisoučet |  | 146.86 | [13 empty] | VV | 2 | 3 | True | 0 | ROZPOCET
| VV |  | skl S 13 | [15 empty] | VV | 2 | 1 | True | 0 | ROZPOCET
| VV |  | 2NP | [15 empty] | VV | 2 | 1 | True | 0 | ROZPOCET
| VV |  | mč 208 | [15 empty] | VV | 2 | 1 | True | 0 | ROZPOCET
| VV |  | 15,80 |  | 15.8 | [13 empty] | VV | 2 | 2 | True | 0 | ROZPOCET
| VV |  | 3NP | [15 empty] | VV | 2 | 1 | True | 0 | ROZPOCET
| VV |  | mč 308 | [15 empty] | VV | 2 | 1 | True | 0 | ROZPOCET
| VV |  | 15,80 |  | 15.8 | [13 empty] | VV | 2 | 2 | True | 0 | ROZPOCET
| VV |  | střešní nástavba | [15 empty] | VV | 2 | 1 | True | 0 | ROZPOCET
| VV |  | mč 401 | [15 empty] | VV | 2 | 1 | True | 0 | ROZPOCET
| VV |  | 15,50 |  | 15.5 | [13 empty] | VV | 2 | 2 | True | 0 | ROZPOCET
| VV |  | mč 402 | [15 empty] | VV | 2 | 1 | True | 0 | ROZPOCET
| VV |  | 10,30 |  | 10.3 | [13 empty] | VV | 2 | 2 | True | 0 | ROZPOCET
| VV |  | Mezisoučet |  | 57.4 | [13 empty] | VV | 2 | 3 | True | 0 | ROZPOCET
| VV |  | Součet |  | 623.1 | [13 empty] | VV | 2 | 4 | True | 1 | ROZPOCET
118 | K | 632451214 | Potěr cementový samonivelační litý C20 tl přes 45 do 50 mm | m2 | 769.85 |  | 0 | CS ÚRS 2025 02 |  |  | základní |  | 0 | 0.11 | 84.6835 | 0 | 0 | 4 | K | 2 |  |  |  | ROZPOCET | 0 | 0 | 0 | 0 | 0 | 1 | 0 | 4 | 1175516547
| PP |  | Potěr cementový samonivelační litý tř. C 20, tl. přes 45 do 50 mm | [15 empty] | PP | 2
| Online PSC |  | https://podminky.urs.cz/item/CS_URS_2025_02/632451214 | [15 empty] | Online PSC | 2
| VV |  | skl S 11.A | [15 empty] | VV | 2 | 1 | True | 0 | ROZPOCET
| VV |  | mč 101 | [15 empty] | VV | 2 | 1 | True | 0 | ROZPOCET
| VV |  | 55,13 |  | 55.13 | [13 empty] | VV | 2 | 2 | True | 0 | ROZPOCET
| VV |  | mč 102 | [15 empty] | VV | 2 | 1 | True | 0 | ROZPOCET
| VV |  | 67,50 |  | 67.5 | [13 empty] | VV | 2 | 2 | True | 0 | ROZPOCET
| VV |  | mč 108 | [15 empty] | VV | 2 | 1 | True | 0 | ROZPOCET
| VV |  | 27,75 |  | 27.75 | [13 empty] | VV | 2 | 2 | True | 0 | ROZPOCET
| VV |  | mč 111 | [15 empty] | VV | 2 | 1 | True | 0 | ROZPOCET
| VV |  | 67,50 |  | 67.5 | [13 empty] | VV | 2 | 2 | True | 0 | ROZPOCET
| VV |  | Mezisoučet |  | 217.88 | [13 empty] | VV | 2 | 3 | True | 0 | ROZPOCET
| VV |  | S11.B | [15 empty] | VV | 2 | 1 | True | 0 | ROZPOCET
| VV |  | mč 103 | [15 empty] | VV | 2 | 1 | True | 0 | ROZPOCET
| VV |  | 3,25 |  | 3.25 | [13 empty] | VV | 2 | 2 | True | 0 | ROZPOCET
| VV |  | mč 104 | [15 empty] | VV | 2 | 1 | True | 0 | ROZPOCET
| VV |  | 1,15 |  | 1.15 | [13 empty] | VV | 2 | 2 | True | 0 | ROZPOCET
| VV |  | mč 105 | [15 empty] | VV | 2 | 1 | True | 0 | ROZPOCET
| VV |  | 1,19 |  | 1.19 | [13 empty] | VV | 2 | 2 | True | 0 | ROZPOCET
| VV |  | mč 106 | [15 empty] | VV | 2 | 1 | True | 0 | ROZPOCET
| VV |  | 4,58 |  | 4.58 | [13 empty] | VV | 2 | 2 | True | 0 | ROZPOCET
| VV |  | mč 107 | [15 empty] | VV | 2 | 1 | True | 0 | ROZPOCET
| VV |  | 10,34 |  | 10.34 | [13 empty] | VV | 2 | 2 | True | 0 | ROZPOCET
| VV |  | mč 109 | [15 empty] | VV | 2 | 1 | True | 0 | ROZPOCET
| VV |  | 10,45 |  | 10.45 | [13 empty] | VV | 2 | 2 | True | 0 | ROZPOCET
| VV |  | mč 110 | [15 empty] | VV | 2 | 1 | True | 0 | ROZPOCET
| VV |  | 11,55 |  | 11.55 | [13 empty] | VV | 2 | 2 | True | 0 | ROZPOCET
| VV |  | Mezisoučet |  | 42.51 | [13 empty] | VV | 2 | 3 | True | 0 | ROZPOCET
| VV |  | skl S 12.A | [15 empty] | VV | 2 | 1 | True | 0 | ROZPOCET
| VV |  | 2NP | [15 empty] | VV | 2 | 1 | True | 0 | ROZPOCET
| VV |  | mč 201 | [15 empty] | VV | 2 | 1 | True | 0 | ROZPOCET
| VV |  | 55,13 |  | 55.13 | [13 empty] | VV | 2 | 2 | True | 0 | ROZPOCET
| VV |  | mč 202 | [15 empty] | VV | 2 | 1 | True | 0 | ROZPOCET
| VV |  | 67,50 |  | 67.5 | [13 empty] | VV | 2 | 2 | True | 0 | ROZPOCET
| VV |  | mč 211 | [15 empty] | VV | 2 | 1 | True | 0 | ROZPOCET
| VV |  | 67,50 |  | 67.5 | [13 empty] | VV | 2 | 2 | True | 0 | ROZPOCET
| VV |  | 3NP | [15 empty] | VV | 2 | 1 | True | 0 | ROZPOCET
| VV |  | mč 301 | [15 empty] | VV | 2 | 1 | True | 0 | ROZPOCET
| VV |  | 55,13 |  | 55.13 | [13 empty] | VV | 2 | 2 | True | 0 | ROZPOCET
| VV |  | mč 302 | [15 empty] | VV | 2 | 1 | True | 0 | ROZPOCET
| VV |  | 67,50 |  | 67.5 | [13 empty] | VV | 2 | 2 | True | 0 | ROZPOCET
| VV |  | mč 311 | [15 empty] | VV | 2 | 1 | True | 0 | ROZPOCET
| VV |  | 67,50 |  | 67.5 | [13 empty] | VV | 2 | 2 | True | 0 | ROZPOCET
| VV |  | Mezisoučet |  | 380.26 | [13 empty] | VV | 2 | 3 | True | 0 | ROZPOCET
| VV |  | S12.B | [15 empty] | VV | 2 | 1 | True | 0 | ROZPOCET
| VV |  | 2NP | [15 empty] | VV | 2 | 1 | True | 0 | ROZPOCET
| VV |  | mč 203 | [15 empty] | VV | 2 | 1 | True | 0 | ROZPOCET
| VV |  | 3,25 |  | 3.25 | [13 empty] | VV | 2 | 2 | True | 0 | ROZPOCET
| VV |  | mč 204 | [15 empty] | VV | 2 | 1 | True | 0 | ROZPOCET
| VV |  | 1,15 |  | 1.15 | [13 empty] | VV | 2 | 2 | True | 0 | ROZPOCET
| VV |  | mč 205 | [15 empty] | VV | 2 | 1 | True | 0 | ROZPOCET
| VV |  | 1,19 |  | 1.19 | [13 empty] | VV | 2 | 2 | True | 0 | ROZPOCET
| VV |  | mč 206 | [15 empty] | VV | 2 | 1 | True | 0 | ROZPOCET
| VV |  | 4,58 |  | 4.58 | [13 empty] | VV | 2 | 2 | True | 0 | ROZPOCET
| VV |  | mč 207 | [15 empty] | VV | 2 | 1 | True | 0 | ROZPOCET
| VV |  | 10,34 |  | 10.34 | [13 empty] | VV | 2 | 2 | True | 0 | ROZPOCET
| VV |  | mč 209 | [15 empty] | VV | 2 | 1 | True | 0 | ROZPOCET
| VV |  | 10,45 |  | 10.45 | [13 empty] | VV | 2 | 2 | True | 0 | ROZPOCET
| VV |  | mč 210 | [15 empty] | VV | 2 | 1 | True | 0 | ROZPOCET
| VV |  | 11,55 |  | 11.55 | [13 empty] | VV | 2 | 2 | True | 0 | ROZPOCET
| VV |  | 3NP | [15 empty] | VV | 2 | 1 | True | 0 | ROZPOCET
| VV |  | mč 303 | [15 empty] | VV | 2 | 1 | True | 0 | ROZPOCET
| VV |  | 3,25 |  | 3.25 | [13 empty] | VV | 2 | 2 | True | 0 | ROZPOCET
| VV |  | mč 304 | [15 empty] | VV | 2 | 1 | True | 0 | ROZPOCET
| VV |  | 1,15 |  | 1.15 | [13 empty] | VV | 2 | 2 | True | 0 | ROZPOCET
| VV |  | mč 305 | [15 empty] | VV | 2 | 1 | True | 0 | ROZPOCET
| VV |  | 1,19 |  | 1.19 | [13 empty] | VV | 2 | 2 | True | 0 | ROZPOCET
| VV |  | mč 306 | [15 empty] | VV | 2 | 1 | True | 0 | ROZPOCET
| VV |  | 4,58 |  | 4.58 | [13 empty] | VV | 2 | 2 | True | 0 | ROZPOCET
| VV |  | mč 307 | [15 empty] | VV | 2 | 1 | True | 0 | ROZPOCET
| VV |  | 10,34 |  | 10.34 | [13 empty] | VV | 2 | 2 | True | 0 | ROZPOCET
| VV |  | mč 309 | [15 empty] | VV | 2 | 1 | True | 0 | ROZPOCET
| VV |  | 10,45 |  | 10.45 | [13 empty] | VV | 2 | 2 | True | 0 | ROZPOCET
| VV |  | mč 310 | [15 empty] | VV | 2 | 1 | True | 0 | ROZPOCET
| VV |  | 11,55 |  | 11.55 | [13 empty] | VV | 2 | 2 | True | 0 | ROZPOCET
| VV |  | Mezisoučet |  | 85.02 | [13 empty] | VV | 2 | 3 | True | 0 | ROZPOCET
| VV |  | skl S 13 | [15 empty] | VV | 2 | 1 | True | 0 | ROZPOCET
| VV |  | 2NP | [15 empty] | VV | 2 | 1 | True | 0 | ROZPOCET
| VV |  | mč 208 | [15 empty] | VV | 2 | 1 | True | 0 | ROZPOCET
| VV |  | 13,35 |  | 13.35 | [13 empty] | VV | 2 | 2 | True | 0 | ROZPOCET
| VV |  | 3NP | [15 empty] | VV | 2 | 1 | True | 0 | ROZPOCET
| VV |  | mč 308 | [15 empty] | VV | 2 | 1 | True | 0 | ROZPOCET
| VV |  | 13,35 |  | 13.35 | [13 empty] | VV | 2 | 2 | True | 0 | ROZPOCET
| VV |  | střešní nástavba | [15 empty] | VV | 2 | 1 | True | 0 | ROZPOCET
| VV |  | mč 401 | [15 empty] | VV | 2 | 1 | True | 0 | ROZPOCET
| VV |  | 12,00 |  | 12 | [13 empty] | VV | 2 | 2 | True | 0 | ROZPOCET
| VV |  | mč 402 | [15 empty] | VV | 2 | 1 | True | 0 | ROZPOCET
| VV |  | 5,48 |  | 5.48 | [13 empty] | VV | 2 | 2 | True | 0 | ROZPOCET
| VV |  | Mezisoučet |  | 44.18 | [13 empty] | VV | 2 | 3 | True | 0 | ROZPOCET
| VV |  | Součet |  | 769.85 | [13 empty] | VV | 2 | 4 | True | 1 | ROZPOCET
119 | K | 632451291 | Příplatek k cementovému samonivelačnímu litému potěru C20 ZKD 5 mm tl přes 50 mm | m2 | 3466.66 |  | 0 | CS ÚRS 2025 02 |  |  | základní |  | 0 | 0.011 | 38.1333 | 0 | 0 | 4 | K | 2 |  |  |  | ROZPOCET | 0 | 0 | 0 | 0 | 0 | 1 | 0 | 4 | 1721554078
| PP |  | Potěr cementový samonivelační litý Příplatek k cenám za každých dalších i započatých 5 mm tloušťky přes 50 mm tř. C 20 | [15 empty] | PP | 2
| Online PSC |  | https://podminky.urs.cz/item/CS_URS_2025_02/632451291 | [15 empty] | Online PSC | 2
| VV |  | skl S 11.A (celk. tl. 71 mm; tj. 5x příplatek) | [15 empty] | VV | 2 | 1 | True | 0 | ROZPOCET
| VV |  | mč 101 | [15 empty] | VV | 2 | 1 | True | 0 | ROZPOCET
| VV |  | 55,13*5 |  | 275.65 | [13 empty] | VV | 2 | 2 | True | 0 | ROZPOCET
| VV |  | mč 102 | [15 empty] | VV | 2 | 1 | True | 0 | ROZPOCET
| VV |  | 67,50*5 |  | 337.5 | [13 empty] | VV | 2 | 2 | True | 0 | ROZPOCET
| VV |  | mč 108 | [15 empty] | VV | 2 | 1 | True | 0 | ROZPOCET
| VV |  | 27,75*5 |  | 138.75 | [13 empty] | VV | 2 | 2 | True | 0 | ROZPOCET
| VV |  | mč 111 | [15 empty] | VV | 2 | 1 | True | 0 | ROZPOCET
| VV |  | 67,50*5 |  | 337.5 | [13 empty] | VV | 2 | 2 | True | 0 | ROZPOCET
| VV |  | Mezisoučet |  | 1089.4 | [13 empty] | VV | 2 | 3 | True | 0 | ROZPOCET
| VV |  | S11.B (celk. tl. 60 mm; tj. 2x příplatek) | [15 empty] | VV | 2 | 1 | True | 0 | ROZPOCET
| VV |  | mč 103 | [15 empty] | VV | 2 | 1 | True | 0 | ROZPOCET
| VV |  | 3,25*2 |  | 6.5 | [13 empty] | VV | 2 | 2 | True | 0 | ROZPOCET
| VV |  | mč 104 | [15 empty] | VV | 2 | 1 | True | 0 | ROZPOCET
| VV |  | 1,15*2 |  | 2.3 | [13 empty] | VV | 2 | 2 | True | 0 | ROZPOCET
| VV |  | mč 105 | [15 empty] | VV | 2 | 1 | True | 0 | ROZPOCET
| VV |  | 1,19*2 |  | 2.38 | [13 empty] | VV | 2 | 2 | True | 0 | ROZPOCET
| VV |  | mč 106 | [15 empty] | VV | 2 | 1 | True | 0 | ROZPOCET
| VV |  | 4,58*2 |  | 9.16 | [13 empty] | VV | 2 | 2 | True | 0 | ROZPOCET
| VV |  | mč 107 | [15 empty] | VV | 2 | 1 | True | 0 | ROZPOCET
| VV |  | 10,34*2 |  | 20.68 | [13 empty] | VV | 2 | 2 | True | 0 | ROZPOCET
| VV |  | mč 109 | [15 empty] | VV | 2 | 1 | True | 0 | ROZPOCET
| VV |  | 10,45*2 |  | 20.9 | [13 empty] | VV | 2 | 2 | True | 0 | ROZPOCET
| VV |  | mč 110 | [15 empty] | VV | 2 | 1 | True | 0 | ROZPOCET
| VV |  | 11,55*2 |  | 23.1 | [13 empty] | VV | 2 | 2 | True | 0 | ROZPOCET
| VV |  | Mezisoučet |  | 85.02 | [13 empty] | VV | 2 | 3 | True | 0 | ROZPOCET
| VV |  | skl S 12.A (celk. tl. 71 mm; tj. 5x příplatek) | [15 empty] | VV | 2 | 1 | True | 0 | ROZPOCET
| VV |  | 2NP | [15 empty] | VV | 2 | 1 | True | 0 | ROZPOCET
| VV |  | mč 201 | [15 empty] | VV | 2 | 1 | True | 0 | ROZPOCET
| VV |  | 55,13*5 |  | 275.65 | [13 empty] | VV | 2 | 2 | True | 0 | ROZPOCET
| VV |  | mč 202 | [15 empty] | VV | 2 | 1 | True | 0 | ROZPOCET
| VV |  | 67,50*5 |  | 337.5 | [13 empty] | VV | 2 | 2 | True | 0 | ROZPOCET
| VV |  | mč 211 | [15 empty] | VV | 2 | 1 | True | 0 | ROZPOCET
| VV |  | 67,50*5 |  | 337.5 | [13 empty] | VV | 2 | 2 | True | 0 | ROZPOCET
| VV |  | 3NP | [15 empty] | VV | 2 | 1 | True | 0 | ROZPOCET
| VV |  | mč 301 | [15 empty] | VV | 2 | 1 | True | 0 | ROZPOCET
| VV |  | 55,13*5 |  | 275.65 | [13 empty] | VV | 2 | 2 | True | 0 | ROZPOCET
| VV |  | mč 302 | [15 empty] | VV | 2 | 1 | True | 0 | ROZPOCET
| VV |  | 67,50*5 |  | 337.5 | [13 empty] | VV | 2 | 2 | True | 0 | ROZPOCET
| VV |  | mč 311 | [15 empty] | VV | 2 | 1 | True | 0 | ROZPOCET
| VV |  | 67,50*5 |  | 337.5 | [13 empty] | VV | 2 | 2 | True | 0 | ROZPOCET
| VV |  | Mezisoučet |  | 1901.3 | [13 empty] | VV | 2 | 3 | True | 0 | ROZPOCET
| VV |  | S12.B (celk. tl. 60 mm; tj. 2x příplatek) | [15 empty] | VV | 2 | 1 | True | 0 | ROZPOCET
| VV |  | 2NP | [15 empty] | VV | 2 | 1 | True | 0 | ROZPOCET
| VV |  | mč 203 | [15 empty] | VV | 2 | 1 | True | 0 | ROZPOCET
| VV |  | 3,25*2 |  | 6.5 | [13 empty] | VV | 2 | 2 | True | 0 | ROZPOCET
| VV |  | mč 204 | [15 empty] | VV | 2 | 1 | True | 0 | ROZPOCET
| VV |  | 1,15*2 |  | 2.3 | [13 empty] | VV | 2 | 2 | True | 0 | ROZPOCET
| VV |  | mč 205 | [15 empty] | VV | 2 | 1 | True | 0 | ROZPOCET
| VV |  | 1,19*2 |  | 2.38 | [13 empty] | VV | 2 | 2 | True | 0 | ROZPOCET
| VV |  | mč 206 | [15 empty] | VV | 2 | 1 | True | 0 | ROZPOCET
| VV |  | 4,58*2 |  | 9.16 | [13 empty] | VV | 2 | 2 | True | 0 | ROZPOCET
| VV |  | mč 207 | [15 empty] | VV | 2 | 1 | True | 0 | ROZPOCET
| VV |  | 10,34*2 |  | 20.68 | [13 empty] | VV | 2 | 2 | True | 0 | ROZPOCET
| VV |  | mč 209 | [15 empty] | VV | 2 | 1 | True | 0 | ROZPOCET
| VV |  | 10,45*2 |  | 20.9 | [13 empty] | VV | 2 | 2 | True | 0 | ROZPOCET
| VV |  | mč 210 | [15 empty] | VV | 2 | 1 | True | 0 | ROZPOCET
| VV |  | 11,55*2 |  | 23.1 | [13 empty] | VV | 2 | 2 | True | 0 | ROZPOCET
| VV |  | 3NP | [15 empty] | VV | 2 | 1 | True | 0 | ROZPOCET
| VV |  | mč 303 | [15 empty] | VV | 2 | 1 | True | 0 | ROZPOCET
| VV |  | 3,25*2 |  | 6.5 | [13 empty] | VV | 2 | 2 | True | 0 | ROZPOCET
| VV |  | mč 304 | [15 empty] | VV | 2 | 1 | True | 0 | ROZPOCET
| VV |  | 1,15*2 |  | 2.3 | [13 empty] | VV | 2 | 2 | True | 0 | ROZPOCET
| VV |  | mč 305 | [15 empty] | VV | 2 | 1 | True | 0 | ROZPOCET
| VV |  | 1,19*2 |  | 2.38 | [13 empty] | VV | 2 | 2 | True | 0 | ROZPOCET
| VV |  | mč 306 | [15 empty] | VV | 2 | 1 | True | 0 | ROZPOCET
| VV |  | 4,58*2 |  | 9.16 | [13 empty] | VV | 2 | 2 | True | 0 | ROZPOCET
| VV |  | mč 307 | [15 empty] | VV | 2 | 1 | True | 0 | ROZPOCET
| VV |  | 10,34*2 |  | 20.68 | [13 empty] | VV | 2 | 2 | True | 0 | ROZPOCET
| VV |  | mč 309 | [15 empty] | VV | 2 | 1 | True | 0 | ROZPOCET
| VV |  | 10,45*2 |  | 20.9 | [13 empty] | VV | 2 | 2 | True | 0 | ROZPOCET
| VV |  | mč 310 | [15 empty] | VV | 2 | 1 | True | 0 | ROZPOCET
| VV |  | 11,55*2 |  | 23.1 | [13 empty] | VV | 2 | 2 | True | 0 | ROZPOCET
| VV |  | Mezisoučet |  | 170.04 | [13 empty] | VV | 2 | 3 | True | 0 | ROZPOCET
| VV |  | skl S 13 (celk. tl. 71 mm; tj. 5x příplatek) | [15 empty] | VV | 2 | 1 | True | 0 | ROZPOCET
| VV |  | 2NP | [15 empty] | VV | 2 | 1 | True | 0 | ROZPOCET
| VV |  | mč 208 | [15 empty] | VV | 2 | 1 | True | 0 | ROZPOCET
| VV |  | 13,35*5 |  | 66.75 | [13 empty] | VV | 2 | 2 | True | 0 | ROZPOCET
| VV |  | 3NP | [15 empty] | VV | 2 | 1 | True | 0 | ROZPOCET
| VV |  | mč 308 | [15 empty] | VV | 2 | 1 | True | 0 | ROZPOCET
| VV |  | 13,35*5 |  | 66.75 | [13 empty] | VV | 2 | 2 | True | 0 | ROZPOCET
| VV |  | střešní nástavba | [15 empty] | VV | 2 | 1 | True | 0 | ROZPOCET
| VV |  | mč 401 | [15 empty] | VV | 2 | 1 | True | 0 | ROZPOCET
| VV |  | 12,00*5 |  | 60 | [13 empty] | VV | 2 | 2 | True | 0 | ROZPOCET
| VV |  | mč 402 | [15 empty] | VV | 2 | 1 | True | 0 | ROZPOCET
| VV |  | 5,48*5 |  | 27.4 | [13 empty] | VV | 2 | 2 | True | 0 | ROZPOCET
| VV |  | Mezisoučet |  | 220.9 | [13 empty] | VV | 2 | 3 | True | 0 | ROZPOCET
| VV |  | Součet |  | 3466.66 | [13 empty] | VV | 2 | 4 | True | 1 | ROZPOCET
120 | K | 631362021 | Výztuž mazanin svařovanými sítěmi Kari | t | 2.919 |  | 0 | CS ÚRS 2025 02 |  |  | základní |  | 0 | 1.0628 | 3.1022 | 0 | 0 | 4 | K | 2 |  |  |  | ROZPOCET | 0 | 0 | 0 | 0 | 0 | 1 | 0 | 4 | 1760863249
| PP |  | Výztuž mazanin ze svařovaných sítí z drátů typu KARI | [15 empty] | PP | 2
| Online PSC |  | https://podminky.urs.cz/item/CS_URS_2025_02/631362021 | [15 empty] | Online PSC | 2
| VV |  | svařovaná síť KH20, oko 150 x 150 mm, drát 6 mm; Hmotnost: 3,033 kg/m2 | [15 empty] | VV | 2 | 1 | True | 0 | ROZPOCET
| VV |  | skl S 11.A | [15 empty] | VV | 2 | 1 | True | 0 | ROZPOCET
| VV |  | mč 101 | [15 empty] | VV | 2 | 1 | True | 0 | ROZPOCET
| VV |  | 55,13*(3,033/1000) |  | 0.167 | [13 empty] | VV | 2 | 2 | True | 0 | ROZPOCET
| VV |  | mč 102 | [15 empty] | VV | 2 | 1 | True | 0 | ROZPOCET
| VV |  | 67,50*(3,033/1000) |  | 0.205 | [13 empty] | VV | 2 | 2 | True | 0 | ROZPOCET
| VV |  | mč 108 | [15 empty] | VV | 2 | 1 | True | 0 | ROZPOCET
| VV |  | 27,75*(3,033/1000) |  | 0.084 | [13 empty] | VV | 2 | 2 | True | 0 | ROZPOCET
| VV |  | mč 111 | [15 empty] | VV | 2 | 1 | True | 0 | ROZPOCET
| VV |  | 67,50*(3,033/1000) |  | 0.205 | [13 empty] | VV | 2 | 2 | True | 0 | ROZPOCET
| VV |  | Mezisoučet |  | 0.661 | [13 empty] | VV | 2 | 3 | True | 0 | ROZPOCET
| VV |  | S11.B | [15 empty] | VV | 2 | 1 | True | 0 | ROZPOCET
| VV |  | mč 103 | [15 empty] | VV | 2 | 1 | True | 0 | ROZPOCET
| VV |  | 3,25*(3,033/1000) |  | 0.01 | [13 empty] | VV | 2 | 2 | True | 0 | ROZPOCET
| VV |  | mč 104 | [15 empty] | VV | 2 | 1 | True | 0 | ROZPOCET
| VV |  | 1,15*(3,033/1000) |  | 0.003 | [13 empty] | VV | 2 | 2 | True | 0 | ROZPOCET
| VV |  | mč 105 | [15 empty] | VV | 2 | 1 | True | 0 | ROZPOCET
| VV |  | 1,19*(3,033/1000) |  | 0.004 | [13 empty] | VV | 2 | 2 | True | 0 | ROZPOCET
| VV |  | mč 106 | [15 empty] | VV | 2 | 1 | True | 0 | ROZPOCET
| VV |  | 4,58*(3,033/1000) |  | 0.014 | [13 empty] | VV | 2 | 2 | True | 0 | ROZPOCET
| VV |  | mč 107 | [15 empty] | VV | 2 | 1 | True | 0 | ROZPOCET
| VV |  | 10,34*(3,033/1000) |  | 0.031 | [13 empty] | VV | 2 | 2 | True | 0 | ROZPOCET
| VV |  | mč 109 | [15 empty] | VV | 2 | 1 | True | 0 | ROZPOCET
| VV |  | 10,45*(3,033/1000) |  | 0.032 | [13 empty] | VV | 2 | 2 | True | 0 | ROZPOCET
| VV |  | mč 110 | [15 empty] | VV | 2 | 1 | True | 0 | ROZPOCET
| VV |  | 11,55*(3,033/1000) |  | 0.035 | [13 empty] | VV | 2 | 2 | True | 0 | ROZPOCET
| VV |  | Mezisoučet |  | 0.129 | [13 empty] | VV | 2 | 3 | True | 0 | ROZPOCET
| VV |  | skl S 12.A | [15 empty] | VV | 2 | 1 | True | 0 | ROZPOCET
| VV |  | 2NP | [15 empty] | VV | 2 | 1 | True | 0 | ROZPOCET
| VV |  | mč 201 | [15 empty] | VV | 2 | 1 | True | 0 | ROZPOCET
| VV |  | 55,13*(3,033/1000) |  | 0.167 | [13 empty] | VV | 2 | 2 | True | 0 | ROZPOCET
| VV |  | mč 202 | [15 empty] | VV | 2 | 1 | True | 0 | ROZPOCET
| VV |  | 67,50*(3,033/1000) |  | 0.205 | [13 empty] | VV | 2 | 2 | True | 0 | ROZPOCET
| VV |  | mč 211 | [15 empty] | VV | 2 | 1 | True | 0 | ROZPOCET
| VV |  | 67,50*(3,033/1000) |  | 0.205 | [13 empty] | VV | 2 | 2 | True | 0 | ROZPOCET
| VV |  | 3NP | [15 empty] | VV | 2 | 1 | True | 0 | ROZPOCET
| VV |  | mč 301 | [15 empty] | VV | 2 | 1 | True | 0 | ROZPOCET
| VV |  | 55,13*(3,033/1000) |  | 0.167 | [13 empty] | VV | 2 | 2 | True | 0 | ROZPOCET
| VV |  | mč 302 | [15 empty] | VV | 2 | 1 | True | 0 | ROZPOCET
| VV |  | 67,50*(3,033/1000) |  | 0.205 | [13 empty] | VV | 2 | 2 | True | 0 | ROZPOCET
| VV |  | mč 311 | [15 empty] | VV | 2 | 1 | True | 0 | ROZPOCET
| VV |  | 67,50*(3,033/1000) |  | 0.205 | [13 empty] | VV | 2 | 2 | True | 0 | ROZPOCET
| VV |  | Mezisoučet |  | 1.154 | [13 empty] | VV | 2 | 3 | True | 0 | ROZPOCET
| VV |  | S12.B | [15 empty] | VV | 2 | 1 | True | 0 | ROZPOCET
| VV |  | 2NP | [15 empty] | VV | 2 | 1 | True | 0 | ROZPOCET
| VV |  | mč 203 | [15 empty] | VV | 2 | 1 | True | 0 | ROZPOCET
| VV |  | 3,25*(3,033/1000) |  | 0.01 | [13 empty] | VV | 2 | 2 | True | 0 | ROZPOCET
| VV |  | mč 204 | [15 empty] | VV | 2 | 1 | True | 0 | ROZPOCET
| VV |  | 1,15*(3,033/1000) |  | 0.003 | [13 empty] | VV | 2 | 2 | True | 0 | ROZPOCET
| VV |  | mč 205 | [15 empty] | VV | 2 | 1 | True | 0 | ROZPOCET
| VV |  | 1,19*(3,033/1000) |  | 0.004 | [13 empty] | VV | 2 | 2 | True | 0 | ROZPOCET
| VV |  | mč 206 | [15 empty] | VV | 2 | 1 | True | 0 | ROZPOCET
| VV |  | 4,58*(3,033/1000) |  | 0.014 | [13 empty] | VV | 2 | 2 | True | 0 | ROZPOCET
| VV |  | mč 207 | [15 empty] | VV | 2 | 1 | True | 0 | ROZPOCET
| VV |  | 10,34*(3,033/1000) |  | 0.031 | [13 empty] | VV | 2 | 2 | True | 0 | ROZPOCET
| VV |  | mč 209 | [15 empty] | VV | 2 | 1 | True | 0 | ROZPOCET
| VV |  | 10,45*(3,033/1000) |  | 0.032 | [13 empty] | VV | 2 | 2 | True | 0 | ROZPOCET
| VV |  | mč 210 | [15 empty] | VV | 2 | 1 | True | 0 | ROZPOCET
| VV |  | 11,55*(3,033/1000) |  | 0.035 | [13 empty] | VV | 2 | 2 | True | 0 | ROZPOCET
| VV |  | 3NP | [15 empty] | VV | 2 | 1 | True | 0 | ROZPOCET
| VV |  | mč 303 | [15 empty] | VV | 2 | 1 | True | 0 | ROZPOCET
| VV |  | 3,25*(3,033/1000) |  | 0.01 | [13 empty] | VV | 2 | 2 | True | 0 | ROZPOCET
| VV |  | mč 304 | [15 empty] | VV | 2 | 1 | True | 0 | ROZPOCET
| VV |  | 1,15*(3,033/1000) |  | 0.003 | [13 empty] | VV | 2 | 2 | True | 0 | ROZPOCET
| VV |  | mč 305 | [15 empty] | VV | 2 | 1 | True | 0 | ROZPOCET
| VV |  | 1,19*(3,033/1000) |  | 0.004 | [13 empty] | VV | 2 | 2 | True | 0 | ROZPOCET
| VV |  | mč 306 | [15 empty] | VV | 2 | 1 | True | 0 | ROZPOCET
| VV |  | 4,58*(3,033/1000) |  | 0.014 | [13 empty] | VV | 2 | 2 | True | 0 | ROZPOCET
| VV |  | mč 307 | [15 empty] | VV | 2 | 1 | True | 0 | ROZPOCET
| VV |  | 10,34*(3,033/1000) |  | 0.031 | [13 empty] | VV | 2 | 2 | True | 0 | ROZPOCET
| VV |  | mč 309 | [15 empty] | VV | 2 | 1 | True | 0 | ROZPOCET
| VV |  | 10,45*(3,033/1000) |  | 0.032 | [13 empty] | VV | 2 | 2 | True | 0 | ROZPOCET
| VV |  | mč 310 | [15 empty] | VV | 2 | 1 | True | 0 | ROZPOCET
| VV |  | 11,55*(3,033/1000) |  | 0.035 | [13 empty] | VV | 2 | 2 | True | 0 | ROZPOCET
| VV |  | Mezisoučet |  | 0.258 | [13 empty] | VV | 2 | 3 | True | 0 | ROZPOCET
| VV |  | skl S 13 | [15 empty] | VV | 2 | 1 | True | 0 | ROZPOCET
| VV |  | 2NP | [15 empty] | VV | 2 | 1 | True | 0 | ROZPOCET
| VV |  | mč 208 | [15 empty] | VV | 2 | 1 | True | 0 | ROZPOCET
| VV |  | 13,35*(3,033/1000) |  | 0.04 | [13 empty] | VV | 2 | 2 | True | 0 | ROZPOCET
| VV |  | 3NP | [15 empty] | VV | 2 | 1 | True | 0 | ROZPOCET
| VV |  | mč 308 | [15 empty] | VV | 2 | 1 | True | 0 | ROZPOCET
| VV |  | 13,35*(3,033/1000) |  | 0.04 | [13 empty] | VV | 2 | 2 | True | 0 | ROZPOCET
| VV |  | střešní nástavba | [15 empty] | VV | 2 | 1 | True | 0 | ROZPOCET
| VV |  | mč 401 | [15 empty] | VV | 2 | 1 | True | 0 | ROZPOCET
| VV |  | 12,00*(3,033/1000) |  | 0.036 | [13 empty] | VV | 2 | 2 | True | 0 | ROZPOCET
| VV |  | mč 402 | [15 empty] | VV | 2 | 1 | True | 0 | ROZPOCET
| VV |  | 5,48*(3,033/1000) |  | 0.017 | [13 empty] | VV | 2 | 2 | True | 0 | ROZPOCET
| VV |  | Mezisoučet |  | 0.133 | [13 empty] | VV | 2 | 3 | True | 0 | ROZPOCET
| VV |  | Součet |  | 2.335 | [13 empty] | VV | 2 | 4 | True | 1 | ROZPOCET
| VV |  | 2,335*1,25 'Přepočtené koeficientem množství |  | 2.919 | [13 empty] | VV | 2 | 2 | False | 1 | ROZPOCET
| D | 6F | Úpravy povrchů - fasáda |  |  |  | 0 | [5 empty] | 0 |  | 34.4961 |  | 0.0031932 | 1 | D | 1 |  |  |  | ROZPOCET | [6 empty] | 0
121 | K | 629991011 | Zakrytí výplní otvorů a svislých ploch fólií přilepenou lepící páskou | m2 | 319.321 |  | 0 | CS ÚRS 2025 02 |  |  | základní |  | 0 | 2e-05 | 0.0063864 | 1e-05 | 0.0031932 | 4 | K | 2 |  |  |  | ROZPOCET | 0 | 0 | 0 | 0 | 0 | 1 | 0 | 4 | 1476033578
| PP |  | Zakrytí vnějších ploch před znečištěním včetně pozdějšího odkrytí výplní otvorů a svislých ploch fólií přilepenou lepící páskou | [15 empty] | PP | 2
| Online PSC |  | https://podminky.urs.cz/item/CS_URS_2025_02/629991011 | [15 empty] | Online PSC | 2
| VV |  | výplě otvorů | [15 empty] | VV | 2 | 1 | True | 0 | ROZPOCET
| VV |  | 0,75*0,75 |  | 0.563 | [13 empty] | VV | 2 | 2 | True | 0 | ROZPOCET
| VV |  | 1,125*2,38 |  | 2.678 | [13 empty] | VV | 2 | 2 | True | 0 | ROZPOCET
| VV |  | 2,00*2,00 |  | 4 | [13 empty] | VV | 2 | 2 | True | 0 | ROZPOCET
| VV |  | (2,00*2,55)*(18+20+20) |  | 295.8 | [13 empty] | VV | 2 | 2 | True | 0 | ROZPOCET
| VV |  | 2,00*2,38 |  | 4.76 | [13 empty] | VV | 2 | 2 | True | 0 | ROZPOCET
| VV |  | (2,00*2,88)*2 |  | 11.52 | [13 empty] | VV | 2 | 2 | True | 0 | ROZPOCET
| VV |  | Součet |  | 319.321 | [13 empty] | VV | 2 | 4 | True | 1 | ROZPOCET
122 | K | 622131121 | Penetrační nátěr vnějších stěn nanášený ručně | m2 | 943.009 |  | 0 | CS ÚRS 2025 02 |  |  | základní |  | 0 | 0.00026 | 0.24518 | 0 | 0 | 4 | K | 2 |  |  |  | ROZPOCET | 0 | 0 | 0 | 0 | 0 | 1 | 0 | 4 | -1687615384
| PP |  | Podkladní a spojovací vrstva vnějších omítaných ploch penetrace nanášená ručně stěn | [15 empty] | PP | 2
| Online PSC |  | https://podminky.urs.cz/item/CS_URS_2025_02/622131121 | [15 empty] | Online PSC | 2
| VV |  | skl S 01; skl S 04 | [15 empty] | VV | 2 | 1 | True | 0 | ROZPOCET
| VV |  | západ | [15 empty] | VV | 2 | 1 | True | 0 | ROZPOCET
| VV |  | 383,70 |  | 383.7 | [13 empty] | VV | 2 | 2 | True | 0 | ROZPOCET
| VV |  | východ | [15 empty] | VV | 2 | 1 | True | 0 | ROZPOCET
| VV |  | 338,00 |  | 338 | [13 empty] | VV | 2 | 2 | True | 0 | ROZPOCET
| VV |  | jih | [15 empty] | VV | 2 | 1 | True | 0 | ROZPOCET
| VV |  | 119,00 |  | 119 | [13 empty] | VV | 2 | 2 | True | 0 | ROZPOCET
| VV |  | sever | [15 empty] | VV | 2 | 1 | True | 0 | ROZPOCET
| VV |  | 119,00 |  | 119 | [13 empty] | VV | 2 | 2 | True | 0 | ROZPOCET
| VV |  | ostění a nadpraží | [15 empty] | VV | 2 | 1 | True | 0 | ROZPOCET
| VV |  | (2,00+2,55*2)*0,20*(20+20+15) |  | 78.1 | [13 empty] | VV | 2 | 2 | True | 0 | ROZPOCET
| VV |  | (2,00+2,88*2)*0,20 |  | 1.552 | [13 empty] | VV | 2 | 2 | True | 0 | ROZPOCET
| VV |  | odečet výplní otvorů | [15 empty] | VV | 2 | 1 | True | 0 | ROZPOCET
| VV |  | -(2,00*2,55)*(20+20+15) |  | -280.5 | [13 empty] | VV | 2 | 2 | True | 0 | ROZPOCET
| VV |  | -2,00*2,88 |  | -5.76 | [13 empty] | VV | 2 | 2 | True | 0 | ROZPOCET
| VV |  | Mezisoučet |  | 753.092 | [13 empty] | VV | 2 | 3 | True | 0 | ROZPOCET
| VV |  | skl S 04 (atika z vnitřní strany) | [15 empty] | VV | 2 | 1 | True | 0 | ROZPOCET
| VV |  | (31,25*2-7,25)*0,71 |  | 39.228 | [13 empty] | VV | 2 | 2 | True | 0 | ROZPOCET
| VV |  | (9,00*0,64)*2 |  | 11.52 | [13 empty] | VV | 2 | 2 | True | 0 | ROZPOCET
| VV |  | Mezisoučet |  | 50.748 | [13 empty] | VV | 2 | 3 | True | 0 | ROZPOCET
| VV |  | skl S 01a | [15 empty] | VV | 2 | 1 | True | 0 | ROZPOCET
| VV |  | 15,25*3,40 |  | 51.85 | [13 empty] | VV | 2 | 2 | True | 0 | ROZPOCET
| VV |  | ostění a nadpraží | [15 empty] | VV | 2 | 1 | True | 0 | ROZPOCET
| VV |  | (2,00+2,88*2)*0,20 |  | 1.552 | [13 empty] | VV | 2 | 2 | True | 0 | ROZPOCET
| VV |  | (2,00+2,55*2)*0,20*3 |  | 4.26 | [13 empty] | VV | 2 | 2 | True | 0 | ROZPOCET
| VV |  | odečet výplní otvorů | [15 empty] | VV | 2 | 1 | True | 0 | ROZPOCET
| VV |  | -2,00*2,88 |  | -5.76 | [13 empty] | VV | 2 | 2 | True | 0 | ROZPOCET
| VV |  | -(2,00*2,55)*3 |  | -15.3 | [13 empty] | VV | 2 | 2 | True | 0 | ROZPOCET
| VV |  | Mezisoučet |  | 36.602 | [13 empty] | VV | 2 | 3 | True | 0 | ROZPOCET
| VV |  | skl S 02 | [15 empty] | VV | 2 | 1 | True | 0 | ROZPOCET
| VV |  | vyrovnání zdiva | [15 empty] | VV | 2 | 1 | True | 0 | ROZPOCET
| VV |  | (32,13*2+9,00*2)*0,95 |  | 78.147 | [13 empty] | VV | 2 | 2 | True | 0 | ROZPOCET
| VV |  | -(2,00*2)*(0,95-0,33) |  | -2.48 | [13 empty] | VV | 2 | 2 | True | 0 | ROZPOCET
| VV |  | fasáda - keramické pásky | [15 empty] | VV | 2 | 1 | True | 0 | ROZPOCET
| VV |  | (32,25*2+10,00*2)*0,40 |  | 33.8 | [13 empty] | VV | 2 | 2 | True | 0 | ROZPOCET
| VV |  | -2,00*0,40 |  | -0.8 | [13 empty] | VV | 2 | 2 | True | 0 | ROZPOCET
| VV |  | -15,25*0,40"skl S 01a |  | -6.1 | [13 empty] | VV | 2 | 2 | True | 0 | ROZPOCET
| VV |  | Mezisoučet |  | 102.567 | [13 empty] | VV | 2 | 3 | True | 0 | ROZPOCET
| VV |  | Součet |  | 943.009 | [13 empty] | VV | 2 | 4 | True | 1 | ROZPOCET
123 | K | 622131101 | Cementový postřik vnějších stěn nanášený celoplošně ručně | m2 | 75.667 |  | 0 | CS ÚRS 2025 02 |  |  | základní |  | 0 | 0.00735 | 0.55615 | 0 | 0 | 4 | K | 2 |  |  |  | ROZPOCET | 0 | 0 | 0 | 0 | 0 | 1 | 0 | 4 | -151326724
| PP |  | Podkladní a spojovací vrstva vnějších omítaných ploch cementový postřik nanášený ručně celoplošně stěn | [15 empty] | PP | 2
| Online PSC |  | https://podminky.urs.cz/item/CS_URS_2025_02/622131101 | [15 empty] | Online PSC | 2
| VV |  | skl S 02 | [15 empty] | VV | 2 | 1 | True | 0 | ROZPOCET
| VV |  | vyrovnání zdiva | [15 empty] | VV | 2 | 1 | True | 0 | ROZPOCET
| VV |  | (32,13*2+9,00*2)*0,95 |  | 78.147 | [13 empty] | VV | 2 | 2 | True | 0 | ROZPOCET
| VV |  | -(2,00*2)*(0,95-0,33) |  | -2.48 | [13 empty] | VV | 2 | 2 | True | 0 | ROZPOCET
| VV |  | Součet |  | 75.667 | [13 empty] | VV | 2 | 4 | True | 1 | ROZPOCET
124 | K | 622321111 | Vápenocementová omítka hrubá jednovrstvá zatřená vnějších stěn nanášená ručně | m2 | 75.667 |  | 0 | CS ÚRS 2025 02 |  |  | základní |  | 0 | 0.02363 | 1.788 | 0 | 0 | 4 | K | 2 |  |  |  | ROZPOCET | 0 | 0 | 0 | 0 | 0 | 1 | 0 | 4 | -701649541
| PP |  | Omítka vápenocementová vnějších ploch nanášená ručně jednovrstvá, tloušťky do 15 mm hrubá zatřená stěn | [15 empty] | PP | 2
| Online PSC |  | https://podminky.urs.cz/item/CS_URS_2025_02/622321111 | [15 empty] | Online PSC | 2
| VV |  | skl S 02 | [15 empty] | VV | 2 | 1 | True | 0 | ROZPOCET
| VV |  | vyrovnání zdiva | [15 empty] | VV | 2 | 1 | True | 0 | ROZPOCET
| VV |  | (32,13*2+9,00*2)*0,95 |  | 78.147 | [13 empty] | VV | 2 | 2 | True | 0 | ROZPOCET
| VV |  | -(2,00*2)*(0,95-0,33) |  | -2.48 | [13 empty] | VV | 2 | 2 | True | 0 | ROZPOCET
| VV |  | Součet |  | 75.667 | [13 empty] | VV | 2 | 4 | True | 1 | ROZPOCET
125 | K | 622131100 | Vápenný postřik vnějších stěn nanášený celoplošně ručně | m2 | 867.342 |  | 0 | CS ÚRS 2025 02 |  |  | základní |  | 0 | 0.0065 | 5.6377 | 0 | 0 | 4 | K | 2 |  |  |  | ROZPOCET | 0 | 0 | 0 | 0 | 0 | 1 | 0 | 4 | -905537054
| PP |  | Podkladní a spojovací vrstva vnějších omítaných ploch vápenný postřik nanášený ručně celoplošně stěn | [15 empty] | PP | 2
| Online PSC |  | https://podminky.urs.cz/item/CS_URS_2025_02/622131100 | [15 empty] | Online PSC | 2
| VV |  | skl S 01; skl S 04 | [15 empty] | VV | 2 | 1 | True | 0 | ROZPOCET
| VV |  | západ | [15 empty] | VV | 2 | 1 | True | 0 | ROZPOCET
| VV |  | 383,70 |  | 383.7 | [13 empty] | VV | 2 | 2 | True | 0 | ROZPOCET
| VV |  | východ | [15 empty] | VV | 2 | 1 | True | 0 | ROZPOCET
| VV |  | 338,00 |  | 338 | [13 empty] | VV | 2 | 2 | True | 0 | ROZPOCET
| VV |  | jih | [15 empty] | VV | 2 | 1 | True | 0 | ROZPOCET
| VV |  | 119,00 |  | 119 | [13 empty] | VV | 2 | 2 | True | 0 | ROZPOCET
| VV |  | sever | [15 empty] | VV | 2 | 1 | True | 0 | ROZPOCET
| VV |  | 119,00 |  | 119 | [13 empty] | VV | 2 | 2 | True | 0 | ROZPOCET
| VV |  | ostění a nadpraží | [15 empty] | VV | 2 | 1 | True | 0 | ROZPOCET
| VV |  | (2,00+2,55*2)*0,20*(20+20+15) |  | 78.1 | [13 empty] | VV | 2 | 2 | True | 0 | ROZPOCET
| VV |  | (2,00+2,88*2)*0,20 |  | 1.552 | [13 empty] | VV | 2 | 2 | True | 0 | ROZPOCET
| VV |  | odečet výplní otvorů | [15 empty] | VV | 2 | 1 | True | 0 | ROZPOCET
| VV |  | -(2,00*2,55)*(20+20+15) |  | -280.5 | [13 empty] | VV | 2 | 2 | True | 0 | ROZPOCET
| VV |  | -2,00*2,88 |  | -5.76 | [13 empty] | VV | 2 | 2 | True | 0 | ROZPOCET
| VV |  | Mezisoučet |  | 753.092 | [13 empty] | VV | 2 | 3 | True | 0 | ROZPOCET
| VV |  | skl S 04 (atika z vnitřní strany) | [15 empty] | VV | 2 | 1 | True | 0 | ROZPOCET
| VV |  | (31,25*2-7,25)*0,71 |  | 39.228 | [13 empty] | VV | 2 | 2 | True | 0 | ROZPOCET
| VV |  | (9,00*0,64)*2 |  | 11.52 | [13 empty] | VV | 2 | 2 | True | 0 | ROZPOCET
| VV |  | Mezisoučet |  | 50.748 | [13 empty] | VV | 2 | 3 | True | 0 | ROZPOCET
| VV |  | skl S 01a | [15 empty] | VV | 2 | 1 | True | 0 | ROZPOCET
| VV |  | 15,25*3,40 |  | 51.85 | [13 empty] | VV | 2 | 2 | True | 0 | ROZPOCET
| VV |  | ostění a nadpraží | [15 empty] | VV | 2 | 1 | True | 0 | ROZPOCET
| VV |  | (2,00+2,88*2)*0,20 |  | 1.552 | [13 empty] | VV | 2 | 2 | True | 0 | ROZPOCET
| VV |  | (2,00+2,55*2)*0,20*3 |  | 4.26 | [13 empty] | VV | 2 | 2 | True | 0 | ROZPOCET
| VV |  | odečet výplní otvorů | [15 empty] | VV | 2 | 1 | True | 0 | ROZPOCET
| VV |  | -2,00*2,88 |  | -5.76 | [13 empty] | VV | 2 | 2 | True | 0 | ROZPOCET
| VV |  | -(2,00*2,55)*3 |  | -15.3 | [13 empty] | VV | 2 | 2 | True | 0 | ROZPOCET
| VV |  | Mezisoučet |  | 36.602 | [13 empty] | VV | 2 | 3 | True | 0 | ROZPOCET
| VV |  | skl S 02 | [15 empty] | VV | 2 | 1 | True | 0 | ROZPOCET
| VV |  | fasáda - keramické pásky | [15 empty] | VV | 2 | 1 | True | 0 | ROZPOCET
| VV |  | (32,25*2+10,00*2)*0,40 |  | 33.8 | [13 empty] | VV | 2 | 2 | True | 0 | ROZPOCET
| VV |  | -2,00*0,40 |  | -0.8 | [13 empty] | VV | 2 | 2 | True | 0 | ROZPOCET
| VV |  | -15,25*0,40"skl S 01a |  | -6.1 | [13 empty] | VV | 2 | 2 | True | 0 | ROZPOCET
| VV |  | Mezisoučet |  | 26.9 | [13 empty] | VV | 2 | 3 | True | 0 | ROZPOCET
| VV |  | Součet |  | 867.342 | [13 empty] | VV | 2 | 4 | True | 1 | ROZPOCET
126 | K | 622811001 | Tepelně izolační jednovrstvá omítka vnějších stěn tloušťky do 20 mm | m2 | 63.502 |  | 0 | CS ÚRS 2025 02 |  |  | základní |  | 0 | 0.0125 | 0.79378 | 0 | 0 | 4 | K | 2 |  |  |  | ROZPOCET | 0 | 0 | 0 | 0 | 0 | 1 | 0 | 4 | 523637886
| PP |  | Omítka tepelně izolační vnějších ploch stěn prováděná ručně v 1 vrstvě, tloušťky do 20 mm | [15 empty] | PP | 2
| Online PSC |  | https://podminky.urs.cz/item/CS_URS_2025_02/622811001 | [15 empty] | Online PSC | 2
| VV |  | skl S 01a | [15 empty] | VV | 2 | 1 | True | 0 | ROZPOCET
| VV |  | 15,25*3,40 |  | 51.85 | [13 empty] | VV | 2 | 2 | True | 0 | ROZPOCET
| VV |  | ostění a nadpraží | [15 empty] | VV | 2 | 1 | True | 0 | ROZPOCET
| VV |  | (2,00+2,88*2)*0,20 |  | 1.552 | [13 empty] | VV | 2 | 2 | True | 0 | ROZPOCET
| VV |  | (2,00+2,55*2)*0,20*3 |  | 4.26 | [13 empty] | VV | 2 | 2 | True | 0 | ROZPOCET
| VV |  | odečet výplní otvorů | [15 empty] | VV | 2 | 1 | True | 0 | ROZPOCET
| VV |  | -2,00*2,88 |  | -5.76 | [13 empty] | VV | 2 | 2 | True | 0 | ROZPOCET
| VV |  | -(2,00*2,55)*3 |  | -15.3 | [13 empty] | VV | 2 | 2 | True | 0 | ROZPOCET
| VV |  | Mezisoučet |  | 36.602 | [13 empty] | VV | 2 | 3 | True | 0 | ROZPOCET
| VV |  | skl S 02 | [15 empty] | VV | 2 | 1 | True | 0 | ROZPOCET
| VV |  | fasáda - keramické pásky | [15 empty] | VV | 2 | 1 | True | 0 | ROZPOCET
| VV |  | (32,25*2+10,00*2)*0,40 |  | 33.8 | [13 empty] | VV | 2 | 2 | True | 0 | ROZPOCET
| VV |  | -2,00*0,40 |  | -0.8 | [13 empty] | VV | 2 | 2 | True | 0 | ROZPOCET
| VV |  | -15,25*0,40"skl S 01a |  | -6.1 | [13 empty] | VV | 2 | 2 | True | 0 | ROZPOCET
| VV |  | Mezisoučet |  | 26.9 | [13 empty] | VV | 2 | 3 | True | 0 | ROZPOCET
| VV |  | Součet |  | 63.502 | [13 empty] | VV | 2 | 4 | True | 1 | ROZPOCET
127 | K | 622811002 | Tepelně izolační jednovrstvá omítka vnějších stěn tloušťky do 30 mm | m2 | 803.84 |  | 0 | CS ÚRS 2025 02 |  |  | základní |  | 0 | 0.01875 | 15.072 | 0 | 0 | 4 | K | 2 |  |  |  | ROZPOCET | 0 | 0 | 0 | 0 | 0 | 1 | 0 | 4 | -934185979
| PP |  | Omítka tepelně izolační vnějších ploch stěn prováděná ručně v 1 vrstvě, tloušťky přes 20 do 30 mm | [15 empty] | PP | 2
| Online PSC |  | https://podminky.urs.cz/item/CS_URS_2025_02/622811002 | [15 empty] | Online PSC | 2
| VV |  | skl S 01; skl S 04 | [15 empty] | VV | 2 | 1 | True | 0 | ROZPOCET
| VV |  | západ | [15 empty] | VV | 2 | 1 | True | 0 | ROZPOCET
| VV |  | 383,70 |  | 383.7 | [13 empty] | VV | 2 | 2 | True | 0 | ROZPOCET
| VV |  | východ | [15 empty] | VV | 2 | 1 | True | 0 | ROZPOCET
| VV |  | 338,00 |  | 338 | [13 empty] | VV | 2 | 2 | True | 0 | ROZPOCET
| VV |  | jih | [15 empty] | VV | 2 | 1 | True | 0 | ROZPOCET
| VV |  | 119,00 |  | 119 | [13 empty] | VV | 2 | 2 | True | 0 | ROZPOCET
| VV |  | sever | [15 empty] | VV | 2 | 1 | True | 0 | ROZPOCET
| VV |  | 119,00 |  | 119 | [13 empty] | VV | 2 | 2 | True | 0 | ROZPOCET
| VV |  | ostění a nadpraží | [15 empty] | VV | 2 | 1 | True | 0 | ROZPOCET
| VV |  | (2,00+2,55*2)*0,20*(20+20+15) |  | 78.1 | [13 empty] | VV | 2 | 2 | True | 0 | ROZPOCET
| VV |  | (2,00+2,88*2)*0,20 |  | 1.552 | [13 empty] | VV | 2 | 2 | True | 0 | ROZPOCET
| VV |  | odečet výplní otvorů | [15 empty] | VV | 2 | 1 | True | 0 | ROZPOCET
| VV |  | -(2,00*2,55)*(20+20+15) |  | -280.5 | [13 empty] | VV | 2 | 2 | True | 0 | ROZPOCET
| VV |  | -2,00*2,88 |  | -5.76 | [13 empty] | VV | 2 | 2 | True | 0 | ROZPOCET
| VV |  | Mezisoučet |  | 753.092 | [13 empty] | VV | 2 | 3 | True | 0 | ROZPOCET
| VV |  | skl S 04 (atika z vnitřní strany) | [15 empty] | VV | 2 | 1 | True | 0 | ROZPOCET
| VV |  | (31,25*2-7,25)*0,71 |  | 39.228 | [13 empty] | VV | 2 | 2 | True | 0 | ROZPOCET
| VV |  | (9,00*0,64)*2 |  | 11.52 | [13 empty] | VV | 2 | 2 | True | 0 | ROZPOCET
| VV |  | Mezisoučet |  | 50.748 | [13 empty] | VV | 2 | 3 | True | 0 | ROZPOCET
| VV |  | Součet |  | 803.84 | [13 empty] | VV | 2 | 4 | True | 1 | ROZPOCET
128 | K | 622212001 | Montáž kontaktního zateplení vnějšího ostění, nadpraží nebo parapetu hl. špalety do 200 mm lepením desek z polystyrenu tl do 40 mm | m | 116 |  | 0 | CS ÚRS 2025 02 |  |  | základní |  | 0 | 0.00176 | 0.20416 | 0 | 0 | 4 | K | 2 |  |  |  | ROZPOCET | 0 | 0 | 0 | 0 | 0 | 1 | 0 | 4 | 1172014363
| PP |  | Montáž kontaktního zateplení vnějšího ostění, nadpraží nebo parapetu lepením z polystyrenových desek (dodávka ve specifikaci) hloubky špalet do 200 mm, tloušťky desek do 40 mm | [15 empty] | PP | 2
| Online PSC |  | https://podminky.urs.cz/item/CS_URS_2025_02/622212001 | [15 empty] | Online PSC | 2
| VV |  | výplně otvorů | [15 empty] | VV | 2 | 1 | True | 0 | ROZPOCET
| VV |  | 2,00*(18+20+20) |  | 116 | [13 empty] | VV | 2 | 2 | True | 0 | ROZPOCET
| VV |  | Součet |  | 116 | [13 empty] | VV | 2 | 4 | True | 1 | ROZPOCET
129 | M | 28376105 | klín izolační z XPS spádový | m3 | 0.87 |  | 0 | CS ÚRS 2025 02 |  |  | základní |  | 0 | 0.03 | 0.0261 | 0 | 0 | 8 | M | 2 |  |  |  | ROZPOCET | 0 | 0 | 0 | 0 | 0 | 1 | 0 | 4 | 975975577
| PP |  | klín izolační z XPS spádový | [15 empty] | PP | 2
| VV |  | výplně otvorů | [15 empty] | VV | 2 | 1 | True | 0 | ROZPOCET
| VV |  | 2,00*0,025*0,20*(18+20+20) |  | 0.58 | [13 empty] | VV | 2 | 2 | True | 0 | ROZPOCET
| VV |  | Součet |  | 0.58 | [13 empty] | VV | 2 | 4 | True | 1 | ROZPOCET
| VV |  | 0,58*1,5 'Přepočtené koeficientem množství |  | 0.87 | [13 empty] | VV | 2 | 2 | False | 1 | ROZPOCET
130 | K | 622143003 | Montáž omítkových plastových nebo pozinkovaných rohových profilů | m | 508.26 |  | 0 | CS ÚRS 2025 02 |  |  | základní |  | 0 | 0 | 0 | 0 | 0 | 4 | K | 2 |  |  |  | ROZPOCET | 0 | 0 | 0 | 0 | 0 | 1 | 0 | 4 | -937486264
| PP |  | Montáž omítkových profilů plastových, pozinkovaných nebo dřevěných upevněných vtlačením do podkladní vrstvy nebo přibitím rohových s tkaninou | [15 empty] | PP | 2
| Online PSC |  | https://podminky.urs.cz/item/CS_URS_2025_02/622143003 | [15 empty] | Online PSC | 2
131 | M | 59051512 | profil napojovací parapetní PVC s okapnicí a výztužnou tkaninou | m | 115.5 |  | 0 | CS ÚRS 2025 02 |  |  | základní |  | 0 | 0.0002 | 0.0231 | 0 | 0 | 8 | M | 2 |  |  |  | ROZPOCET | 0 | 0 | 0 | 0 | 0 | 1 | 0 | 4 | -517095538
| PP |  | profil napojovací parapetní PVC s okapnicí a výztužnou tkaninou | [15 empty] | PP | 2
| VV |  | výplně otvorů | [15 empty] | VV | 2 | 1 | True | 0 | ROZPOCET
| VV |  | 2,00*(20+20+15) |  | 110 | [13 empty] | VV | 2 | 2 | True | 0 | ROZPOCET
| VV |  | Součet |  | 110 | [13 empty] | VV | 2 | 4 | True | 1 | ROZPOCET
| VV |  | 110*1,05 'Přepočtené koeficientem množství |  | 115.5 | [13 empty] | VV | 2 | 2 | False | 1 | ROZPOCET
132 | M | 59051510 | profil napojovací nadokenní PVC s okapnicí s výztužnou tkaninou | m | 117.6 |  | 0 | CS ÚRS 2025 02 |  |  | základní |  | 0 | 0.0003 | 0.03528 | 0 | 0 | 8 | M | 2 |  |  |  | ROZPOCET | 0 | 0 | 0 | 0 | 0 | 1 | 0 | 4 | 1038548342
| PP |  | profil napojovací nadokenní PVC s okapnicí s výztužnou tkaninou | [15 empty] | PP | 2
| VV |  | výplně otvorů | [15 empty] | VV | 2 | 1 | True | 0 | ROZPOCET
| VV |  | 2,00*(20+20+15) |  | 110 | [13 empty] | VV | 2 | 2 | True | 0 | ROZPOCET
| VV |  | 2,00 |  | 2 | [13 empty] | VV | 2 | 2 | True | 0 | ROZPOCET
| VV |  | Součet |  | 112 | [13 empty] | VV | 2 | 4 | True | 1 | ROZPOCET
| VV |  | 112*1,05 'Přepočtené koeficientem množství |  | 117.6 | [13 empty] | VV | 2 | 2 | False | 1 | ROZPOCET
133 | M | 28341027 | profil rohový flexibilní PVC s výztužnou tkaninou š 100/100mm | m | 300.573 |  | 0 | CS ÚRS 2025 02 |  |  | základní |  | 0 | 0.00012 | 0.036069 | 0 | 0 | 8 | M | 2 |  |  |  | ROZPOCET | 0 | 0 | 0 | 0 | 0 | 1 | 0 | 4 | 1341101947
| PP |  | profil rohový flexibilní PVC s výztužnou tkaninou š 100/100mm | [15 empty] | PP | 2
| VV |  | výplně otvorů | [15 empty] | VV | 2 | 1 | True | 0 | ROZPOCET
| VV |  | (2,55*2)*(20+20+15) |  | 280.5 | [13 empty] | VV | 2 | 2 | True | 0 | ROZPOCET
| VV |  | 2,88*2 |  | 5.76 | [13 empty] | VV | 2 | 2 | True | 0 | ROZPOCET
| VV |  | Součet |  | 286.26 | [13 empty] | VV | 2 | 4 | True | 1 | ROZPOCET
| VV |  | 286,26*1,05 'Přepočtené koeficientem množství |  | 300.573 | [13 empty] | VV | 2 | 2 | False | 1 | ROZPOCET
134 | K | 622143004 | Montáž omítkových samolepících začišťovacích profilů pro spojení s okenním rámem | m | 398.26 |  | 0 | CS ÚRS 2025 02 |  |  | základní |  | 0 | 0 | 0 | 0 | 0 | 4 | K | 2 |  |  |  | ROZPOCET | 0 | 0 | 0 | 0 | 0 | 1 | 0 | 4 | 1878798067
| PP |  | Montáž omítkových profilů plastových, pozinkovaných nebo dřevěných upevněných vtlačením do podkladní vrstvy nebo přibitím začišťovacích samolepících pro vytvoření dilatujícího spoje s okenním rámem | [15 empty] | PP | 2
| Online PSC |  | https://podminky.urs.cz/item/CS_URS_2025_02/622143004 | [15 empty] | Online PSC | 2
| VV |  | výplně otvorů | [15 empty] | VV | 2 | 1 | True | 0 | ROZPOCET
| VV |  | (2,00+2,55*2)*(20+20+15) |  | 390.5 | [13 empty] | VV | 2 | 2 | True | 0 | ROZPOCET
| VV |  | 2,00+2,88*2 |  | 7.76 | [13 empty] | VV | 2 | 2 | True | 0 | ROZPOCET
| VV |  | Součet |  | 398.26 | [13 empty] | VV | 2 | 4 | True | 1 | ROZPOCET
135 | M | 59051476 | profil napojovací okenní PVC s výztužnou tkaninou 9mm | m | 418.173 |  | 0 | CS ÚRS 2025 02 |  |  | základní |  | 0 | 4e-05 | 0.016727 | 0 | 0 | 8 | M | 2 |  |  |  | ROZPOCET | 0 | 0 | 0 | 0 | 0 | 1 | 0 | 4 | 2065584972
| PP |  | profil napojovací okenní PVC s výztužnou tkaninou 9mm | [15 empty] | PP | 2
| VV |  | 398,26*1,05 'Přepočtené koeficientem množství |  | 418.173 | [13 empty] | VV | 2 | 2 | False | 1 | ROZPOCET
136 | K | 622142001 | Sklovláknité pletivo vnějších stěn vtlačené do tmelu | m2 | 803.84 |  | 0 | CS ÚRS 2025 02 |  |  | základní |  | 0 | 0.00438 | 3.5208 | 0 | 0 | 4 | K | 2 |  |  |  | ROZPOCET | 0 | 0 | 0 | 0 | 0 | 1 | 0 | 4 | 1313032911
| PP |  | Pletivo vnějších ploch v ploše nebo pruzích, na plném podkladu sklovláknité vtlačené do tmelu stěn | [15 empty] | PP | 2
| Online PSC |  | https://podminky.urs.cz/item/CS_URS_2025_02/622142001 | [15 empty] | Online PSC | 2
| VV |  | skl S 01; skl S 04 | [15 empty] | VV | 2 | 1 | True | 0 | ROZPOCET
| VV |  | západ | [15 empty] | VV | 2 | 1 | True | 0 | ROZPOCET
| VV |  | 383,70 |  | 383.7 | [13 empty] | VV | 2 | 2 | True | 0 | ROZPOCET
| VV |  | východ | [15 empty] | VV | 2 | 1 | True | 0 | ROZPOCET
| VV |  | 338,00 |  | 338 | [13 empty] | VV | 2 | 2 | True | 0 | ROZPOCET
| VV |  | jih | [15 empty] | VV | 2 | 1 | True | 0 | ROZPOCET
| VV |  | 119,00 |  | 119 | [13 empty] | VV | 2 | 2 | True | 0 | ROZPOCET
| VV |  | sever | [15 empty] | VV | 2 | 1 | True | 0 | ROZPOCET
| VV |  | 119,00 |  | 119 | [13 empty] | VV | 2 | 2 | True | 0 | ROZPOCET
| VV |  | ostění a nadpraží | [15 empty] | VV | 2 | 1 | True | 0 | ROZPOCET
| VV |  | (2,00+2,55*2)*0,20*(20+20+15) |  | 78.1 | [13 empty] | VV | 2 | 2 | True | 0 | ROZPOCET
| VV |  | (2,00+2,88*2)*0,20 |  | 1.552 | [13 empty] | VV | 2 | 2 | True | 0 | ROZPOCET
| VV |  | odečet výplní otvorů | [15 empty] | VV | 2 | 1 | True | 0 | ROZPOCET
| VV |  | -(2,00*2,55)*(20+20+15) |  | -280.5 | [13 empty] | VV | 2 | 2 | True | 0 | ROZPOCET
| VV |  | -2,00*2,88 |  | -5.76 | [13 empty] | VV | 2 | 2 | True | 0 | ROZPOCET
| VV |  | Mezisoučet |  | 753.092 | [13 empty] | VV | 2 | 3 | True | 0 | ROZPOCET
| VV |  | skl S 04 (atika z vnitřní strany) | [15 empty] | VV | 2 | 1 | True | 0 | ROZPOCET
| VV |  | (31,25*2-7,25)*0,71 |  | 39.228 | [13 empty] | VV | 2 | 2 | True | 0 | ROZPOCET
| VV |  | (9,00*0,64)*2 |  | 11.52 | [13 empty] | VV | 2 | 2 | True | 0 | ROZPOCET
| VV |  | Mezisoučet |  | 50.748 | [13 empty] | VV | 2 | 3 | True | 0 | ROZPOCET
| VV |  | Součet |  | 803.84 | [13 empty] | VV | 2 | 4 | True | 1 | ROZPOCET
137 | K | 622142001 | Sklovláknité pletivo vnějších stěn vtlačené do tmelu | m2 | 63.502 |  | 0 | CS ÚRS 2025 02 |  |  | základní |  | 0 | 0.00438 | 0.27814 | 0 | 0 | 4 | K | 2 |  |  |  | ROZPOCET | 0 | 0 | 0 | 0 | 0 | 1 | 0 | 4 | 816249600
| PP |  | Pletivo vnějších ploch v ploše nebo pruzích, na plném podkladu sklovláknité vtlačené do tmelu stěn | [15 empty] | PP | 2
| Online PSC |  | https://podminky.urs.cz/item/CS_URS_2025_02/622142001 | [15 empty] | Online PSC | 2
| P |  | Poznámka k položce: použití tmelu C2 TE S1/S2 | [15 empty] | P | 2
| VV |  | skl S 01a | [15 empty] | VV | 2 | 1 | True | 0 | ROZPOCET
| VV |  | 15,25*3,40 |  | 51.85 | [13 empty] | VV | 2 | 2 | True | 0 | ROZPOCET
| VV |  | ostění a nadpraží | [15 empty] | VV | 2 | 1 | True | 0 | ROZPOCET
| VV |  | (2,00+2,88*2)*0,20 |  | 1.552 | [13 empty] | VV | 2 | 2 | True | 0 | ROZPOCET
| VV |  | (2,00+2,55*2)*0,20*3 |  | 4.26 | [13 empty] | VV | 2 | 2 | True | 0 | ROZPOCET
| VV |  | odečet výplní otvorů | [15 empty] | VV | 2 | 1 | True | 0 | ROZPOCET
| VV |  | -2,00*2,88 |  | -5.76 | [13 empty] | VV | 2 | 2 | True | 0 | ROZPOCET
| VV |  | -(2,00*2,55)*3 |  | -15.3 | [13 empty] | VV | 2 | 2 | True | 0 | ROZPOCET
| VV |  | Mezisoučet |  | 36.602 | [13 empty] | VV | 2 | 3 | True | 0 | ROZPOCET
| VV |  | skl S 02 | [15 empty] | VV | 2 | 1 | True | 0 | ROZPOCET
| VV |  | fasáda - keramické pásky | [15 empty] | VV | 2 | 1 | True | 0 | ROZPOCET
| VV |  | (32,25*2+10,00*2)*0,40 |  | 33.8 | [13 empty] | VV | 2 | 2 | True | 0 | ROZPOCET
| VV |  | -2,00*0,40 |  | -0.8 | [13 empty] | VV | 2 | 2 | True | 0 | ROZPOCET
| VV |  | -15,25*0,40"skl S 01a |  | -6.1 | [13 empty] | VV | 2 | 2 | True | 0 | ROZPOCET
| VV |  | Mezisoučet |  | 26.9 | [13 empty] | VV | 2 | 3 | True | 0 | ROZPOCET
| VV |  | Součet |  | 63.502 | [13 empty] | VV | 2 | 4 | True | 1 | ROZPOCET
138 | K | 622151031 | Penetrační silikonový nátěr vnějších pastovitých tenkovrstvých omítek stěn | m2 | 803.84 |  | 0 | CS ÚRS 2025 02 |  |  | základní |  | 0 | 0.00014 | 0.11254 | 0 | 0 | 4 | K | 2 |  |  |  | ROZPOCET | 0 | 0 | 0 | 0 | 0 | 1 | 0 | 4 | 1539657871
| PP |  | Penetrační nátěr vnějších pastovitých tenkovrstvých omítek silikonový stěn | [15 empty] | PP | 2
| Online PSC |  | https://podminky.urs.cz/item/CS_URS_2025_02/622151031 | [15 empty] | Online PSC | 2
| VV |  | skl S 01; skl S 04 | [15 empty] | VV | 2 | 1 | True | 0 | ROZPOCET
| VV |  | západ | [15 empty] | VV | 2 | 1 | True | 0 | ROZPOCET
| VV |  | 383,70 |  | 383.7 | [13 empty] | VV | 2 | 2 | True | 0 | ROZPOCET
| VV |  | východ | [15 empty] | VV | 2 | 1 | True | 0 | ROZPOCET
| VV |  | 338,00 |  | 338 | [13 empty] | VV | 2 | 2 | True | 0 | ROZPOCET
| VV |  | jih | [15 empty] | VV | 2 | 1 | True | 0 | ROZPOCET
| VV |  | 119,00 |  | 119 | [13 empty] | VV | 2 | 2 | True | 0 | ROZPOCET
| VV |  | sever | [15 empty] | VV | 2 | 1 | True | 0 | ROZPOCET
| VV |  | 119,00 |  | 119 | [13 empty] | VV | 2 | 2 | True | 0 | ROZPOCET
| VV |  | ostění a nadpraží | [15 empty] | VV | 2 | 1 | True | 0 | ROZPOCET
| VV |  | (2,00+2,55*2)*0,20*(20+20+15) |  | 78.1 | [13 empty] | VV | 2 | 2 | True | 0 | ROZPOCET
| VV |  | (2,00+2,88*2)*0,20 |  | 1.552 | [13 empty] | VV | 2 | 2 | True | 0 | ROZPOCET
| VV |  | odečet výplní otvorů | [15 empty] | VV | 2 | 1 | True | 0 | ROZPOCET
| VV |  | -(2,00*2,55)*(20+20+15) |  | -280.5 | [13 empty] | VV | 2 | 2 | True | 0 | ROZPOCET
| VV |  | -2,00*2,88 |  | -5.76 | [13 empty] | VV | 2 | 2 | True | 0 | ROZPOCET
| VV |  | Mezisoučet |  | 753.092 | [13 empty] | VV | 2 | 3 | True | 0 | ROZPOCET
| VV |  | skl S 04 (atika z vnitřní strany) | [15 empty] | VV | 2 | 1 | True | 0 | ROZPOCET
| VV |  | (31,25*2-7,25)*0,71 |  | 39.228 | [13 empty] | VV | 2 | 2 | True | 0 | ROZPOCET
| VV |  | (9,00*0,64)*2 |  | 11.52 | [13 empty] | VV | 2 | 2 | True | 0 | ROZPOCET
| VV |  | Mezisoučet |  | 50.748 | [13 empty] | VV | 2 | 3 | True | 0 | ROZPOCET
| VV |  | Součet |  | 803.84 | [13 empty] | VV | 2 | 4 | True | 1 | ROZPOCET
139 | K | 622531001 | Tenkovrstvá silikonová zatíraná omítka zrnitost 0,5 mm vnějších stěn | m2 | 803.84 |  | 0 | CS ÚRS 2025 02 |  |  | základní |  | 0 | 0.0018 | 1.4469 | 0 | 0 | 4 | K | 2 |  |  |  | ROZPOCET | 0 | 0 | 0 | 0 | 0 | 1 | 0 | 4 | 135751090
| PP |  | Omítka tenkovrstvá silikonová vnějších ploch probarvená bez penetrace zatíraná (škrábaná), zrnitost 0,5 mm stěn | [15 empty] | PP | 2
| Online PSC |  | https://podminky.urs.cz/item/CS_URS_2025_02/622531001 | [15 empty] | Online PSC | 2
| P |  | Poznámka k položce: Barva dle výberu architekta. | [15 empty] | P | 2
| VV |  | skl S 01; skl S 04 | [15 empty] | VV | 2 | 1 | True | 0 | ROZPOCET
| VV |  | západ | [15 empty] | VV | 2 | 1 | True | 0 | ROZPOCET
| VV |  | 383,70 |  | 383.7 | [13 empty] | VV | 2 | 2 | True | 0 | ROZPOCET
| VV |  | východ | [15 empty] | VV | 2 | 1 | True | 0 | ROZPOCET
| VV |  | 338,00 |  | 338 | [13 empty] | VV | 2 | 2 | True | 0 | ROZPOCET
| VV |  | jih | [15 empty] | VV | 2 | 1 | True | 0 | ROZPOCET
| VV |  | 119,00 |  | 119 | [13 empty] | VV | 2 | 2 | True | 0 | ROZPOCET
| VV |  | sever | [15 empty] | VV | 2 | 1 | True | 0 | ROZPOCET
| VV |  | 119,00 |  | 119 | [13 empty] | VV | 2 | 2 | True | 0 | ROZPOCET
| VV |  | ostění a nadpraží | [15 empty] | VV | 2 | 1 | True | 0 | ROZPOCET
| VV |  | (2,00+2,55*2)*0,20*(20+20+15) |  | 78.1 | [13 empty] | VV | 2 | 2 | True | 0 | ROZPOCET
| VV |  | (2,00+2,88*2)*0,20 |  | 1.552 | [13 empty] | VV | 2 | 2 | True | 0 | ROZPOCET
| VV |  | odečet výplní otvorů | [15 empty] | VV | 2 | 1 | True | 0 | ROZPOCET
| VV |  | -(2,00*2,55)*(20+20+15) |  | -280.5 | [13 empty] | VV | 2 | 2 | True | 0 | ROZPOCET
| VV |  | -2,00*2,88 |  | -5.76 | [13 empty] | VV | 2 | 2 | True | 0 | ROZPOCET
| VV |  | Mezisoučet |  | 753.092 | [13 empty] | VV | 2 | 3 | True | 0 | ROZPOCET
| VV |  | skl S 04 (atika z vnitřní strany) | [15 empty] | VV | 2 | 1 | True | 0 | ROZPOCET
| VV |  | (31,25*2-7,25)*0,71 |  | 39.228 | [13 empty] | VV | 2 | 2 | True | 0 | ROZPOCET
| VV |  | (9,00*0,64)*2 |  | 11.52 | [13 empty] | VV | 2 | 2 | True | 0 | ROZPOCET
| VV |  | Mezisoučet |  | 50.748 | [13 empty] | VV | 2 | 3 | True | 0 | ROZPOCET
| VV |  | Součet |  | 803.84 | [13 empty] | VV | 2 | 4 | True | 1 | ROZPOCET
140 | K | 781734111 | Montáž obkladů vnějších z obkladaček nebo obkladových pásků cihelných do 50 ks/m2 lepené flexibilním lepidlem | m2 | 63.502 |  | 0 | CS ÚRS 2025 02 |  |  | základní |  | 0 | 0.005 | 0.31751 | 0 | 0 | 16 | K | 2 |  |  |  | ROZPOCET | 0 | 0 | 0 | 0 | 0 | 1 | 0 | 16 | -1002794581
| PP |  | Montáž obkladů vnějších stěn z obkladaček nebo obkladových pásků cihelných lepených flexibilním lepidlem do 50 ks/m2 | [15 empty] | PP | 2
| Online PSC |  | https://podminky.urs.cz/item/CS_URS_2025_02/781734111 | [15 empty] | Online PSC | 2
| VV |  | skl S 01a | [15 empty] | VV | 2 | 1 | True | 0 | ROZPOCET
| VV |  | 15,25*3,40 |  | 51.85 | [13 empty] | VV | 2 | 2 | True | 0 | ROZPOCET
| VV |  | ostění a nadpraží | [15 empty] | VV | 2 | 1 | True | 0 | ROZPOCET
| VV |  | (2,00+2,88*2)*0,20 |  | 1.552 | [13 empty] | VV | 2 | 2 | True | 0 | ROZPOCET
| VV |  | (2,00+2,55*2)*0,20*3 |  | 4.26 | [13 empty] | VV | 2 | 2 | True | 0 | ROZPOCET
| VV |  | odečet výplní otvorů | [15 empty] | VV | 2 | 1 | True | 0 | ROZPOCET
| VV |  | -2,00*2,88 |  | -5.76 | [13 empty] | VV | 2 | 2 | True | 0 | ROZPOCET
| VV |  | -(2,00*2,55)*3 |  | -15.3 | [13 empty] | VV | 2 | 2 | True | 0 | ROZPOCET
| VV |  | Mezisoučet |  | 36.602 | [13 empty] | VV | 2 | 3 | True | 0 | ROZPOCET
| VV |  | skl S 02 | [15 empty] | VV | 2 | 1 | True | 0 | ROZPOCET
| VV |  | fasáda - keramické pásky | [15 empty] | VV | 2 | 1 | True | 0 | ROZPOCET
| VV |  | (32,25*2+10,00*2)*0,40 |  | 33.8 | [13 empty] | VV | 2 | 2 | True | 0 | ROZPOCET
| VV |  | -2,00*0,40 |  | -0.8 | [13 empty] | VV | 2 | 2 | True | 0 | ROZPOCET
| VV |  | -15,25*0,40"skl S 01a |  | -6.1 | [13 empty] | VV | 2 | 2 | True | 0 | ROZPOCET
| VV |  | Mezisoučet |  | 26.9 | [13 empty] | VV | 2 | 3 | True | 0 | ROZPOCET
| VV |  | Součet |  | 63.502 | [13 empty] | VV | 2 | 4 | True | 1 | ROZPOCET
141 | M | 59623113.1 | pásek obkladový cihlový hladký 240x71x9mm | kus | 3352.906 |  | 0 |  |  |  | základní |  | 0 | 0.0005 | 1.6765 | 0 | 0 | 32 | M | 2 |  |  |  | ROZPOCET | 0 | 0 | 0 | 0 | 0 | 1 | 0 | 16 | -1009690573
| PP |  | pásek obkladový cihlový hladký 240x71x9mm | [15 empty] | PP | 2
| P |  | Poznámka k položce: barva dle výběru architekta | [15 empty] | P | 2
| VV |  | 63,502*52,8 'Přepočtené koeficientem množství |  | 3352.906 | [13 empty] | VV | 2 | 2 | False | 1 | ROZPOCET
142 | M | 59623113.2 | rohový pásek obkladový cihlový hladký | kus | 404.712 |  | 0 |  |  |  | základní |  | 0 | 0.0005 | 0.20236 | 0 | 0 | 32 | M | 2 |  |  |  | ROZPOCET | 0 | 0 | 0 | 0 | 0 | 1 | 0 | 16 | -1593352308
| PP |  | rohový pásek obkladový cihlový hladký | [15 empty] | PP | 2
| P |  | Poznámka k položce: barva dle výběru architekta | [15 empty] | P | 2
| VV |  | skl S 01a | [15 empty] | VV | 2 | 1 | True | 0 | ROZPOCET
| VV |  | ostění a nadpraží | [15 empty] | VV | 2 | 1 | True | 0 | ROZPOCET
| VV |  | 2,00+2,88*2 |  | 7.76 | [13 empty] | VV | 2 | 2 | True | 0 | ROZPOCET
| VV |  | (2,00+2,55*2)*3 |  | 21.3 | [13 empty] | VV | 2 | 2 | True | 0 | ROZPOCET
| VV |  | Mezisoučet |  | 29.06 | [13 empty] | VV | 2 | 3 | True | 0 | ROZPOCET
| VV |  | skl S 02 | [15 empty] | VV | 2 | 1 | True | 0 | ROZPOCET
| VV |  | fasáda - keramické pásky | [15 empty] | VV | 2 | 1 | True | 0 | ROZPOCET
| VV |  | 0,40*4 |  | 1.6 | [13 empty] | VV | 2 | 2 | True | 0 | ROZPOCET
| VV |  | Mezisoučet |  | 1.6 | [13 empty] | VV | 2 | 3 | True | 0 | ROZPOCET
| VV |  | Součet |  | 30.66 | [13 empty] | VV | 2 | 4 | True | 1 | ROZPOCET
| VV |  | 30,66*13,2 'Přepočtené koeficientem množství |  | 404.712 | [13 empty] | VV | 2 | 2 | False | 1 | ROZPOCET
143 | K | 781739191 | Příplatek k montáži obkladů vnějších z obkladaček nebo obkladových pásků cihelných za plochu do 10 m2 | m2 | 5.812 |  | 0 | CS ÚRS 2025 02 |  |  | základní |  | 0 | 0 | 0 | 0 | 0 | 16 | K | 2 |  |  |  | ROZPOCET | 0 | 0 | 0 | 0 | 0 | 1 | 0 | 16 | -900900816
| PP |  | Montáž obkladů vnějších stěn z obkladaček nebo obkladových pásků cihelných Příplatek k cenám za plochu do 10 m2 jednotlivě | [15 empty] | PP | 2
| Online PSC |  | https://podminky.urs.cz/item/CS_URS_2025_02/781739191 | [15 empty] | Online PSC | 2
| VV |  | skl S 01a | [15 empty] | VV | 2 | 1 | True | 0 | ROZPOCET
| VV |  | ostění a nadpraží | [15 empty] | VV | 2 | 1 | True | 0 | ROZPOCET
| VV |  | (2,00+2,88*2)*0,20 |  | 1.552 | [13 empty] | VV | 2 | 2 | True | 0 | ROZPOCET
| VV |  | (2,00+2,55*2)*0,20*3 |  | 4.26 | [13 empty] | VV | 2 | 2 | True | 0 | ROZPOCET
| VV |  | Součet |  | 5.812 | [13 empty] | VV | 2 | 4 | True | 1 | ROZPOCET
144 | K | 781739195 | Příplatek k montáži obkladů vnějších z obkladaček nebo obkladových pásků cihelných za spárování bílým cementem | m2 | 63.502 |  | 0 | CS ÚRS 2025 02 |  |  | základní |  | 0 | 0.00121 | 0.076837 | 0 | 0 | 16 | K | 2 |  |  |  | ROZPOCET | 0 | 0 | 0 | 0 | 0 | 1 | 0 | 16 | -52278861
| PP |  | Montáž obkladů vnějších stěn z obkladaček nebo obkladových pásků cihelných Příplatek k cenám za spárování cement bílý | [15 empty] | PP | 2
| Online PSC |  | https://podminky.urs.cz/item/CS_URS_2025_02/781739195 | [15 empty] | Online PSC | 2
| VV |  | skl S 01a | [15 empty] | VV | 2 | 1 | True | 0 | ROZPOCET
| VV |  | 15,25*3,40 |  | 51.85 | [13 empty] | VV | 2 | 2 | True | 0 | ROZPOCET
| VV |  | ostění a nadpraží | [15 empty] | VV | 2 | 1 | True | 0 | ROZPOCET
| VV |  | (2,00+2,88*2)*0,20 |  | 1.552 | [13 empty] | VV | 2 | 2 | True | 0 | ROZPOCET
| VV |  | (2,00+2,55*2)*0,20*3 |  | 4.26 | [13 empty] | VV | 2 | 2 | True | 0 | ROZPOCET
| VV |  | odečet výplní otvorů | [15 empty] | VV | 2 | 1 | True | 0 | ROZPOCET
| VV |  | -2,00*2,88 |  | -5.76 | [13 empty] | VV | 2 | 2 | True | 0 | ROZPOCET
| VV |  | -(2,00*2,55)*3 |  | -15.3 | [13 empty] | VV | 2 | 2 | True | 0 | ROZPOCET
| VV |  | Mezisoučet |  | 36.602 | [13 empty] | VV | 2 | 3 | True | 0 | ROZPOCET
| VV |  | skl S 02 | [15 empty] | VV | 2 | 1 | True | 0 | ROZPOCET
| VV |  | fasáda - keramické pásky | [15 empty] | VV | 2 | 1 | True | 0 | ROZPOCET
| VV |  | (32,25*2+10,00*2)*0,40 |  | 33.8 | [13 empty] | VV | 2 | 2 | True | 0 | ROZPOCET
| VV |  | -2,00*0,40 |  | -0.8 | [13 empty] | VV | 2 | 2 | True | 0 | ROZPOCET
| VV |  | -15,25*0,40"skl S 01a |  | -6.1 | [13 empty] | VV | 2 | 2 | True | 0 | ROZPOCET
| VV |  | Mezisoučet |  | 26.9 | [13 empty] | VV | 2 | 3 | True | 0 | ROZPOCET
| VV |  | Součet |  | 63.502 | [13 empty] | VV | 2 | 4 | True | 1 | ROZPOCET
145 | K | 622211031 | Montáž kontaktního zateplení vnějších stěn lepením a mechanickým kotvením polystyrénových desek do betonu a zdiva tl přes 120 do 160 mm | m2 | 11.15 |  | 0 | CS ÚRS 2025 02 |  |  | základní |  | 0 | 0.0086 | 0.09589 | 0 | 0 | 4 | K | 2 |  |  |  | ROZPOCET | 0 | 0 | 0 | 0 | 0 | 1 | 0 | 4 | 1511753318
| PP |  | Montáž kontaktního zateplení lepením a mechanickým kotvením z polystyrenových desek (dodávka ve specifikaci) na vnější stěny, na podklad betonový nebo z lehčeného betonu, z tvárnic keramických nebo vápenopískových, tloušťky desek přes 120 do 160 mm | [15 empty] | PP | 2
| Online PSC |  | https://podminky.urs.cz/item/CS_URS_2025_02/622211031 | [15 empty] | Online PSC | 2
| VV |  | skl S 03 (soklová část) | [15 empty] | VV | 2 | 1 | True | 0 | ROZPOCET
| VV |  | 6,75*0,30 |  | 2.025 | [13 empty] | VV | 2 | 2 | True | 0 | ROZPOCET
| VV |  | (6,75+5,75*2)*0,50 |  | 9.125 | [13 empty] | VV | 2 | 2 | True | 0 | ROZPOCET
| VV |  | Součet |  | 11.15 | [13 empty] | VV | 2 | 4 | True | 1 | ROZPOCET
146 | M | 28376424 | deska XPS hrana polodrážková a hladký povrch 300kPA λ=0,035 tl 140mm | m2 | 11.708 |  | 0 | CS ÚRS 2025 02 |  |  | základní |  | 0 | 0.0041 | 0.048003 | 0 | 0 | 8 | M | 2 |  |  |  | ROZPOCET | 0 | 0 | 0 | 0 | 0 | 1 | 0 | 4 | 674023873
| PP |  | deska XPS hrana polodrážková a hladký povrch 300kPA λ=0,035 tl 140mm | [15 empty] | PP | 2
| VV |  | 11,15*1,05 'Přepočtené koeficientem množství |  | 11.708 | [13 empty] | VV | 2 | 2 | False | 1 | ROZPOCET
147 | K | 622272051 | Montáž odvětrávané fasády stěn nýtováním na ocelový rošt tepelná izolace tl. 140 mm | m2 | 109.299 |  | 0 | CS ÚRS 2025 02 |  |  | základní |  | 0 | 0.01152 | 1.2591 | 0 | 0 | 4 | K | 2 |  |  |  | ROZPOCET | 0 | 0 | 0 | 0 | 0 | 1 | 0 | 4 | -356641753
| PP |  | Montáž zavěšené odvětrávané fasády na ocelové nosné konstrukci z fasádních desek na jednosměrné nosné konstrukci opláštění připevněné mechanickým viditelným spojem, (nýty) stěn s vložením tepelné izolace, tloušťky 140 mm | [15 empty] | PP | 2
| Online PSC |  | https://podminky.urs.cz/item/CS_URS_2025_02/622272051 | [15 empty] | Online PSC | 2
| P |  | Poznámka k položce: vč. provedení ostění a nadpraží | [15 empty] | P | 2
| VV |  | skl S 03 | [15 empty] | VV | 2 | 1 | True | 0 | ROZPOCET
| VV |  | 7,25*4,20 |  | 30.45 | [13 empty] | VV | 2 | 2 | True | 0 | ROZPOCET
| VV |  | (7,25+6,25*2)*4,60 |  | 90.85 | [13 empty] | VV | 2 | 2 | True | 0 | ROZPOCET
| VV |  | odečet výplní otvorů | [15 empty] | VV | 2 | 1 | True | 0 | ROZPOCET
| VV |  | -0,75*0,75 |  | -0.563 | [13 empty] | VV | 2 | 2 | True | 0 | ROZPOCET
| VV |  | -1,125*2,38 |  | -2.678 | [13 empty] | VV | 2 | 2 | True | 0 | ROZPOCET
| VV |  | -2,00*2,00 |  | -4 | [13 empty] | VV | 2 | 2 | True | 0 | ROZPOCET
| VV |  | -2,00*2,38 |  | -4.76 | [13 empty] | VV | 2 | 2 | True | 0 | ROZPOCET
| VV |  | Součet |  | 109.299 | [13 empty] | VV | 2 | 4 | True | 1 | ROZPOCET
148 | M | 19112004 | plech TiZn "modrošedý" tabule tl 1,0mm | m2 | 136.624 |  | 0 | CS ÚRS 2025 02 |  |  | základní |  | 0 | 0.0072 | 0.98369 | 0 | 0 | 8 | M | 2 |  |  |  | ROZPOCET | 0 | 0 | 0 | 0 | 0 | 1 | 0 | 4 | -322708479
| PP |  | plech TiZn "modrošedý" tabule tl 1,0mm | [15 empty] | PP | 2
| P |  | Poznámka k položce: Fasádní přírodní titanzinkový pilový plech, vertikální orientace (ref. výrobek plech PP VK1, H&B delta) | [15 empty] | P | 2
| VV |  | 109,299*1,25 'Přepočtené koeficientem množství |  | 136.624 | [13 empty] | VV | 2 | 2 | False | 1 | ROZPOCET
149 | K | 713191233 | Montáž izolace tepelné stěn a sloupů překrytí fólií s přelepeným spojem | m2 | 109.299 |  | 0 | CS ÚRS 2025 02 |  |  | základní |  | 0 | 1e-05 | 0.001093 | 0 | 0 | 16 | K | 2 |  |  |  | ROZPOCET | 0 | 0 | 0 | 0 | 0 | 1 | 0 | 16 | -64352426
| PP |  | Montáž tepelné izolace stavebních konstrukcí - doplňky a konstrukční součásti stěn a sloupů překrytí fólií položenou volně s přelepením spojů | [15 empty] | PP | 2
| Online PSC |  | https://podminky.urs.cz/item/CS_URS_2025_02/713191233 | [15 empty] | Online PSC | 2
| VV |  | skl S 03 | [15 empty] | VV | 2 | 1 | True | 0 | ROZPOCET
| VV |  | 7,25*4,20 |  | 30.45 | [13 empty] | VV | 2 | 2 | True | 0 | ROZPOCET
| VV |  | (7,25+6,25*2)*4,60 |  | 90.85 | [13 empty] | VV | 2 | 2 | True | 0 | ROZPOCET
| VV |  | odečet výplní otvorů | [15 empty] | VV | 2 | 1 | True | 0 | ROZPOCET
| VV |  | -0,75*0,75 |  | -0.563 | [13 empty] | VV | 2 | 2 | True | 0 | ROZPOCET
| VV |  | -1,125*2,38 |  | -2.678 | [13 empty] | VV | 2 | 2 | True | 0 | ROZPOCET
| VV |  | -2,00*2,00 |  | -4 | [13 empty] | VV | 2 | 2 | True | 0 | ROZPOCET
| VV |  | -2,00*2,38 |  | -4.76 | [13 empty] | VV | 2 | 2 | True | 0 | ROZPOCET
| VV |  | Součet |  | 109.299 | [13 empty] | VV | 2 | 4 | True | 1 | ROZPOCET
150 | M | 28329040 | fólie PES difuzně propustná fasádní (spára max 50 mm, max. 50% plochy), 270 g/m2 | m2 | 133.454 |  | 0 | CS ÚRS 2025 02 |  |  | základní |  | 0 | 0.00027 | 0.036033 | 0 | 0 | 32 | M | 2 |  |  |  | ROZPOCET | 0 | 0 | 0 | 0 | 0 | 1 | 0 | 16 | 1362929226
| PP |  | fólie PES difuzně propustná fasádní (spára max 50 mm, max. 50% plochy), 270 g/m2 | [15 empty] | PP | 2
| VV |  | 109,299*1,221 'Přepočtené koeficientem množství |  | 133.454 | [13 empty] | VV | 2 | 2 | False | 1 | ROZPOCET
| D | 9 | Ostatní konstrukce a práce, bourání |  |  |  | 0 | [5 empty] | 0 |  | 0.032357 |  | 0 | 1 | D | 1 |  |  |  | ROZPOCET | [6 empty] | 0
151 | K | 941211112 | Montáž lešení řadového rámového lehkého zatížení do 200 kg/m2 š od 0,6 do 0,9 m v přes 10 do 25 m | m2 | 1239.35 |  | 0 | CS ÚRS 2025 02 |  |  | základní |  | 0 | 0 | 0 | 0 | 0 | 4 | K | 2 |  |  |  | ROZPOCET | 0 | 0 | 0 | 0 | 0 | 1 | 0 | 4 | 266870396
| PP |  | Lešení řadové rámové lehké pracovní s podlahami s provozním zatížením tř. 3 do 200 kg/m2 šířky tř. SW06 od 0,6 do 0,9 m výšky přes 10 do 25 m montáž | [15 empty] | PP | 2
| Online PSC |  | https://podminky.urs.cz/item/CS_URS_2025_02/941211112 | [15 empty] | Online PSC | 2
| VV |  | fasáda | [15 empty] | VV | 2 | 1 | True | 0 | ROZPOCET
| VV |  | (32,25+1,00*2)*12,30 |  | 421.275 | [13 empty] | VV | 2 | 2 | True | 0 | ROZPOCET
| VV |  | (32,25+1,00*2)*12,30 |  | 421.275 | [13 empty] | VV | 2 | 2 | True | 0 | ROZPOCET
| VV |  | 10,00*12,30 |  | 123 | [13 empty] | VV | 2 | 2 | True | 0 | ROZPOCET
| VV |  | 10,00*12,30 |  | 123 | [13 empty] | VV | 2 | 2 | True | 0 | ROZPOCET
| VV |  | 7,25*5,20 |  | 37.7 | [13 empty] | VV | 2 | 2 | True | 0 | ROZPOCET
| VV |  | 7,25*5,20 |  | 37.7 | [13 empty] | VV | 2 | 2 | True | 0 | ROZPOCET
| VV |  | (6,25+1,00)*5,20 |  | 37.7 | [13 empty] | VV | 2 | 2 | True | 0 | ROZPOCET
| VV |  | (6,25+1,00)*5,20 |  | 37.7 | [13 empty] | VV | 2 | 2 | True | 0 | ROZPOCET
| VV |  | Součet |  | 1239.35 | [13 empty] | VV | 2 | 4 | True | 1 | ROZPOCET
152 | K | 941211212 | Příplatek k lešení řadovému rámovému lehkému do 200 kg/m2 š od 0,6 do 0,9 m v přes 10 do 25 m za každý den použití | m2 | 148722 |  | 0 | CS ÚRS 2025 02 |  |  | základní |  | 0 | 0 | 0 | 0 | 0 | 4 | K | 2 |  |  |  | ROZPOCET | 0 | 0 | 0 | 0 | 0 | 1 | 0 | 4 | -411790324
| PP |  | Lešení řadové rámové lehké pracovní s podlahami s provozním zatížením tř. 3 do 200 kg/m2 šířky tř. SW06 od 0,6 do 0,9 m výšky přes 10 do 25 m příplatek za každý den použití | [15 empty] | PP | 2
| Online PSC |  | https://podminky.urs.cz/item/CS_URS_2025_02/941211212 | [15 empty] | Online PSC | 2
| VV |  | fasáda | [15 empty] | VV | 2 | 1 | True | 0 | ROZPOCET
| VV |  | pronáejm 4 měsíce | [15 empty] | VV | 2 | 1 | True | 0 | ROZPOCET
| VV |  | 1239,350*30*4 |  | 148722 | [13 empty] | VV | 2 | 2 | True | 0 | ROZPOCET
| VV |  | Součet |  | 148722 | [13 empty] | VV | 2 | 4 | True | 1 | ROZPOCET
153 | K | 941211322 | Odborná prohlídka lešení řadového rámového lehkého s podlahami zatížení do 200 kg/m2 š od 0,6 do 0,9 m v do 25 m pl přes 500 do 2000 m2 zakrytého sítí | kus | 1 |  | 0 | CS ÚRS 2025 02 |  |  | základní |  | 0 | 0 | 0 | 0 | 0 | 4 | K | 2 |  |  |  | ROZPOCET | 0 | 0 | 0 | 0 | 0 | 1 | 0 | 4 | 1309404792
| PP |  | Odborná prohlídka lešení řadového rámového lehkého pracovního s podlahami s provozním zatížením tř. 3 do 200 kg/m2 šířky tř. SW06 od 0,6 do 0,9 m výšky do 25 m, celkové plochy přes 500 do 2 000 m2 zakrytého sítí | [15 empty] | PP | 2
| Online PSC |  | https://podminky.urs.cz/item/CS_URS_2025_02/941211322 | [15 empty] | Online PSC | 2
154 | K | 941211812 | Demontáž lešení řadového rámového lehkého zatížení do 200 kg/m2 š od 0,6 do 0,9 m v přes 10 do 25 m | m2 | 1239.35 |  | 0 | CS ÚRS 2025 02 |  |  | základní |  | 0 | 0 | 0 | 0 | 0 | 4 | K | 2 |  |  |  | ROZPOCET | 0 | 0 | 0 | 0 | 0 | 1 | 0 | 4 | 787068666
| PP |  | Lešení řadové rámové lehké pracovní s podlahami s provozním zatížením tř. 3 do 200 kg/m2 šířky tř. SW06 od 0,6 do 0,9 m výšky přes 10 do 25 m demontáž | [15 empty] | PP | 2
| Online PSC |  | https://podminky.urs.cz/item/CS_URS_2025_02/941211812 | [15 empty] | Online PSC | 2
| VV |  | fasáda | [15 empty] | VV | 2 | 1 | True | 0 | ROZPOCET
| VV |  | (32,25+1,00*2)*12,30 |  | 421.275 | [13 empty] | VV | 2 | 2 | True | 0 | ROZPOCET
| VV |  | (32,25+1,00*2)*12,30 |  | 421.275 | [13 empty] | VV | 2 | 2 | True | 0 | ROZPOCET
| VV |  | 10,00*12,30 |  | 123 | [13 empty] | VV | 2 | 2 | True | 0 | ROZPOCET
| VV |  | 10,00*12,30 |  | 123 | [13 empty] | VV | 2 | 2 | True | 0 | ROZPOCET
| VV |  | 7,25*5,20 |  | 37.7 | [13 empty] | VV | 2 | 2 | True | 0 | ROZPOCET
| VV |  | 7,25*5,20 |  | 37.7 | [13 empty] | VV | 2 | 2 | True | 0 | ROZPOCET
| VV |  | (6,25+1,00)*5,20 |  | 37.7 | [13 empty] | VV | 2 | 2 | True | 0 | ROZPOCET
| VV |  | (6,25+1,00)*5,20 |  | 37.7 | [13 empty] | VV | 2 | 2 | True | 0 | ROZPOCET
| VV |  | Součet |  | 1239.35 | [13 empty] | VV | 2 | 4 | True | 1 | ROZPOCET
155 | K | 943211111 | Montáž lešení prostorového rámového lehkého s podlahami zatížení do 200 kg/m2 v do 10 m | m3 | 420 |  | 0 | CS ÚRS 2025 01 |  |  | základní |  | 0 | 0 | 0 | 0 | 0 | 4 | K | 2 |  |  |  | ROZPOCET | 0 | 0 | 0 | 0 | 0 | 1 | 0 | 4 | -992523950
| PP |  | Lešení prostorové rámové lehké pracovní s podlahami s provozním zatížením tř. 3 do 200 kg/m2 výšky do 10 m montáž | [15 empty] | PP | 2
| Online PSC |  | https://podminky.urs.cz/item/CS_URS_2025_01/943211111 | [15 empty] | Online PSC | 2
| VV |  | zastřešení venkovní učeby na střeše | [15 empty] | VV | 2 | 1 | True | 0 | ROZPOCET
| VV |  | 35,00*12,00 |  | 420 | [13 empty] | VV | 2 | 2 | True | 0 | ROZPOCET
| VV |  | Součet |  | 420 | [13 empty] | VV | 2 | 4 | True | 1 | ROZPOCET
156 | K | 943211211 | Příplatek k lešení prostorovému rámovému lehkému s podlahami do 200 kg/m2 v do 10 m za každý den použití | m3 | 37800 |  | 0 | CS ÚRS 2025 01 |  |  | základní |  | 0 | 0 | 0 | 0 | 0 | 4 | K | 2 |  |  |  | ROZPOCET | 0 | 0 | 0 | 0 | 0 | 1 | 0 | 4 | 1019805923
| PP |  | Lešení prostorové rámové lehké pracovní s podlahami s provozním zatížením tř. 3 do 200 kg/m2 výšky do 10 m příplatek k ceně za každý den použití | [15 empty] | PP | 2
| Online PSC |  | https://podminky.urs.cz/item/CS_URS_2025_01/943211211 | [15 empty] | Online PSC | 2
| VV |  | pronájem 3 měsíce | [15 empty] | VV | 2 | 1 | True | 0 | ROZPOCET
| VV |  | 420,00*30*3 |  | 37800 | [13 empty] | VV | 2 | 2 | True | 0 | ROZPOCET
| VV |  | Součet |  | 37800 | [13 empty] | VV | 2 | 4 | True | 1 | ROZPOCET
157 | K | 943211811 | Demontáž lešení prostorového rámového lehkého s podlahami zatížení do 200 kg/m2 v do 10 m | m3 | 420 |  | 0 | CS ÚRS 2025 01 |  |  | základní |  | 0 | 0 | 0 | 0 | 0 | 4 | K | 2 |  |  |  | ROZPOCET | 0 | 0 | 0 | 0 | 0 | 1 | 0 | 4 | 1022294753
| PP |  | Lešení prostorové rámové lehké pracovní s podlahami s provozním zatížením tř. 3 do 200 kg/m2 výšky do 10 m demontáž | [15 empty] | PP | 2
| Online PSC |  | https://podminky.urs.cz/item/CS_URS_2025_01/943211811 | [15 empty] | Online PSC | 2
| VV |  | zastřešení venkovní učeby na střeše | [15 empty] | VV | 2 | 1 | True | 0 | ROZPOCET
| VV |  | 35,00*12,00 |  | 420 | [13 empty] | VV | 2 | 2 | True | 0 | ROZPOCET
| VV |  | Součet |  | 420 | [13 empty] | VV | 2 | 4 | True | 1 | ROZPOCET
158 | K | 944511111 | Montáž ochranné sítě z textilie z umělých vláken | m2 | 1674.15 |  | 0 | CS ÚRS 2025 02 |  |  | základní |  | 0 | 0 | 0 | 0 | 0 | 4 | K | 2 |  |  |  | ROZPOCET | 0 | 0 | 0 | 0 | 0 | 1 | 0 | 4 | -222922844
| PP |  | Síť ochranná zavěšená na konstrukci lešení z textilie z umělých vláken montáž | [15 empty] | PP | 2
| Online PSC |  | https://podminky.urs.cz/item/CS_URS_2025_02/944511111 | [15 empty] | Online PSC | 2
| VV |  | fasáda | [15 empty] | VV | 2 | 1 | True | 0 | ROZPOCET
| VV |  | (32,25+1,00*2)*12,30 |  | 421.275 | [13 empty] | VV | 2 | 2 | True | 0 | ROZPOCET
| VV |  | (32,25+1,00*2)*12,30 |  | 421.275 | [13 empty] | VV | 2 | 2 | True | 0 | ROZPOCET
| VV |  | 10,00*12,30 |  | 123 | [13 empty] | VV | 2 | 2 | True | 0 | ROZPOCET
| VV |  | 10,00*12,30 |  | 123 | [13 empty] | VV | 2 | 2 | True | 0 | ROZPOCET
| VV |  | 7,25*5,20 |  | 37.7 | [13 empty] | VV | 2 | 2 | True | 0 | ROZPOCET
| VV |  | 7,25*5,20 |  | 37.7 | [13 empty] | VV | 2 | 2 | True | 0 | ROZPOCET
| VV |  | (6,25+1,00)*5,20 |  | 37.7 | [13 empty] | VV | 2 | 2 | True | 0 | ROZPOCET
| VV |  | (6,25+1,00)*5,20 |  | 37.7 | [13 empty] | VV | 2 | 2 | True | 0 | ROZPOCET
| VV |  | Mezisoučet |  | 1239.35 | [13 empty] | VV | 2 | 3 | True | 0 | ROZPOCET
| VV |  | zastřešení venkovní učeby na střeše | [15 empty] | VV | 2 | 1 | True | 0 | ROZPOCET
| VV |  | 35,00*2 |  | 70 | [13 empty] | VV | 2 | 2 | True | 0 | ROZPOCET
| VV |  | (15,20*12,00)*2 |  | 364.8 | [13 empty] | VV | 2 | 2 | True | 0 | ROZPOCET
| VV |  | Mezisoučet |  | 434.8 | [13 empty] | VV | 2 | 3 | True | 0 | ROZPOCET
| VV |  | Součet |  | 1674.15 | [13 empty] | VV | 2 | 4 | True | 1 | ROZPOCET
159 | K | 944511211 | Příplatek k ochranné síti za každý den použití | m2 | 187854 |  | 0 | CS ÚRS 2025 02 |  |  | základní |  | 0 | 0 | 0 | 0 | 0 | 4 | K | 2 |  |  |  | ROZPOCET | 0 | 0 | 0 | 0 | 0 | 1 | 0 | 4 | -1261175453
| PP |  | Síť ochranná zavěšená na konstrukci lešení z textilie z umělých vláken příplatek k ceně za každý den použití | [15 empty] | PP | 2
| Online PSC |  | https://podminky.urs.cz/item/CS_URS_2025_02/944511211 | [15 empty] | Online PSC | 2
| VV |  | fasáda | [15 empty] | VV | 2 | 1 | True | 0 | ROZPOCET
| VV |  | pronáejm 4 měsíce | [15 empty] | VV | 2 | 1 | True | 0 | ROZPOCET
| VV |  | 1239,350*30*4 |  | 148722 | [13 empty] | VV | 2 | 2 | True | 0 | ROZPOCET
| VV |  | Mezisoučet |  | 148722 | [13 empty] | VV | 2 | 3 | True | 0 | ROZPOCET
| VV |  | zastřešení venkovní učeby na střeše | [15 empty] | VV | 2 | 1 | True | 0 | ROZPOCET
| VV |  | 434,80*30*3 |  | 39132 | [13 empty] | VV | 2 | 2 | True | 0 | ROZPOCET
| VV |  | Mezisoučet |  | 39132 | [13 empty] | VV | 2 | 3 | True | 0 | ROZPOCET
| VV |  | Součet |  | 187854 | [13 empty] | VV | 2 | 4 | True | 1 | ROZPOCET
160 | K | 944511811 | Demontáž ochranné sítě z textilie z umělých vláken | m2 | 1674.15 |  | 0 | CS ÚRS 2025 02 |  |  | základní |  | 0 | 0 | 0 | 0 | 0 | 4 | K | 2 |  |  |  | ROZPOCET | 0 | 0 | 0 | 0 | 0 | 1 | 0 | 4 | -1179142884
| PP |  | Síť ochranná zavěšená na konstrukci lešení z textilie z umělých vláken demontáž | [15 empty] | PP | 2
| Online PSC |  | https://podminky.urs.cz/item/CS_URS_2025_02/944511811 | [15 empty] | Online PSC | 2
| VV |  | fasáda | [15 empty] | VV | 2 | 1 | True | 0 | ROZPOCET
| VV |  | (32,25+1,00*2)*12,30 |  | 421.275 | [13 empty] | VV | 2 | 2 | True | 0 | ROZPOCET
| VV |  | (32,25+1,00*2)*12,30 |  | 421.275 | [13 empty] | VV | 2 | 2 | True | 0 | ROZPOCET
| VV |  | 10,00*12,30 |  | 123 | [13 empty] | VV | 2 | 2 | True | 0 | ROZPOCET
| VV |  | 10,00*12,30 |  | 123 | [13 empty] | VV | 2 | 2 | True | 0 | ROZPOCET
| VV |  | 7,25*5,20 |  | 37.7 | [13 empty] | VV | 2 | 2 | True | 0 | ROZPOCET
| VV |  | 7,25*5,20 |  | 37.7 | [13 empty] | VV | 2 | 2 | True | 0 | ROZPOCET
| VV |  | (6,25+1,00)*5,20 |  | 37.7 | [13 empty] | VV | 2 | 2 | True | 0 | ROZPOCET
| VV |  | (6,25+1,00)*5,20 |  | 37.7 | [13 empty] | VV | 2 | 2 | True | 0 | ROZPOCET
| VV |  | Mezisoučet |  | 1239.35 | [13 empty] | VV | 2 | 3 | True | 0 | ROZPOCET
| VV |  | zastřešení venkovní učeby na střeše | [15 empty] | VV | 2 | 1 | True | 0 | ROZPOCET
| VV |  | 35,00*2 |  | 70 | [13 empty] | VV | 2 | 2 | True | 0 | ROZPOCET
| VV |  | (15,20*12,00)*2 |  | 364.8 | [13 empty] | VV | 2 | 2 | True | 0 | ROZPOCET
| VV |  | Mezisoučet |  | 434.8 | [13 empty] | VV | 2 | 3 | True | 0 | ROZPOCET
| VV |  | Součet |  | 1674.15 | [13 empty] | VV | 2 | 4 | True | 1 | ROZPOCET
161 | K | 993111111 | Dovoz a odvoz lešení řadového do 10 km včetně naložení a složení | m2 | 1239.35 |  | 0 | CS ÚRS 2025 02 |  |  | základní |  | 0 | 0 | 0 | 0 | 0 | 4 | K | 2 |  |  |  | ROZPOCET | 0 | 0 | 0 | 0 | 0 | 1 | 0 | 4 | -463949935
| PP |  | Dovoz a odvoz lešení včetně naložení a složení řadového, na vzdálenost do 10 km | [15 empty] | PP | 2
| Online PSC |  | https://podminky.urs.cz/item/CS_URS_2025_02/993111111 | [15 empty] | Online PSC | 2
| VV |  | fasáda | [15 empty] | VV | 2 | 1 | True | 0 | ROZPOCET
| VV |  | 1239,350 |  | 1239.35 | [13 empty] | VV | 2 | 2 | True | 0 | ROZPOCET
| VV |  | Součet |  | 1239.35 | [13 empty] | VV | 2 | 4 | True | 1 | ROZPOCET
162 | K | 993111119 | Příplatek k ceně dovozu a odvozu lešení řadového ZKD 10 km přes 10 km | m2 | 2478.7 |  | 0 | CS ÚRS 2025 02 |  |  | základní |  | 0 | 0 | 0 | 0 | 0 | 4 | K | 2 |  |  |  | ROZPOCET | 0 | 0 | 0 | 0 | 0 | 1 | 0 | 4 | 1859623746
| PP |  | Dovoz a odvoz lešení včetně naložení a složení řadového, na vzdálenost Příplatek k ceně za každých dalších i započatých 10 km přes 10 km | [15 empty] | PP | 2
| Online PSC |  | https://podminky.urs.cz/item/CS_URS_2025_02/993111119 | [15 empty] | Online PSC | 2
| VV |  | fasáda | [15 empty] | VV | 2 | 1 | True | 0 | ROZPOCET
| VV |  | dovoz ze vzdálenosti do 30 km; příplatek 2x | [15 empty] | VV | 2 | 1 | True | 0 | ROZPOCET
| VV |  | 1239,350*2 |  | 2478.7 | [13 empty] | VV | 2 | 2 | True | 0 | ROZPOCET
| VV |  | Součet |  | 2478.7 | [13 empty] | VV | 2 | 4 | True | 1 | ROZPOCET
163 | K | 993121111 | Dovoz a odvoz lešení prostorového lehkého do 10 km včetně naložení a složení | m3 | 420 |  | 0 | CS ÚRS 2025 02 |  |  | základní |  | 0 | 0 | 0 | 0 | 0 | 4 | K | 2 |  |  |  | ROZPOCET | 0 | 0 | 0 | 0 | 0 | 1 | 0 | 4 | 1927159362
| PP |  | Dovoz a odvoz lešení včetně naložení a složení prostorového lehkého, na vzdálenost do 10 km | [15 empty] | PP | 2
| Online PSC |  | https://podminky.urs.cz/item/CS_URS_2025_02/993121111 | [15 empty] | Online PSC | 2
| VV |  | zastřešení venkovní učeby na střeše | [15 empty] | VV | 2 | 1 | True | 0 | ROZPOCET
| VV |  | 420,000 |  | 420 | [13 empty] | VV | 2 | 2 | True | 0 | ROZPOCET
| VV |  | Součet |  | 420 | [13 empty] | VV | 2 | 4 | True | 1 | ROZPOCET
164 | K | 993121119 | Příplatek k ceně dovozu a odvozu lešení prostorového lehkého ZKD 10 km přes 10 km | m3 | 840 |  | 0 | CS ÚRS 2025 02 |  |  | základní |  | 0 | 0 | 0 | 0 | 0 | 4 | K | 2 |  |  |  | ROZPOCET | 0 | 0 | 0 | 0 | 0 | 1 | 0 | 4 | -58098046
| PP |  | Dovoz a odvoz lešení včetně naložení a složení prostorového lehkého, na vzdálenost Příplatek k ceně za každých dalších i započatých 10 km přes 10 km | [15 empty] | PP | 2
| Online PSC |  | https://podminky.urs.cz/item/CS_URS_2025_02/993121119 | [15 empty] | Online PSC | 2
| VV |  | dovoz ze vzdálenosti do 30 km; příplatek 2x | [15 empty] | VV | 2 | 1 | True | 0 | ROZPOCET
| VV |  | zastřešení venkovní učeby na střeše | [15 empty] | VV | 2 | 1 | True | 0 | ROZPOCET
| VV |  | 420,000*2 |  | 840 | [13 empty] | VV | 2 | 2 | True | 0 | ROZPOCET
| VV |  | Součet |  | 840 | [13 empty] | VV | 2 | 4 | True | 1 | ROZPOCET
165 | K | 949101112 | Lešení pomocné pro objekty pozemních staveb s lešeňovou podlahou v přes 1,9 do 3,5 m zatížení do 150 kg/m2 | m2 | 808.92 |  | 0 | CS ÚRS 2025 02 |  |  | základní |  | 0 | 0 | 0 | 0 | 0 | 4 | K | 2 |  |  |  | ROZPOCET | 0 | 0 | 0 | 0 | 0 | 1 | 0 | 4 | -1866168628
| PP |  | Lešení pomocné pracovní pro objekty pozemních staveb pro zatížení do 150 kg/m2, o výšce lešeňové podlahy přes 1,9 do 3,5 m | [15 empty] | PP | 2
| Online PSC |  | https://podminky.urs.cz/item/CS_URS_2025_02/949101112 | [15 empty] | Online PSC | 2
| VV |  | 1NP | [15 empty] | VV | 2 | 1 | True | 0 | ROZPOCET
| VV |  | 260,39 |  | 260.39 | [13 empty] | VV | 2 | 2 | True | 0 | ROZPOCET
| VV |  | 2NP | [15 empty] | VV | 2 | 1 | True | 0 | ROZPOCET
| VV |  | 260,39 |  | 260.39 | [13 empty] | VV | 2 | 2 | True | 0 | ROZPOCET
| VV |  | 3NP | [15 empty] | VV | 2 | 1 | True | 0 | ROZPOCET
| VV |  | 260,39 |  | 260.39 | [13 empty] | VV | 2 | 2 | True | 0 | ROZPOCET
| VV |  | střešní nástavba | [15 empty] | VV | 2 | 1 | True | 0 | ROZPOCET
| VV |  | 27,75 |  | 27.75 | [13 empty] | VV | 2 | 2 | True | 0 | ROZPOCET
| VV |  | Součet |  | 808.92 | [13 empty] | VV | 2 | 4 | True | 1 | ROZPOCET
166 | K | 952901111 | Vyčištění budov bytové a občanské výstavby při výšce podlaží do 4 m | m2 | 808.92 |  | 0 | CS ÚRS 2025 02 |  |  | základní |  | 0 | 4e-05 | 0.032357 | 0 | 0 | 4 | K | 2 |  |  |  | ROZPOCET | 0 | 0 | 0 | 0 | 0 | 1 | 0 | 4 | -2111578986
| PP |  | Vyčištění budov nebo objektů před předáním do užívání budov bytové nebo občanské výstavby, světlé výšky podlaží do 4 m | [15 empty] | PP | 2
| Online PSC |  | https://podminky.urs.cz/item/CS_URS_2025_02/952901111 | [15 empty] | Online PSC | 2
| VV |  | 1NP | [15 empty] | VV | 2 | 1 | True | 0 | ROZPOCET
| VV |  | 260,39 |  | 260.39 | [13 empty] | VV | 2 | 2 | True | 0 | ROZPOCET
| VV |  | 2NP | [15 empty] | VV | 2 | 1 | True | 0 | ROZPOCET
| VV |  | 260,39 |  | 260.39 | [13 empty] | VV | 2 | 2 | True | 0 | ROZPOCET
| VV |  | 3NP | [15 empty] | VV | 2 | 1 | True | 0 | ROZPOCET
| VV |  | 260,39 |  | 260.39 | [13 empty] | VV | 2 | 2 | True | 0 | ROZPOCET
| VV |  | střešní nástavba | [15 empty] | VV | 2 | 1 | True | 0 | ROZPOCET
| VV |  | 27,75 |  | 27.75 | [13 empty] | VV | 2 | 2 | True | 0 | ROZPOCET
| VV |  | Součet |  | 808.92 | [13 empty] | VV | 2 | 4 | True | 1 | ROZPOCET
| D | 998 | Přesun hmot |  |  |  | 0 | [5 empty] | 0 |  | 0 |  | 0 | 1 | D | 1 |  |  |  | ROZPOCET | [6 empty] | 0
167 | K | 998011003 | Přesun hmot pro budovy zděné v přes 12 do 24 m | t | 2024.116 |  | 0 | CS ÚRS 2025 02 |  |  | základní |  | 0 | 0 | 0 | 0 | 0 | 4 | K | 2 |  |  |  | ROZPOCET | 0 | 0 | 0 | 0 | 0 | 1 | 0 | 4 | -1566880561
| PP |  | Přesun hmot pro budovy občanské výstavby, bydlení, výrobu a služby s nosnou svislou konstrukcí zděnou z cihel, tvárnic nebo kamene vodorovná dopravní vzdálenost do 100 m základní pro budovy výšky přes 12 do 24 m | [15 empty] | PP | 2
| Online PSC |  | https://podminky.urs.cz/item/CS_URS_2025_02/998011003 | [15 empty] | Online PSC | 2
| D | PSV | Práce a dodávky PSV |  |  |  | 0 | [5 empty] | 0 |  | 79.0969 |  | 0.17005 | 2 | D | 0 |  |  |  | ROZPOCET | [6 empty] | 0
| D | 711 | Izolace proti vodě, vlhkosti a plynům |  |  |  | 0 | [5 empty] | 0 |  | 3.2948 |  | 0 | 2 | D | 1 |  |  |  | ROZPOCET | [6 empty] | 0
168 | K | 711111001 | Provedení izolace proti zemní vlhkosti vodorovné za studena nátěrem penetračním | m2 | 323.381 |  | 0 | CS ÚRS 2025 02 |  |  | základní |  | 0 | 0 | 0 | 0 | 0 | 16 | K | 2 |  |  |  | ROZPOCET | 0 | 0 | 0 | 0 | 0 | 1 | 0 | 16 | -1498490501
| PP |  | Provedení izolace proti zemní vlhkosti natěradly a tmely za studena na ploše vodorovné V jednonásobným nátěrem penetračním | [15 empty] | PP | 2
| Online PSC |  | https://podminky.urs.cz/item/CS_URS_2025_02/711111001 | [15 empty] | Online PSC | 2
| VV |  | skl S 11.A; S11.B | [15 empty] | VV | 2 | 1 | True | 0 | ROZPOCET
| VV |  | deska výtahu | [15 empty] | VV | 2 | 1 | True | 0 | ROZPOCET
| VV |  | 3,00*3,00 |  | 9 | [13 empty] | VV | 2 | 2 | True | 0 | ROZPOCET
| VV |  | deska objektu | [15 empty] | VV | 2 | 1 | True | 0 | ROZPOCET
| VV |  | 32,13*9,88 |  | 317.444 | [13 empty] | VV | 2 | 2 | True | 0 | ROZPOCET
| VV |  | -1,75*1,75 |  | -3.063 | [13 empty] | VV | 2 | 2 | True | 0 | ROZPOCET
| VV |  | Součet |  | 323.381 | [13 empty] | VV | 2 | 4 | True | 1 | ROZPOCET
169 | M | 11163150 | lak penetrační asfaltový | t | 0.097 |  | 0 | CS ÚRS 2025 02 |  |  | základní |  | 0 | 1 | 0.097 | 0 | 0 | 32 | M | 2 |  |  |  | ROZPOCET | 0 | 0 | 0 | 0 | 0 | 1 | 0 | 16 | -1612369926
| PP |  | lak penetrační asfaltový | [15 empty] | PP | 2
| VV |  | 323,381*0,0003 'Přepočtené koeficientem množství |  | 0.097 | [13 empty] | VV | 2 | 2 | False | 1 | ROZPOCET
170 | K | 711112001 | Provedení izolace proti zemní vlhkosti svislé za studena nátěrem penetračním | m2 | 81.539 |  | 0 | CS ÚRS 2025 02 |  |  | základní |  | 0 | 0 | 0 | 0 | 0 | 16 | K | 2 |  |  |  | ROZPOCET | 0 | 0 | 0 | 0 | 0 | 1 | 0 | 16 | -773869531
| PP |  | Provedení izolace proti zemní vlhkosti natěradly a tmely za studena na ploše svislé S jednonásobným nátěrem penetračním | [15 empty] | PP | 2
| Online PSC |  | https://podminky.urs.cz/item/CS_URS_2025_02/711112001 | [15 empty] | Online PSC | 2
| VV |  | skl S 02 | [15 empty] | VV | 2 | 1 | True | 0 | ROZPOCET
| VV |  | (32,13*2+9,88*2)*0,95 |  | 79.819 | [13 empty] | VV | 2 | 2 | True | 0 | ROZPOCET
| VV |  | -(2,00*2)*(0,95-0,33) |  | -2.48 | [13 empty] | VV | 2 | 2 | True | 0 | ROZPOCET
| VV |  | Mezisoučet |  | 77.339 | [13 empty] | VV | 2 | 3 | True | 0 | ROZPOCET
| VV |  | skl S 11.A; S11.B | [15 empty] | VV | 2 | 1 | True | 0 | ROZPOCET
| VV |  | deska výtahu | [15 empty] | VV | 2 | 1 | True | 0 | ROZPOCET
| VV |  | (3,00*0,35)*4 |  | 4.2 | [13 empty] | VV | 2 | 2 | True | 0 | ROZPOCET
| VV |  | Mezisoučet |  | 4.2 | [13 empty] | VV | 2 | 3 | True | 0 | ROZPOCET
| VV |  | Součet |  | 81.539 | [13 empty] | VV | 2 | 4 | True | 1 | ROZPOCET
171 | M | 11163150 | lak penetrační asfaltový | t | 0.028 |  | 0 | CS ÚRS 2025 02 |  |  | základní |  | 0 | 1 | 0.028 | 0 | 0 | 32 | M | 2 |  |  |  | ROZPOCET | 0 | 0 | 0 | 0 | 0 | 1 | 0 | 16 | -80195705
| PP |  | lak penetrační asfaltový | [15 empty] | PP | 2
| VV |  | 81,539*0,00034 'Přepočtené koeficientem množství |  | 0.028 | [13 empty] | VV | 2 | 2 | False | 1 | ROZPOCET
172 | K | 711141559 | Provedení izolace proti zemní vlhkosti pásy přitavením vodorovné NAIP | m2 | 323.381 |  | 0 | CS ÚRS 2025 02 |  |  | základní |  | 0 | 0.0004 | 0.12935 | 0 | 0 | 16 | K | 2 |  |  |  | ROZPOCET | 0 | 0 | 0 | 0 | 0 | 1 | 0 | 16 | 1373302974
| PP |  | Provedení izolace proti zemní vlhkosti pásy přitavením NAIP na ploše vodorovné V | [15 empty] | PP | 2
| Online PSC |  | https://podminky.urs.cz/item/CS_URS_2025_02/711141559 | [15 empty] | Online PSC | 2
| VV |  | skl S 11.A; S11.B | [15 empty] | VV | 2 | 1 | True | 0 | ROZPOCET
| VV |  | deska výtahu | [15 empty] | VV | 2 | 1 | True | 0 | ROZPOCET
| VV |  | 3,00*3,00 |  | 9 | [13 empty] | VV | 2 | 2 | True | 0 | ROZPOCET
| VV |  | deska objektu | [15 empty] | VV | 2 | 1 | True | 0 | ROZPOCET
| VV |  | 32,13*9,88 |  | 317.444 | [13 empty] | VV | 2 | 2 | True | 0 | ROZPOCET
| VV |  | -1,75*1,75 |  | -3.063 | [13 empty] | VV | 2 | 2 | True | 0 | ROZPOCET
| VV |  | Součet |  | 323.381 | [13 empty] | VV | 2 | 4 | True | 1 | ROZPOCET
173 | M | 62855002 | pás asfaltový natavitelný modifikovaný SBS s vložkou z polyesterové rohože a spalitelnou PE fólií nebo jemnozrnným minerálním posypem na horním povrchu tl 5,0mm | m2 | 376.901 |  | 0 | CS ÚRS 2025 02 |  |  | základní |  | 0 | 0.0064 | 2.4122 | 0 | 0 | 32 | M | 2 |  |  |  | ROZPOCET | 0 | 0 | 0 | 0 | 0 | 1 | 0 | 16 | -1254161111
| PP |  | pás asfaltový natavitelný modifikovaný SBS s vložkou z polyesterové rohože a spalitelnou PE fólií nebo jemnozrnným minerálním posypem na horním povrchu tl 5,0mm | [15 empty] | PP | 2
| VV |  | 323,381*1,1655 'Přepočtené koeficientem množství |  | 376.901 | [13 empty] | VV | 2 | 2 | False | 1 | ROZPOCET
174 | K | 711142559 | Provedení izolace proti zemní vlhkosti pásy přitavením svislé NAIP | m2 | 4.2 |  | 0 | CS ÚRS 2025 02 |  |  | základní |  | 0 | 0.0004 | 0.00168 | 0 | 0 | 16 | K | 2 |  |  |  | ROZPOCET | 0 | 0 | 0 | 0 | 0 | 1 | 0 | 16 | 2061447343
| PP |  | Provedení izolace proti zemní vlhkosti pásy přitavením NAIP na ploše svislé S | [15 empty] | PP | 2
| Online PSC |  | https://podminky.urs.cz/item/CS_URS_2025_02/711142559 | [15 empty] | Online PSC | 2
| VV |  | skl S 11.A; S11.B | [15 empty] | VV | 2 | 1 | True | 0 | ROZPOCET
| VV |  | deska výtahu | [15 empty] | VV | 2 | 1 | True | 0 | ROZPOCET
| VV |  | (3,00*0,35)*4 |  | 4.2 | [13 empty] | VV | 2 | 2 | True | 0 | ROZPOCET
| VV |  | Součet |  | 4.2 | [13 empty] | VV | 2 | 4 | True | 1 | ROZPOCET
175 | M | 62855002 | pás asfaltový natavitelný modifikovaný SBS s vložkou z polyesterové rohože a spalitelnou PE fólií nebo jemnozrnným minerálním posypem na horním povrchu tl 5,0mm | m2 | 5.128 |  | 0 | CS ÚRS 2025 02 |  |  | základní |  | 0 | 0.0064 | 0.032819 | 0 | 0 | 32 | M | 2 |  |  |  | ROZPOCET | 0 | 0 | 0 | 0 | 0 | 1 | 0 | 16 | 2121313362
| PP |  | pás asfaltový natavitelný modifikovaný SBS s vložkou z polyesterové rohože a spalitelnou PE fólií nebo jemnozrnným minerálním posypem na horním povrchu tl 5,0mm | [15 empty] | PP | 2
| VV |  | 4,2*1,221 'Přepočtené koeficientem množství |  | 5.128 | [13 empty] | VV | 2 | 2 | False | 1 | ROZPOCET
176 | K | 711192202 | Provedení izolace proti zemní vlhkosti hydroizolační stěrkou svislé na zdivu, 2 vrstvy | m2 | 77.339 |  | 0 | CS ÚRS 2025 02 |  |  | základní |  | 0 | 0 | 0 | 0 | 0 | 16 | K | 2 |  |  |  | ROZPOCET | 0 | 0 | 0 | 0 | 0 | 1 | 0 | 16 | 1853542369
| PP |  | Provedení izolace proti zemní vlhkosti hydroizolační stěrkou na ploše svislé S dvouvrstvá na zdivu | [15 empty] | PP | 2
| Online PSC |  | https://podminky.urs.cz/item/CS_URS_2025_02/711192202 | [15 empty] | Online PSC | 2
| VV |  | skl S 02 | [15 empty] | VV | 2 | 1 | True | 0 | ROZPOCET
| VV |  | (32,13*2+9,88*2)*0,95 |  | 79.819 | [13 empty] | VV | 2 | 2 | True | 0 | ROZPOCET
| VV |  | -(2,00*2)*(0,95-0,33) |  | -2.48 | [13 empty] | VV | 2 | 2 | True | 0 | ROZPOCET
| VV |  | Součet |  | 77.339 | [13 empty] | VV | 2 | 4 | True | 1 | ROZPOCET
177 | M | 11163004 | stěrka hydroizolační asfaltová jednosložková s přídavkem plastů do spodní stavby | kg | 556.841 |  | 0 | CS ÚRS 2025 02 |  |  | základní |  | 0 | 0.001 | 0.55684 | 0 | 0 | 32 | M | 2 |  |  |  | ROZPOCET | 0 | 0 | 0 | 0 | 0 | 1 | 0 | 16 | -1203430690
| PP |  | stěrka hydroizolační asfaltová jednosložková s přídavkem plastů do spodní stavby | [15 empty] | PP | 2
| VV |  | 77,339*7,2 'Přepočtené koeficientem množství |  | 556.841 | [13 empty] | VV | 2 | 2 | False | 1 | ROZPOCET
178 | K | 711161274 | Provedení izolace proti zemní vlhkosti svislé z nopové fólie výška nopu do 20 mm | m2 | 50.556 |  | 0 | CS ÚRS 2025 02 |  |  | základní |  | 0 | 5e-05 | 0.0025278 | 0 | 0 | 16 | K | 2 |  |  |  | ROZPOCET | 0 | 0 | 0 | 0 | 0 | 1 | 0 | 16 | 1590686554
| PP |  | Provedení izolace proti zemní vlhkosti nopovou fólií na ploše svislé S výška nopu do 20 mm | [15 empty] | PP | 2
| Online PSC |  | https://podminky.urs.cz/item/CS_URS_2025_02/711161274 | [15 empty] | Online PSC | 2
| VV |  | skl S 02 | [15 empty] | VV | 2 | 1 | True | 0 | ROZPOCET
| VV |  | (32,25*2+9,88*2)*0,60 |  | 50.556 | [13 empty] | VV | 2 | 2 | True | 0 | ROZPOCET
| VV |  | Součet |  | 50.556 | [13 empty] | VV | 2 | 4 | True | 1 | ROZPOCET
179 | M | 28323005 | fólie profilovaná (nopová) drenážní HDPE s výškou nopů 8mm | m2 | 61.729 |  | 0 | CS ÚRS 2025 02 |  |  | základní |  | 0 | 0.0003 | 0.018519 | 0 | 0 | 32 | M | 2 |  |  |  | ROZPOCET | 0 | 0 | 0 | 0 | 0 | 1 | 0 | 16 | -234246977
| PP |  | fólie profilovaná (nopová) drenážní HDPE s výškou nopů 8mm | [15 empty] | PP | 2
| VV |  | 50,556*1,221 'Přepočtené koeficientem množství |  | 61.729 | [13 empty] | VV | 2 | 2 | False | 1 | ROZPOCET
180 | K | 711491272 | Provedení doplňků izolace proti vodě na ploše svislé z textilií vrstva ochranná | m2 | 50.556 |  | 0 | CS ÚRS 2025 02 |  |  | základní |  | 0 | 0 | 0 | 0 | 0 | 16 | K | 2 |  |  |  | ROZPOCET | 0 | 0 | 0 | 0 | 0 | 1 | 0 | 16 | -1091868926
| PP |  | Provedení doplňků izolace proti vodě textilií na ploše svislé S vrstva ochranná | [15 empty] | PP | 2
| Online PSC |  | https://podminky.urs.cz/item/CS_URS_2025_02/711491272 | [15 empty] | Online PSC | 2
| VV |  | skl S 02 | [15 empty] | VV | 2 | 1 | True | 0 | ROZPOCET
| VV |  | (32,25*2+9,88*2)*0,60 |  | 50.556 | [13 empty] | VV | 2 | 2 | True | 0 | ROZPOCET
| VV |  | Součet |  | 50.556 | [13 empty] | VV | 2 | 4 | True | 1 | ROZPOCET
181 | M | 69311068 | geotextilie netkaná separační, ochranná, filtrační, drenážní PP 300g/m2 | m2 | 53.084 |  | 0 | CS ÚRS 2025 02 |  |  | základní |  | 0 | 0.0003 | 0.015925 | 0 | 0 | 32 | M | 2 |  |  |  | ROZPOCET | 0 | 0 | 0 | 0 | 0 | 1 | 0 | 16 | 1548655786
| PP |  | geotextilie netkaná separační, ochranná, filtrační, drenážní PP 300g/m2 | [15 empty] | PP | 2
| VV |  | 50,556*1,05 'Přepočtené koeficientem množství |  | 53.084 | [13 empty] | VV | 2 | 2 | False | 1 | ROZPOCET
182 | K | 998711103 | Přesun hmot tonážní pro izolace proti vodě, vlhkosti a plynům v objektech v přes 12 do 60 m | t | 3.295 |  | 0 | CS ÚRS 2025 02 |  |  | základní |  | 0 | 0 | 0 | 0 | 0 | 16 | K | 2 |  |  |  | ROZPOCET | 0 | 0 | 0 | 0 | 0 | 1 | 0 | 16 | -1365637020
| PP |  | Přesun hmot pro izolace proti vodě, vlhkosti a plynům stanovený z hmotnosti přesunovaného materiálu vodorovná dopravní vzdálenost do 50 m základní v objektech výšky přes 12 do 60 m | [15 empty] | PP | 2
| Online PSC |  | https://podminky.urs.cz/item/CS_URS_2025_02/998711103 | [15 empty] | Online PSC | 2
| D | 712 | Povlakové krytiny |  |  |  | 0 | [5 empty] | 0 |  | 17.1236 |  | 0.13621 | 2 | D | 1 |  |  |  | ROZPOCET | [6 empty] | 0
183 | K | 765192011 | Provizorní zakrytí střechy ochrannou plachtou | m2 | 272.413 |  | 0 | CS ÚRS 2025 02 |  |  | základní |  | 0 | 7e-05 | 0.019069 | 0.0005 | 0.13621 | 16 | K | 2 |  |  |  | ROZPOCET | 0 | 0 | 0 | 0 | 0 | 1 | 0 | 16 | -287540945
| PP |  | Provizorní zakrytí střechy ochrannou plachtou | [15 empty] | PP | 2
| Online PSC |  | https://podminky.urs.cz/item/CS_URS_2025_02/765192011 | [15 empty] | Online PSC | 2
| VV |  | skl S 14 | [15 empty] | VV | 2 | 1 | True | 0 | ROZPOCET
| VV |  | 12,00*9,00 |  | 108 | [13 empty] | VV | 2 | 2 | True | 0 | ROZPOCET
| VV |  | Mezisoučet |  | 108 | [13 empty] | VV | 2 | 3 | True | 0 | ROZPOCET
| VV |  | skl S 15 | [15 empty] | VV | 2 | 1 | True | 0 | ROZPOCET
| VV |  | 131,60 |  | 131.6 | [13 empty] | VV | 2 | 2 | True | 0 | ROZPOCET
| VV |  | Mezisoučet |  | 131.6 | [13 empty] | VV | 2 | 3 | True | 0 | ROZPOCET
| VV |  | skl S 16 | [15 empty] | VV | 2 | 1 | True | 0 | ROZPOCET
| VV |  | 5,25*6,25 |  | 32.813 | [13 empty] | VV | 2 | 2 | True | 0 | ROZPOCET
| VV |  | Mezisoučet |  | 32.813 | [13 empty] | VV | 2 | 3 | True | 0 | ROZPOCET
| VV |  | Součet |  | 272.413 | [13 empty] | VV | 2 | 4 | True | 1 | ROZPOCET
184 | M | 28329207 | plachta krycí PVC olemovaná s oky 570g/m2 | m2 | 299.654 |  | 0 | CS ÚRS 2025 02 |  |  | základní |  | 0 | 0.00057 | 0.1708 | 0 | 0 | 32 | M | 2 |  |  |  | ROZPOCET | 0 | 0 | 0 | 0 | 0 | 1 | 0 | 16 | -948363249
| PP |  | plachta krycí PVC olemovaná s oky 570g/m2 | [15 empty] | PP | 2
| VV |  | 272,413*1,1 'Přepočtené koeficientem množství |  | 299.654 | [13 empty] | VV | 2 | 2 | False | 1 | ROZPOCET
185 | K | 712311101 | Provedení povlakové krytiny střech do 10° za studena lakem penetračním nebo asfaltovým | m2 | 343.438 |  | 0 | CS ÚRS 2025 02 |  |  | základní |  | 0 | 0 | 0 | 0 | 0 | 16 | K | 2 |  |  |  | ROZPOCET | 0 | 0 | 0 | 0 | 0 | 1 | 0 | 16 | 1235706068
| PP |  | Provedení povlakové krytiny střech plochých do 10° natěradly a tmely za studena nátěrem lakem penetračním nebo asfaltovým | [15 empty] | PP | 2
| Online PSC |  | https://podminky.urs.cz/item/CS_URS_2025_02/712311101 | [15 empty] | Online PSC | 2
| VV |  | skl S 14 | [15 empty] | VV | 2 | 1 | True | 0 | ROZPOCET
| VV |  | 12,00*9,00 |  | 108 | [13 empty] | VV | 2 | 2 | True | 0 | ROZPOCET
| VV |  | (12,00*2+9,00)*0,50 |  | 16.5 | [13 empty] | VV | 2 | 2 | True | 0 | ROZPOCET
| VV |  | Mezisoučet |  | 124.5 | [13 empty] | VV | 2 | 3 | True | 0 | ROZPOCET
| VV |  | skl S 15 | [15 empty] | VV | 2 | 1 | True | 0 | ROZPOCET
| VV |  | 131,60 |  | 131.6 | [13 empty] | VV | 2 | 2 | True | 0 | ROZPOCET
| VV |  | 53,25*0,70 |  | 37.275 | [13 empty] | VV | 2 | 2 | True | 0 | ROZPOCET
| VV |  | Mezisoučet |  | 168.875 | [13 empty] | VV | 2 | 3 | True | 0 | ROZPOCET
| VV |  | skl S 16 | [15 empty] | VV | 2 | 1 | True | 0 | ROZPOCET
| VV |  | 5,25*6,25 |  | 32.813 | [13 empty] | VV | 2 | 2 | True | 0 | ROZPOCET
| VV |  | (5,25*2+6,25*2)*0,75 |  | 17.25 | [13 empty] | VV | 2 | 2 | True | 0 | ROZPOCET
| VV |  | Mezisoučet |  | 50.063 | [13 empty] | VV | 2 | 3 | True | 0 | ROZPOCET
| VV |  | Součet |  | 343.438 | [13 empty] | VV | 2 | 4 | True | 1 | ROZPOCET
186 | M | 11163150 | lak penetrační asfaltový | t | 0.11 |  | 0 | CS ÚRS 2025 02 |  |  | základní |  | 0 | 1 | 0.11 | 0 | 0 | 32 | M | 2 |  |  |  | ROZPOCET | 0 | 0 | 0 | 0 | 0 | 1 | 0 | 16 | 1802899776
| PP |  | lak penetrační asfaltový | [15 empty] | PP | 2
| VV |  | 343,438*0,00032 'Přepočtené koeficientem množství |  | 0.11 | [13 empty] | VV | 2 | 2 | False | 1 | ROZPOCET
187 | K | 712341559 | Provedení povlakové krytiny střech do 10° pásy NAIP přitavením v plné ploše | m2 | 343.438 |  | 0 | CS ÚRS 2025 02 |  |  | základní |  | 0 | 0.00088 | 0.30223 | 0 | 0 | 16 | K | 2 |  |  |  | ROZPOCET | 0 | 0 | 0 | 0 | 0 | 1 | 0 | 16 | -757562899
| PP |  | Provedení povlakové krytiny střech plochých do 10° pásy přitavením NAIP v plné ploše | [15 empty] | PP | 2
| Online PSC |  | https://podminky.urs.cz/item/CS_URS_2025_02/712341559 | [15 empty] | Online PSC | 2
| VV |  | skl S 14 | [15 empty] | VV | 2 | 1 | True | 0 | ROZPOCET
| VV |  | 12,00*9,00 |  | 108 | [13 empty] | VV | 2 | 2 | True | 0 | ROZPOCET
| VV |  | (12,00*2+9,00)*0,50 |  | 16.5 | [13 empty] | VV | 2 | 2 | True | 0 | ROZPOCET
| VV |  | Mezisoučet |  | 124.5 | [13 empty] | VV | 2 | 3 | True | 0 | ROZPOCET
| VV |  | skl S 15 | [15 empty] | VV | 2 | 1 | True | 0 | ROZPOCET
| VV |  | 131,60 |  | 131.6 | [13 empty] | VV | 2 | 2 | True | 0 | ROZPOCET
| VV |  | 53,25*0,70 |  | 37.275 | [13 empty] | VV | 2 | 2 | True | 0 | ROZPOCET
| VV |  | Mezisoučet |  | 168.875 | [13 empty] | VV | 2 | 3 | True | 0 | ROZPOCET
| VV |  | skl S 16 | [15 empty] | VV | 2 | 1 | True | 0 | ROZPOCET
| VV |  | 5,25*6,25 |  | 32.813 | [13 empty] | VV | 2 | 2 | True | 0 | ROZPOCET
| VV |  | (5,25*2+6,25*2)*0,75 |  | 17.25 | [13 empty] | VV | 2 | 2 | True | 0 | ROZPOCET
| VV |  | Mezisoučet |  | 50.063 | [13 empty] | VV | 2 | 3 | True | 0 | ROZPOCET
| VV |  | Součet |  | 343.438 | [13 empty] | VV | 2 | 4 | True | 1 | ROZPOCET
188 | M | 62855002 | pás asfaltový natavitelný modifikovaný SBS s vložkou z polyesterové rohože a spalitelnou PE fólií nebo jemnozrnným minerálním posypem na horním povrchu tl 5,0mm | m2 | 400.277 |  | 0 | CS ÚRS 2025 02 |  |  | základní |  | 0 | 0.0064 | 2.5618 | 0 | 0 | 32 | M | 2 |  |  |  | ROZPOCET | 0 | 0 | 0 | 0 | 0 | 1 | 0 | 16 | -763839469
| PP |  | pás asfaltový natavitelný modifikovaný SBS s vložkou z polyesterové rohože a spalitelnou PE fólií nebo jemnozrnným minerálním posypem na horním povrchu tl 5,0mm | [15 empty] | PP | 2
| VV |  | 343,438*1,1655 'Přepočtené koeficientem množství |  | 400.277 | [13 empty] | VV | 2 | 2 | False | 1 | ROZPOCET
189 | K | 712391172 | Provedení povlakové krytiny střech do 10° ochranné textilní vrstvy | m2 | 653.225 |  | 0 | CS ÚRS 2025 02 |  |  | základní |  | 0 | 0 | 0 | 0 | 0 | 16 | K | 2 |  |  |  | ROZPOCET | 0 | 0 | 0 | 0 | 0 | 1 | 0 | 16 | 564857877
| PP |  | Provedení povlakové krytiny střech plochých do 10° -ostatní práce provedení vrstvy textilní ochranné | [15 empty] | PP | 2
| Online PSC |  | https://podminky.urs.cz/item/CS_URS_2025_02/712391172 | [15 empty] | Online PSC | 2
| VV |  | skl S 14 | [15 empty] | VV | 2 | 1 | True | 0 | ROZPOCET
| VV |  | 12,00*9,00*2 |  | 216 | [13 empty] | VV | 2 | 2 | True | 0 | ROZPOCET
| VV |  | (12,00*2+9,00)*0,30 |  | 9.9 | [13 empty] | VV | 2 | 2 | True | 0 | ROZPOCET
| VV |  | (12,00*2+9,00)*0,50 |  | 16.5 | [13 empty] | VV | 2 | 2 | True | 0 | ROZPOCET
| VV |  | Mezisoučet |  | 242.4 | [13 empty] | VV | 2 | 3 | True | 0 | ROZPOCET
| VV |  | skl S 15 | [15 empty] | VV | 2 | 1 | True | 0 | ROZPOCET
| VV |  | 131,60*2 |  | 263.2 | [13 empty] | VV | 2 | 2 | True | 0 | ROZPOCET
| VV |  | 53,25*0,30 |  | 15.975 | [13 empty] | VV | 2 | 2 | True | 0 | ROZPOCET
| VV |  | 53,25*0,70 |  | 37.275 | [13 empty] | VV | 2 | 2 | True | 0 | ROZPOCET
| VV |  | Mezisoučet |  | 316.45 | [13 empty] | VV | 2 | 3 | True | 0 | ROZPOCET
| VV |  | skl S 16 | [15 empty] | VV | 2 | 1 | True | 0 | ROZPOCET
| VV |  | (5,25*6,25)*2 |  | 65.625 | [13 empty] | VV | 2 | 2 | True | 0 | ROZPOCET
| VV |  | (5,25*2+6,25*2)*0,50 |  | 11.5 | [13 empty] | VV | 2 | 2 | True | 0 | ROZPOCET
| VV |  | (5,25*2+6,25*2)*0,75 |  | 17.25 | [13 empty] | VV | 2 | 2 | True | 0 | ROZPOCET
| VV |  | Mezisoučet |  | 94.375 | [13 empty] | VV | 2 | 3 | True | 0 | ROZPOCET
| VV |  | Součet |  | 653.225 | [13 empty] | VV | 2 | 4 | True | 1 | ROZPOCET
190 | M | 69311068 | geotextilie netkaná separační, ochranná, filtrační, drenážní PP 300g/m2 | m2 | 754.475 |  | 0 | CS ÚRS 2025 02 |  |  | základní |  | 0 | 0.0003 | 0.22634 | 0 | 0 | 32 | M | 2 |  |  |  | ROZPOCET | 0 | 0 | 0 | 0 | 0 | 1 | 0 | 16 | -1888211755
| PP |  | geotextilie netkaná separační, ochranná, filtrační, drenážní PP 300g/m2 | [15 empty] | PP | 2
| VV |  | 653,225*1,155 'Přepočtené koeficientem množství |  | 754.475 | [13 empty] | VV | 2 | 2 | False | 1 | ROZPOCET
191 | K | 712363604 | Provedení povlak krytiny mechanicky kotvenou do betonu TI tl přes 240 mm vnitřní pole, budova v do 18 m | m2 | 210.62 |  | 0 | CS ÚRS 2025 02 |  |  | základní |  | 0 | 0.00014 | 0.029487 | 0 | 0 | 16 | K | 2 |  |  |  | ROZPOCET | 0 | 0 | 0 | 0 | 0 | 1 | 0 | 16 | -1653912288
| PP |  | Provedení povlakové krytiny střech plochých do 10° z mechanicky kotvených hydroizolačních fólií včetně položení fólie a horkovzdušného svaření tl. tepelné izolace přes 240 mm budovy výšky do 18 m, kotvené do betonu vnitřní pole | [15 empty] | PP | 2
| Online PSC |  | https://podminky.urs.cz/item/CS_URS_2025_02/712363604 | [15 empty] | Online PSC | 2
| P |  | Poznámka k položce: Procentuální podíl kotvení z plochy: - rohové: 5 % - krajní: 30 % - vnitřní: 65 % | [15 empty] | P | 2
| VV |  | skl S 14 | [15 empty] | VV | 2 | 1 | True | 0 | ROZPOCET
| VV |  | 12,00*9,00*0,65 |  | 70.2 | [13 empty] | VV | 2 | 2 | True | 0 | ROZPOCET
| VV |  | (12,00*2+9,00)*0,30*0,65 |  | 6.435 | [13 empty] | VV | 2 | 2 | True | 0 | ROZPOCET
| VV |  | skl S 14 (přířezy pod terče) | [15 empty] | VV | 2 | 1 | True | 0 | ROZPOCET
| VV |  | 11,50*8,05*0,10 |  | 9.258 | [13 empty] | VV | 2 | 2 | True | 0 | ROZPOCET
| VV |  | Mezisoučet |  | 85.893 | [13 empty] | VV | 2 | 3 | True | 0 | ROZPOCET
| VV |  | skl S 15 | [15 empty] | VV | 2 | 1 | True | 0 | ROZPOCET
| VV |  | 131,60*0,65 |  | 85.54 | [13 empty] | VV | 2 | 2 | True | 0 | ROZPOCET
| VV |  | 53,25*0,30*0,65 |  | 10.384 | [13 empty] | VV | 2 | 2 | True | 0 | ROZPOCET
| VV |  | Mezisoučet |  | 95.924 | [13 empty] | VV | 2 | 3 | True | 0 | ROZPOCET
| VV |  | skl S 16 | [15 empty] | VV | 2 | 1 | True | 0 | ROZPOCET
| VV |  | 5,25*6,25*0,65 |  | 21.328 | [13 empty] | VV | 2 | 2 | True | 0 | ROZPOCET
| VV |  | (5,25*2+6,25*2)*0,50*0,65 |  | 7.475 | [13 empty] | VV | 2 | 2 | True | 0 | ROZPOCET
| VV |  | Mezisoučet |  | 28.803 | [13 empty] | VV | 2 | 3 | True | 0 | ROZPOCET
| VV |  | Součet |  | 210.62 | [13 empty] | VV | 2 | 4 | True | 1 | ROZPOCET
192 | M | 28322000 | fólie hydroizolační střešní mPVC mechanicky kotvená šedá tl 2,0mm | m2 | 245.478 |  | 0 | CS ÚRS 2025 02 |  |  | základní |  | 0 | 0.0025 | 0.61369 | 0 | 0 | 32 | M | 2 |  |  |  | ROZPOCET | 0 | 0 | 0 | 0 | 0 | 1 | 0 | 16 | -1018540846
| PP |  | fólie hydroizolační střešní mPVC mechanicky kotvená šedá tl 2,0mm | [15 empty] | PP | 2
| VV |  | 210,62*1,1655 'Přepočtené koeficientem množství |  | 245.478 | [13 empty] | VV | 2 | 2 | False | 1 | ROZPOCET
193 | K | 712363605 | Provedení povlak krytiny mechanicky kotvenou do betonu TI tl přes 240 mm krajní pole, budova v do 18 m | m2 | 92.937 |  | 0 | CS ÚRS 2025 02 |  |  | základní |  | 0 | 0.00028 | 0.026022 | 0 | 0 | 16 | K | 2 |  |  |  | ROZPOCET | 0 | 0 | 0 | 0 | 0 | 1 | 0 | 16 | 475762658
| PP |  | Provedení povlakové krytiny střech plochých do 10° z mechanicky kotvených hydroizolačních fólií včetně položení fólie a horkovzdušného svaření tl. tepelné izolace přes 240 mm budovy výšky do 18 m, kotvené do betonu krajní pole | [15 empty] | PP | 2
| Online PSC |  | https://podminky.urs.cz/item/CS_URS_2025_02/712363605 | [15 empty] | Online PSC | 2
| P |  | Poznámka k položce: Procentuální podíl kotvení z plochy: - rohové: 5 % - krajní: 30 % - vnitřní: 65 % | [15 empty] | P | 2
| VV |  | skl S 14 | [15 empty] | VV | 2 | 1 | True | 0 | ROZPOCET
| VV |  | 12,00*9,00*0,30 |  | 32.4 | [13 empty] | VV | 2 | 2 | True | 0 | ROZPOCET
| VV |  | (12,00*2+9,00)*0,30*0,30 |  | 2.97 | [13 empty] | VV | 2 | 2 | True | 0 | ROZPOCET
| VV |  | Mezisoučet |  | 35.37 | [13 empty] | VV | 2 | 3 | True | 0 | ROZPOCET
| VV |  | skl S 15 | [15 empty] | VV | 2 | 1 | True | 0 | ROZPOCET
| VV |  | 131,60*0,30 |  | 39.48 | [13 empty] | VV | 2 | 2 | True | 0 | ROZPOCET
| VV |  | 53,25*0,30*0,30 |  | 4.793 | [13 empty] | VV | 2 | 2 | True | 0 | ROZPOCET
| VV |  | Mezisoučet |  | 44.273 | [13 empty] | VV | 2 | 3 | True | 0 | ROZPOCET
| VV |  | skl S 16 | [15 empty] | VV | 2 | 1 | True | 0 | ROZPOCET
| VV |  | 5,25*6,25*0,30 |  | 9.844 | [13 empty] | VV | 2 | 2 | True | 0 | ROZPOCET
| VV |  | (5,25*2+6,25*2)*0,50*0,30 |  | 3.45 | [13 empty] | VV | 2 | 2 | True | 0 | ROZPOCET
| VV |  | Mezisoučet |  | 13.294 | [13 empty] | VV | 2 | 3 | True | 0 | ROZPOCET
| VV |  | Součet |  | 92.937 | [13 empty] | VV | 2 | 4 | True | 1 | ROZPOCET
194 | M | 28322000 | fólie hydroizolační střešní mPVC mechanicky kotvená šedá tl 2,0mm | m2 | 108.318 |  | 0 | CS ÚRS 2025 02 |  |  | základní |  | 0 | 0.0025 | 0.2708 | 0 | 0 | 32 | M | 2 |  |  |  | ROZPOCET | 0 | 0 | 0 | 0 | 0 | 1 | 0 | 16 | -1050395186
| PP |  | fólie hydroizolační střešní mPVC mechanicky kotvená šedá tl 2,0mm | [15 empty] | PP | 2
| VV |  | 92,937*1,1655 'Přepočtené koeficientem množství |  | 108.318 | [13 empty] | VV | 2 | 2 | False | 1 | ROZPOCET
195 | K | 712363606 | Provedení povlak krytiny mechanicky kotvenou do betonu TI tl přes 240 mm rohové pole, budova v do 18 m | m2 | 15.49 |  | 0 | CS ÚRS 2025 02 |  |  | základní |  | 0 | 0.00043 | 0.0066607 | 0 | 0 | 16 | K | 2 |  |  |  | ROZPOCET | 0 | 0 | 0 | 0 | 0 | 1 | 0 | 16 | 852516736
| PP |  | Provedení povlakové krytiny střech plochých do 10° z mechanicky kotvených hydroizolačních fólií včetně položení fólie a horkovzdušného svaření tl. tepelné izolace přes 240 mm budovy výšky do 18 m, kotvené do betonu rohové pole | [15 empty] | PP | 2
| Online PSC |  | https://podminky.urs.cz/item/CS_URS_2025_02/712363606 | [15 empty] | Online PSC | 2
| P |  | Poznámka k položce: Procentuální podíl kotvení z plochy: - rohové: 5 % - krajní: 30 % - vnitřní: 65 % | [15 empty] | P | 2
| VV |  | skl S 14 | [15 empty] | VV | 2 | 1 | True | 0 | ROZPOCET
| VV |  | 12,00*9,00*0,05 |  | 5.4 | [13 empty] | VV | 2 | 2 | True | 0 | ROZPOCET
| VV |  | (12,00*2+9,00)*0,30*0,05 |  | 0.495 | [13 empty] | VV | 2 | 2 | True | 0 | ROZPOCET
| VV |  | Mezisoučet |  | 5.895 | [13 empty] | VV | 2 | 3 | True | 0 | ROZPOCET
| VV |  | skl S 15 | [15 empty] | VV | 2 | 1 | True | 0 | ROZPOCET
| VV |  | 131,60*0,05 |  | 6.58 | [13 empty] | VV | 2 | 2 | True | 0 | ROZPOCET
| VV |  | 53,25*0,30*0,05 |  | 0.799 | [13 empty] | VV | 2 | 2 | True | 0 | ROZPOCET
| VV |  | Mezisoučet |  | 7.379 | [13 empty] | VV | 2 | 3 | True | 0 | ROZPOCET
| VV |  | skl S 16 | [15 empty] | VV | 2 | 1 | True | 0 | ROZPOCET
| VV |  | 5,25*6,25*0,05 |  | 1.641 | [13 empty] | VV | 2 | 2 | True | 0 | ROZPOCET
| VV |  | (5,25*2+6,25*2)*0,50*0,05 |  | 0.575 | [13 empty] | VV | 2 | 2 | True | 0 | ROZPOCET
| VV |  | Mezisoučet |  | 2.216 | [13 empty] | VV | 2 | 3 | True | 0 | ROZPOCET
| VV |  | Součet |  | 15.49 | [13 empty] | VV | 2 | 4 | True | 1 | ROZPOCET
196 | M | 28322000 | fólie hydroizolační střešní mPVC mechanicky kotvená šedá tl 2,0mm | m2 | 18.054 |  | 0 | CS ÚRS 2025 02 |  |  | základní |  | 0 | 0.0025 | 0.045135 | 0 | 0 | 32 | M | 2 |  |  |  | ROZPOCET | 0 | 0 | 0 | 0 | 0 | 1 | 0 | 16 | 1425310356
| PP |  | fólie hydroizolační střešní mPVC mechanicky kotvená šedá tl 2,0mm | [15 empty] | PP | 2
| VV |  | 15,49*1,1655 'Přepočtené koeficientem množství |  | 18.054 | [13 empty] | VV | 2 | 2 | False | 1 | ROZPOCET
197 | K | 712363115 | Provedení povlakové krytiny střech do 10° zaizolování prostupů kruhového průřezu D do 300 mm | kus | 5 |  | 0 | CS ÚRS 2025 02 |  |  | základní |  | 0 | 0.0075 | 0.0375 | 0 | 0 | 16 | K | 2 |  |  |  | ROZPOCET | 0 | 0 | 0 | 0 | 0 | 1 | 0 | 16 | -1224194444
| PP |  | Provedení povlakové krytiny střech plochých do 10° fólií ostatní činnosti při pokládání hydroizolačních fólií (materiál ve specifikaci) zaizolování prostupů střešní rovinou kruhový průřez, průměr do 300 mm | [15 empty] | PP | 2
| Online PSC |  | https://podminky.urs.cz/item/CS_URS_2025_02/712363115 | [15 empty] | Online PSC | 2
198 | M | 28342028 | manžeta těsnící pro prostupy hydroizolací z PVC otevřená kruhová vnitřní průměr 200 | kus | 5 |  | 0 | CS ÚRS 2025 02 |  |  | základní |  | 0 | 0.00044 | 0.0022 | 0 | 0 | 32 | M | 2 |  |  |  | ROZPOCET | 0 | 0 | 0 | 0 | 0 | 1 | 0 | 16 | -597211437
| PP |  | manžeta těsnící pro prostupy hydroizolací z PVC otevřená kruhová vnitřní průměr 200 | [15 empty] | PP | 2
199 | K | 712998005 | Montáž atikového chrliče z PVC DN 125 | kus | 5 |  | 0 | CS ÚRS 2025 02 |  |  | základní |  | 0 | 0.0001 | 0.0005 | 0 | 0 | 16 | K | 2 |  |  |  | ROZPOCET | 0 | 0 | 0 | 0 | 0 | 1 | 0 | 16 | 1989532453
| PP |  | Provedení povlakové krytiny střech - ostatní práce montáž odvodňovacího prvku atikového chrliče z PVC na dešťovou vodu DN 125 | [15 empty] | PP | 2
| Online PSC |  | https://podminky.urs.cz/item/CS_URS_2025_02/712998005 | [15 empty] | Online PSC | 2
200 | M | 28342471 | chrlič atikový DN 125 s manžetou pro hydroizolaci z PVC-P | kus | 5 |  | 0 | CS ÚRS 2025 02 |  |  | základní |  | 0 | 0.0026 | 0.013 | 0 | 0 | 32 | M | 2 |  |  |  | ROZPOCET | 0 | 0 | 0 | 0 | 0 | 1 | 0 | 16 | 1856231309
| PP |  | chrlič atikový DN 125 s manžetou pro hydroizolaci z PVC-P | [15 empty] | PP | 2
201 | K | 712363122 | Provedení povlakové krytiny střech do 10° provedení rohů a koutů navařením izolačních tvarovek | kus | 12 |  | 0 | CS ÚRS 2025 02 |  |  | základní |  | 0 | 0 | 0 | 0 | 0 | 16 | K | 2 |  |  |  | ROZPOCET | 0 | 0 | 0 | 0 | 0 | 1 | 0 | 16 | 1624266271
| PP |  | Provedení povlakové krytiny střech plochých do 10° fólií ostatní činnosti při pokládání hydroizolačních fólií (materiál ve specifikaci) zaizolování prostupů střešní rovinou provedení rohů a koutů izolačními tvarovkami horkovzdušným navařením | [15 empty] | PP | 2
| Online PSC |  | https://podminky.urs.cz/item/CS_URS_2025_02/712363122 | [15 empty] | Online PSC | 2
202 | M | 28322071 | roh vnější pro střešní fólie mPVC šedá | kus | 2 |  | 0 | CS ÚRS 2025 02 |  |  | základní |  | 0 | 0.0002 | 0.0004 | 0 | 0 | 32 | M | 2 |  |  |  | ROZPOCET | 0 | 0 | 0 | 0 | 0 | 1 | 0 | 16 | 1793006452
| PP |  | roh vnější pro střešní fólie mPVC šedá | [15 empty] | PP | 2
203 | M | 28322070 | roh vnitřní pro střešní fólie mPVC šedé | kus | 10 |  | 0 | CS ÚRS 2025 02 |  |  | základní |  | 0 | 0.0002 | 0.002 | 0 | 0 | 32 | M | 2 |  |  |  | ROZPOCET | 0 | 0 | 0 | 0 | 0 | 1 | 0 | 16 | -154527389
| PP |  | roh vnitřní pro střešní fólie mPVC šedé | [15 empty] | PP | 2
204 | K | 712363352 | Povlakové krytiny střech do 10° z tvarovaných poplastovaných lišt délky 2 m koutová lišta vnitřní rš 100 mm | m | 109.25 |  | 0 | CS ÚRS 2025 02 |  |  | základní |  | 0 | 0.00115 | 0.12564 | 0 | 0 | 16 | K | 2 |  |  |  | ROZPOCET | 0 | 0 | 0 | 0 | 0 | 1 | 0 | 16 | -1983781263
| PP |  | Povlakové krytiny střech plochých do 10° z tvarovaných poplastovaných lišt pro mPVC vnitřní koutová lišta rš 100 mm | [15 empty] | PP | 2
| Online PSC |  | https://podminky.urs.cz/item/CS_URS_2025_02/712363352 | [15 empty] | Online PSC | 2
| VV |  | skl S 14 | [15 empty] | VV | 2 | 1 | True | 0 | ROZPOCET
| VV |  | 12,00*2+9,00 |  | 33 | [13 empty] | VV | 2 | 2 | True | 0 | ROZPOCET
| VV |  | Mezisoučet |  | 33 | [13 empty] | VV | 2 | 3 | True | 0 | ROZPOCET
| VV |  | skl S 15 | [15 empty] | VV | 2 | 1 | True | 0 | ROZPOCET
| VV |  | 53,25 |  | 53.25 | [13 empty] | VV | 2 | 2 | True | 0 | ROZPOCET
| VV |  | Mezisoučet |  | 53.25 | [13 empty] | VV | 2 | 3 | True | 0 | ROZPOCET
| VV |  | skl S 16 | [15 empty] | VV | 2 | 1 | True | 0 | ROZPOCET
| VV |  | 5,25*2+6,25*2 |  | 23 | [13 empty] | VV | 2 | 2 | True | 0 | ROZPOCET
| VV |  | Mezisoučet |  | 23 | [13 empty] | VV | 2 | 3 | True | 0 | ROZPOCET
| VV |  | Součet |  | 109.25 | [13 empty] | VV | 2 | 4 | True | 1 | ROZPOCET
205 | K | 712363353 | Povlakové krytiny střech do 10° z tvarovaných poplastovaných lišt délky 2 m koutová lišta vnější rš 100 mm | m | 109.25 |  | 0 | CS ÚRS 2025 02 |  |  | základní |  | 0 | 0.00063 | 0.068827 | 0 | 0 | 16 | K | 2 |  |  |  | ROZPOCET | 0 | 0 | 0 | 0 | 0 | 1 | 0 | 16 | -1469912649
| PP |  | Povlakové krytiny střech plochých do 10° z tvarovaných poplastovaných lišt pro mPVC vnější koutová lišta rš 100 mm | [15 empty] | PP | 2
| Online PSC |  | https://podminky.urs.cz/item/CS_URS_2025_02/712363353 | [15 empty] | Online PSC | 2
| VV |  | skl S 14 | [15 empty] | VV | 2 | 1 | True | 0 | ROZPOCET
| VV |  | 12,00*2+9,00 |  | 33 | [13 empty] | VV | 2 | 2 | True | 0 | ROZPOCET
| VV |  | Mezisoučet |  | 33 | [13 empty] | VV | 2 | 3 | True | 0 | ROZPOCET
| VV |  | skl S 15 | [15 empty] | VV | 2 | 1 | True | 0 | ROZPOCET
| VV |  | 53,25 |  | 53.25 | [13 empty] | VV | 2 | 2 | True | 0 | ROZPOCET
| VV |  | Mezisoučet |  | 53.25 | [13 empty] | VV | 2 | 3 | True | 0 | ROZPOCET
| VV |  | skl S 16 | [15 empty] | VV | 2 | 1 | True | 0 | ROZPOCET
| VV |  | 5,25*2+6,25*2 |  | 23 | [13 empty] | VV | 2 | 2 | True | 0 | ROZPOCET
| VV |  | Mezisoučet |  | 23 | [13 empty] | VV | 2 | 3 | True | 0 | ROZPOCET
| VV |  | Součet |  | 109.25 | [13 empty] | VV | 2 | 4 | True | 1 | ROZPOCET
206 | K | 712363354 | Povlakové krytiny střech do 10° z tvarovaných poplastovaných lišt délky 2 m stěnová lišta vyhnutá rš 70 mm | m | 109.25 |  | 0 | CS ÚRS 2025 02 |  |  | základní |  | 0 | 0.00045 | 0.049162 | 0 | 0 | 16 | K | 2 |  |  |  | ROZPOCET | 0 | 0 | 0 | 0 | 0 | 1 | 0 | 16 | 903344189
| PP |  | Povlakové krytiny střech plochých do 10° z tvarovaných poplastovaných lišt pro mPVC stěnová lišta vyhnutá rš 71 mm | [15 empty] | PP | 2
| Online PSC |  | https://podminky.urs.cz/item/CS_URS_2025_02/712363354 | [15 empty] | Online PSC | 2
| VV |  | skl S 14 | [15 empty] | VV | 2 | 1 | True | 0 | ROZPOCET
| VV |  | 12,00*2+9,00 |  | 33 | [13 empty] | VV | 2 | 2 | True | 0 | ROZPOCET
| VV |  | Mezisoučet |  | 33 | [13 empty] | VV | 2 | 3 | True | 0 | ROZPOCET
| VV |  | skl S 15 | [15 empty] | VV | 2 | 1 | True | 0 | ROZPOCET
| VV |  | 53,25 |  | 53.25 | [13 empty] | VV | 2 | 2 | True | 0 | ROZPOCET
| VV |  | Mezisoučet |  | 53.25 | [13 empty] | VV | 2 | 3 | True | 0 | ROZPOCET
| VV |  | skl S 16 | [15 empty] | VV | 2 | 1 | True | 0 | ROZPOCET
| VV |  | 5,25*2+6,25*2 |  | 23 | [13 empty] | VV | 2 | 2 | True | 0 | ROZPOCET
| VV |  | Mezisoučet |  | 23 | [13 empty] | VV | 2 | 3 | True | 0 | ROZPOCET
| VV |  | Součet |  | 109.25 | [13 empty] | VV | 2 | 4 | True | 1 | ROZPOCET
207 | K | 712771331 | Provedení hydroakumulační vrstvy z nopových fólií na sraz vegetační střechy sklon do 5° | m2 | 164.413 |  | 0 | CS ÚRS 2025 02 |  |  | základní |  | 0 | 0 | 0 | 0 | 0 | 16 | K | 2 |  |  |  | ROZPOCET | 0 | 0 | 0 | 0 | 0 | 1 | 0 | 16 | 1314269383
| PP |  | Provedení hydroakumulační vrstvy vegetační střechy z plastových nopových fólií s perforací, kladených volně na sraz, sklon střechy do 5° | [15 empty] | PP | 2
| Online PSC |  | https://podminky.urs.cz/item/CS_URS_2025_02/712771331 | [15 empty] | Online PSC | 2
| VV |  | skl S 15 | [15 empty] | VV | 2 | 1 | True | 0 | ROZPOCET
| VV |  | 131,60 |  | 131.6 | [13 empty] | VV | 2 | 2 | True | 0 | ROZPOCET
| VV |  | Mezisoučet |  | 131.6 | [13 empty] | VV | 2 | 3 | True | 0 | ROZPOCET
| VV |  | skl S 16 | [15 empty] | VV | 2 | 1 | True | 0 | ROZPOCET
| VV |  | 5,25*6,25 |  | 32.813 | [13 empty] | VV | 2 | 2 | True | 0 | ROZPOCET
| VV |  | Mezisoučet |  | 32.813 | [13 empty] | VV | 2 | 3 | True | 0 | ROZPOCET
| VV |  | Součet |  | 164.413 | [13 empty] | VV | 2 | 4 | True | 1 | ROZPOCET
208 | M | 69334004 | fólie profilovaná (nopová) perforovaná HDPE s hydroakumulační a drenážní funkcí do vegetačních střech s výškou nopů 40mm | m2 | 172.634 |  | 0 | CS ÚRS 2025 02 |  |  | základní |  | 0 | 0.0018 | 0.31074 | 0 | 0 | 32 | M | 2 |  |  |  | ROZPOCET | 0 | 0 | 0 | 0 | 0 | 1 | 0 | 16 | 35204690
| PP |  | fólie profilovaná (nopová) perforovaná HDPE s hydroakumulační a drenážní funkcí do vegetačních střech s výškou nopů 40mm | [15 empty] | PP | 2
| VV |  | 164,413*1,05 'Přepočtené koeficientem množství |  | 172.634 | [13 empty] | VV | 2 | 2 | False | 1 | ROZPOCET
209 | K | 712771401 | Provedení vegetační vrstvy ze substrátu tl do 100 mm vegetační střechy sklon do 5° | m2 | 137.813 |  | 0 | CS ÚRS 2025 02 |  |  | základní |  | 0 | 0 | 0 | 0 | 0 | 16 | K | 2 |  |  |  | ROZPOCET | 0 | 0 | 0 | 0 | 0 | 1 | 0 | 16 | 1046741895
| PP |  | Provedení vegetační vrstvy vegetační střechy ze substrátu, tloušťky do 100 mm, sklon střechy do 5° | [15 empty] | PP | 2
| Online PSC |  | https://podminky.urs.cz/item/CS_URS_2025_02/712771401 | [15 empty] | Online PSC | 2
| VV |  | skl S 15 | [15 empty] | VV | 2 | 1 | True | 0 | ROZPOCET
| VV |  | 105,00 |  | 105 | [13 empty] | VV | 2 | 2 | True | 0 | ROZPOCET
| VV |  | Mezisoučet |  | 105 | [13 empty] | VV | 2 | 3 | True | 0 | ROZPOCET
| VV |  | skl S 16 | [15 empty] | VV | 2 | 1 | True | 0 | ROZPOCET
| VV |  | 5,25*6,25 |  | 32.813 | [13 empty] | VV | 2 | 2 | True | 0 | ROZPOCET
| VV |  | Mezisoučet |  | 32.813 | [13 empty] | VV | 2 | 3 | True | 0 | ROZPOCET
| VV |  | Součet |  | 137.813 | [13 empty] | VV | 2 | 4 | True | 1 | ROZPOCET
210 | M | 10321230 | substrát vegetačních střech extenzivní s vyšším obsahem organické složky | m3 | 9.509 |  | 0 | CS ÚRS 2025 02 |  |  | základní |  | 0 | 0.6 | 5.7054 | 0 | 0 | 32 | M | 2 |  |  |  | ROZPOCET | 0 | 0 | 0 | 0 | 0 | 1 | 0 | 16 | 1709808695
| PP |  | substrát vegetačních střech extenzivní s vyšším obsahem organické složky | [15 empty] | PP | 2
| VV |  | skl S 15 | [15 empty] | VV | 2 | 1 | True | 0 | ROZPOCET
| VV |  | 105,00*0,06 |  | 6.3 | [13 empty] | VV | 2 | 2 | True | 0 | ROZPOCET
| VV |  | Mezisoučet |  | 6.3 | [13 empty] | VV | 2 | 3 | True | 0 | ROZPOCET
| VV |  | skl S 16 | [15 empty] | VV | 2 | 1 | True | 0 | ROZPOCET
| VV |  | 5,25*0,06*6,25 |  | 1.969 | [13 empty] | VV | 2 | 2 | True | 0 | ROZPOCET
| VV |  | Mezisoučet |  | 1.969 | [13 empty] | VV | 2 | 3 | True | 0 | ROZPOCET
| VV |  | Součet |  | 8.269 | [13 empty] | VV | 2 | 4 | True | 1 | ROZPOCET
| VV |  | 8,269*1,15 'Přepočtené koeficientem množství |  | 9.509 | [13 empty] | VV | 2 | 2 | False | 1 | ROZPOCET
211 | K | 712771521 | Položení vegetační nebo trávníkové rohože vegetační střechy sklon do 5° | m2 | 137.813 |  | 0 | CS ÚRS 2025 02 |  |  | základní |  | 0 | 0 | 0 | 0 | 0 | 16 | K | 2 |  |  |  | ROZPOCET | 0 | 0 | 0 | 0 | 0 | 1 | 0 | 16 | -888586223
| PP |  | Založení vegetace vegetační střechy položením vegetační nebo trávníkové rohože, sklon střechy do 5° | [15 empty] | PP | 2
| Online PSC |  | https://podminky.urs.cz/item/CS_URS_2025_02/712771521 | [15 empty] | Online PSC | 2
| VV |  | skl S 15 | [15 empty] | VV | 2 | 1 | True | 0 | ROZPOCET
| VV |  | 105,00 |  | 105 | [13 empty] | VV | 2 | 2 | True | 0 | ROZPOCET
| VV |  | Mezisoučet |  | 105 | [13 empty] | VV | 2 | 3 | True | 0 | ROZPOCET
| VV |  | skl S 16 | [15 empty] | VV | 2 | 1 | True | 0 | ROZPOCET
| VV |  | 5,25*6,25 |  | 32.813 | [13 empty] | VV | 2 | 2 | True | 0 | ROZPOCET
| VV |  | Mezisoučet |  | 32.813 | [13 empty] | VV | 2 | 3 | True | 0 | ROZPOCET
| VV |  | Součet |  | 137.813 | [13 empty] | VV | 2 | 4 | True | 1 | ROZPOCET
212 | M | 69334504 | koberec rozchodníkový vegetačních střech | m2 | 144.704 |  | 0 | CS ÚRS 2025 02 |  |  | základní |  | 0 | 0.011 | 1.5917 | 0 | 0 | 32 | M | 2 |  |  |  | ROZPOCET | 0 | 0 | 0 | 0 | 0 | 1 | 0 | 16 | -1754409820
| PP |  | koberec rozchodníkový vegetačních střech | [15 empty] | PP | 2
| VV |  | 137,813*1,05 'Přepočtené koeficientem množství |  | 144.704 | [13 empty] | VV | 2 | 2 | False | 1 | ROZPOCET
213 | K | 712771611 | Osazení ochranné kačírkové lišty přitížením konstrukcí | m | 57.75 |  | 0 | CS ÚRS 2025 02 |  |  | základní |  | 0 | 0 | 0 | 0 | 0 | 16 | K | 2 |  |  |  | ROZPOCET | 0 | 0 | 0 | 0 | 0 | 1 | 0 | 16 | -1685829280
| PP |  | Provedení ochranných pásů vegetační střechy osazení ochranné kačírkové lišty přitížením konstrukcí | [15 empty] | PP | 2
| Online PSC |  | https://podminky.urs.cz/item/CS_URS_2025_02/712771611 | [15 empty] | Online PSC | 2
| VV |  | skl S 15 | [15 empty] | VV | 2 | 1 | True | 0 | ROZPOCET
| VV |  | 52,50+3,25+0,50*4 |  | 57.75 | [13 empty] | VV | 2 | 2 | True | 0 | ROZPOCET
| VV |  | Součet |  | 57.75 | [13 empty] | VV | 2 | 4 | True | 1 | ROZPOCET
214 | M | 69334041 | lišta kačírková nerez výška 130mm | m | 58.905 |  | 0 | CS ÚRS 2025 02 |  |  | základní |  | 0 | 0.0005 | 0.029452 | 0 | 0 | 32 | M | 2 |  |  |  | ROZPOCET | 0 | 0 | 0 | 0 | 0 | 1 | 0 | 16 | -1496223606
| PP |  | lišta kačírková nerez výška 130mm | [15 empty] | PP | 2
| VV |  | 57,75*1,02 'Přepočtené koeficientem množství |  | 58.905 | [13 empty] | VV | 2 | 2 | False | 1 | ROZPOCET
215 | K | 712771601 | Provedení ochranných pásů z praného říčního kameniva šířky do 500 mm | m3 | 2.73 |  | 0 | CS ÚRS 2025 02 |  |  | základní |  | 0 | 0 | 0 | 0 | 0 | 16 | K | 2 |  |  |  | ROZPOCET | 0 | 0 | 0 | 0 | 0 | 1 | 0 | 16 | 1375068764
| PP |  | Provedení ochranných pásů vegetační střechy po obvodu střechy, v místech střešních prostupům napojení na zeď apod. z praného říčního kameniva, tloušťky do 100 mm, šířky do 500 mm | [15 empty] | PP | 2
| Online PSC |  | https://podminky.urs.cz/item/CS_URS_2025_02/712771601 | [15 empty] | Online PSC | 2
| VV |  | skl S 15 | [15 empty] | VV | 2 | 1 | True | 0 | ROZPOCET
| VV |  | 27,3*0,10 |  | 2.73 | [13 empty] | VV | 2 | 2 | True | 0 | ROZPOCET
| VV |  | Součet |  | 2.73 | [13 empty] | VV | 2 | 4 | True | 1 | ROZPOCET
216 | M | 58337403 | kamenivo dekorační (kačírek) frakce 16/32 | t | 4.805 |  | 0 | CS ÚRS 2025 02 |  |  | základní |  | 0 | 1 | 4.805 | 0 | 0 | 32 | M | 2 |  |  |  | ROZPOCET | 0 | 0 | 0 | 0 | 0 | 1 | 0 | 16 | 1233253801
| PP |  | kamenivo dekorační (kačírek) frakce 16/32 | [15 empty] | PP | 2
| VV |  | 2,73*1,76 'Přepočtené koeficientem množství |  | 4.805 | [13 empty] | VV | 2 | 2 | False | 1 | ROZPOCET
217 | K | 998712103 | Přesun hmot tonážní pro krytiny povlakové v objektech v přes 12 do 24 m | t | 17.124 |  | 0 | CS ÚRS 2025 02 |  |  | základní |  | 0 | 0 | 0 | 0 | 0 | 16 | K | 2 |  |  |  | ROZPOCET | 0 | 0 | 0 | 0 | 0 | 1 | 0 | 16 | -627081246
| PP |  | Přesun hmot pro povlakové krytiny stanovený z hmotnosti přesunovaného materiálu vodorovná dopravní vzdálenost do 50 m základní v objektech výšky přes 12 do 24 m | [15 empty] | PP | 2
| Online PSC |  | https://podminky.urs.cz/item/CS_URS_2025_02/998712103 | [15 empty] | Online PSC | 2
| D | 713 | Izolace tepelné |  |  |  | 0 | [5 empty] | 0 |  | 7.7218 |  | 0 | 2 | D | 1 |  |  |  | ROZPOCET | [6 empty] | 0
218 | K | 713121111 | Montáž izolace tepelné podlah volně kladenými rohožemi, pásy, dílci, deskami 1 vrstva | m2 | 4142.626 |  | 0 | CS ÚRS 2025 02 |  |  | základní |  | 0 | 0 | 0 | 0 | 0 | 16 | K | 2 |  |  |  | ROZPOCET | 0 | 0 | 0 | 0 | 0 | 1 | 0 | 16 | -1001915180
| PP |  | Montáž tepelné izolace podlah rohožemi, pásy, deskami, dílci, bloky (izolační materiál ve specifikaci) kladenými volně jednovrstvá | [15 empty] | PP | 2
| Online PSC |  | https://podminky.urs.cz/item/CS_URS_2025_02/713121111 | [15 empty] | Online PSC | 2
219 | M | 28616309 | deska systémová izolační s montážními výstupky v 30-31mm | m2 | 808.343 |  | 0 | CS ÚRS 2025 02 |  |  | základní |  | 0 | 0.0011 | 0.88918 | 0 | 0 | 32 | M | 2 |  |  |  | ROZPOCET | 0 | 0 | 0 | 0 | 0 | 1 | 0 | 16 | 1976475927
| PP |  | deska systémová izolační s montážními výstupky v 30-31mm | [15 empty] | PP | 2
| VV |  | skl S 11.A | [15 empty] | VV | 2 | 1 | True | 0 | ROZPOCET
| VV |  | mč 101 | [15 empty] | VV | 2 | 1 | True | 0 | ROZPOCET
| VV |  | 55,13 |  | 55.13 | [13 empty] | VV | 2 | 2 | True | 0 | ROZPOCET
| VV |  | mč 102 | [15 empty] | VV | 2 | 1 | True | 0 | ROZPOCET
| VV |  | 67,50 |  | 67.5 | [13 empty] | VV | 2 | 2 | True | 0 | ROZPOCET
| VV |  | mč 108 | [15 empty] | VV | 2 | 1 | True | 0 | ROZPOCET
| VV |  | 27,75 |  | 27.75 | [13 empty] | VV | 2 | 2 | True | 0 | ROZPOCET
| VV |  | mč 111 | [15 empty] | VV | 2 | 1 | True | 0 | ROZPOCET
| VV |  | 67,50 |  | 67.5 | [13 empty] | VV | 2 | 2 | True | 0 | ROZPOCET
| VV |  | Mezisoučet |  | 217.88 | [13 empty] | VV | 2 | 3 | True | 0 | ROZPOCET
| VV |  | S11.B | [15 empty] | VV | 2 | 1 | True | 0 | ROZPOCET
| VV |  | mč 103 | [15 empty] | VV | 2 | 1 | True | 0 | ROZPOCET
| VV |  | 3,25 |  | 3.25 | [13 empty] | VV | 2 | 2 | True | 0 | ROZPOCET
| VV |  | mč 104 | [15 empty] | VV | 2 | 1 | True | 0 | ROZPOCET
| VV |  | 1,15 |  | 1.15 | [13 empty] | VV | 2 | 2 | True | 0 | ROZPOCET
| VV |  | mč 105 | [15 empty] | VV | 2 | 1 | True | 0 | ROZPOCET
| VV |  | 1,19 |  | 1.19 | [13 empty] | VV | 2 | 2 | True | 0 | ROZPOCET
| VV |  | mč 106 | [15 empty] | VV | 2 | 1 | True | 0 | ROZPOCET
| VV |  | 4,58 |  | 4.58 | [13 empty] | VV | 2 | 2 | True | 0 | ROZPOCET
| VV |  | mč 107 | [15 empty] | VV | 2 | 1 | True | 0 | ROZPOCET
| VV |  | 10,34 |  | 10.34 | [13 empty] | VV | 2 | 2 | True | 0 | ROZPOCET
| VV |  | mč 109 | [15 empty] | VV | 2 | 1 | True | 0 | ROZPOCET
| VV |  | 10,45 |  | 10.45 | [13 empty] | VV | 2 | 2 | True | 0 | ROZPOCET
| VV |  | mč 110 | [15 empty] | VV | 2 | 1 | True | 0 | ROZPOCET
| VV |  | 11,55 |  | 11.55 | [13 empty] | VV | 2 | 2 | True | 0 | ROZPOCET
| VV |  | Mezisoučet |  | 42.51 | [13 empty] | VV | 2 | 3 | True | 0 | ROZPOCET
| VV |  | skl S 12.A | [15 empty] | VV | 2 | 1 | True | 0 | ROZPOCET
| VV |  | 2NP | [15 empty] | VV | 2 | 1 | True | 0 | ROZPOCET
| VV |  | mč 201 | [15 empty] | VV | 2 | 1 | True | 0 | ROZPOCET
| VV |  | 55,13 |  | 55.13 | [13 empty] | VV | 2 | 2 | True | 0 | ROZPOCET
| VV |  | mč 202 | [15 empty] | VV | 2 | 1 | True | 0 | ROZPOCET
| VV |  | 67,50 |  | 67.5 | [13 empty] | VV | 2 | 2 | True | 0 | ROZPOCET
| VV |  | mč 211 | [15 empty] | VV | 2 | 1 | True | 0 | ROZPOCET
| VV |  | 67,50 |  | 67.5 | [13 empty] | VV | 2 | 2 | True | 0 | ROZPOCET
| VV |  | 3NP | [15 empty] | VV | 2 | 1 | True | 0 | ROZPOCET
| VV |  | mč 301 | [15 empty] | VV | 2 | 1 | True | 0 | ROZPOCET
| VV |  | 55,13 |  | 55.13 | [13 empty] | VV | 2 | 2 | True | 0 | ROZPOCET
| VV |  | mč 302 | [15 empty] | VV | 2 | 1 | True | 0 | ROZPOCET
| VV |  | 67,50 |  | 67.5 | [13 empty] | VV | 2 | 2 | True | 0 | ROZPOCET
| VV |  | mč 311 | [15 empty] | VV | 2 | 1 | True | 0 | ROZPOCET
| VV |  | 67,50 |  | 67.5 | [13 empty] | VV | 2 | 2 | True | 0 | ROZPOCET
| VV |  | Mezisoučet |  | 380.26 | [13 empty] | VV | 2 | 3 | True | 0 | ROZPOCET
| VV |  | S12.B | [15 empty] | VV | 2 | 1 | True | 0 | ROZPOCET
| VV |  | 2NP | [15 empty] | VV | 2 | 1 | True | 0 | ROZPOCET
| VV |  | mč 203 | [15 empty] | VV | 2 | 1 | True | 0 | ROZPOCET
| VV |  | 3,25 |  | 3.25 | [13 empty] | VV | 2 | 2 | True | 0 | ROZPOCET
| VV |  | mč 204 | [15 empty] | VV | 2 | 1 | True | 0 | ROZPOCET
| VV |  | 1,15 |  | 1.15 | [13 empty] | VV | 2 | 2 | True | 0 | ROZPOCET
| VV |  | mč 205 | [15 empty] | VV | 2 | 1 | True | 0 | ROZPOCET
| VV |  | 1,19 |  | 1.19 | [13 empty] | VV | 2 | 2 | True | 0 | ROZPOCET
| VV |  | mč 206 | [15 empty] | VV | 2 | 1 | True | 0 | ROZPOCET
| VV |  | 4,58 |  | 4.58 | [13 empty] | VV | 2 | 2 | True | 0 | ROZPOCET
| VV |  | mč 207 | [15 empty] | VV | 2 | 1 | True | 0 | ROZPOCET
| VV |  | 10,34 |  | 10.34 | [13 empty] | VV | 2 | 2 | True | 0 | ROZPOCET
| VV |  | mč 209 | [15 empty] | VV | 2 | 1 | True | 0 | ROZPOCET
| VV |  | 10,45 |  | 10.45 | [13 empty] | VV | 2 | 2 | True | 0 | ROZPOCET
| VV |  | mč 210 | [15 empty] | VV | 2 | 1 | True | 0 | ROZPOCET
| VV |  | 11,55 |  | 11.55 | [13 empty] | VV | 2 | 2 | True | 0 | ROZPOCET
| VV |  | 3NP | [15 empty] | VV | 2 | 1 | True | 0 | ROZPOCET
| VV |  | mč 303 | [15 empty] | VV | 2 | 1 | True | 0 | ROZPOCET
| VV |  | 3,25 |  | 3.25 | [13 empty] | VV | 2 | 2 | True | 0 | ROZPOCET
| VV |  | mč 304 | [15 empty] | VV | 2 | 1 | True | 0 | ROZPOCET
| VV |  | 1,15 |  | 1.15 | [13 empty] | VV | 2 | 2 | True | 0 | ROZPOCET
| VV |  | mč 305 | [15 empty] | VV | 2 | 1 | True | 0 | ROZPOCET
| VV |  | 1,19 |  | 1.19 | [13 empty] | VV | 2 | 2 | True | 0 | ROZPOCET
| VV |  | mč 306 | [15 empty] | VV | 2 | 1 | True | 0 | ROZPOCET
| VV |  | 4,58 |  | 4.58 | [13 empty] | VV | 2 | 2 | True | 0 | ROZPOCET
| VV |  | mč 307 | [15 empty] | VV | 2 | 1 | True | 0 | ROZPOCET
| VV |  | 10,34 |  | 10.34 | [13 empty] | VV | 2 | 2 | True | 0 | ROZPOCET
| VV |  | mč 309 | [15 empty] | VV | 2 | 1 | True | 0 | ROZPOCET
| VV |  | 10,45 |  | 10.45 | [13 empty] | VV | 2 | 2 | True | 0 | ROZPOCET
| VV |  | mč 310 | [15 empty] | VV | 2 | 1 | True | 0 | ROZPOCET
| VV |  | 11,55 |  | 11.55 | [13 empty] | VV | 2 | 2 | True | 0 | ROZPOCET
| VV |  | Mezisoučet |  | 85.02 | [13 empty] | VV | 2 | 3 | True | 0 | ROZPOCET
| VV |  | skl S 13 | [15 empty] | VV | 2 | 1 | True | 0 | ROZPOCET
| VV |  | 2NP | [15 empty] | VV | 2 | 1 | True | 0 | ROZPOCET
| VV |  | mč 208 | [15 empty] | VV | 2 | 1 | True | 0 | ROZPOCET
| VV |  | 13,35 |  | 13.35 | [13 empty] | VV | 2 | 2 | True | 0 | ROZPOCET
| VV |  | 3NP | [15 empty] | VV | 2 | 1 | True | 0 | ROZPOCET
| VV |  | mč 308 | [15 empty] | VV | 2 | 1 | True | 0 | ROZPOCET
| VV |  | 13,35 |  | 13.35 | [13 empty] | VV | 2 | 2 | True | 0 | ROZPOCET
| VV |  | střešní nástavba | [15 empty] | VV | 2 | 1 | True | 0 | ROZPOCET
| VV |  | mč 401 | [15 empty] | VV | 2 | 1 | True | 0 | ROZPOCET
| VV |  | 12,00 |  | 12 | [13 empty] | VV | 2 | 2 | True | 0 | ROZPOCET
| VV |  | mč 402 | [15 empty] | VV | 2 | 1 | True | 0 | ROZPOCET
| VV |  | 5,48 |  | 5.48 | [13 empty] | VV | 2 | 2 | True | 0 | ROZPOCET
| VV |  | Mezisoučet |  | 44.18 | [13 empty] | VV | 2 | 3 | True | 0 | ROZPOCET
| VV |  | Součet |  | 769.85 | [13 empty] | VV | 2 | 4 | True | 1 | ROZPOCET
| VV |  | 769,85*1,05 'Přepočtené koeficientem množství |  | 808.343 | [13 empty] | VV | 2 | 2 | False | 1 | ROZPOCET
220 | M | 63150946 | deska tepelně izolační minerální plovoucích podlah λ=0,033-0,035 tl 35mm | m2 | 534.933 |  | 0 | CS ÚRS 2025 02 |  |  | základní |  | 0 | 0.004 | 2.1397 | 0 | 0 | 32 | M | 2 |  |  |  | ROZPOCET | 0 | 0 | 0 | 0 | 0 | 1 | 0 | 16 | 1083574198
| PP |  | deska tepelně izolační minerální plovoucích podlah λ=0,033-0,035 tl 35mm | [15 empty] | PP | 2
| VV |  | skl S 12.A | [15 empty] | VV | 2 | 1 | True | 0 | ROZPOCET
| VV |  | 2NP | [15 empty] | VV | 2 | 1 | True | 0 | ROZPOCET
| VV |  | mč 201 | [15 empty] | VV | 2 | 1 | True | 0 | ROZPOCET
| VV |  | 55,13 |  | 55.13 | [13 empty] | VV | 2 | 2 | True | 0 | ROZPOCET
| VV |  | mč 202 | [15 empty] | VV | 2 | 1 | True | 0 | ROZPOCET
| VV |  | 67,50 |  | 67.5 | [13 empty] | VV | 2 | 2 | True | 0 | ROZPOCET
| VV |  | mč 211 | [15 empty] | VV | 2 | 1 | True | 0 | ROZPOCET
| VV |  | 67,50 |  | 67.5 | [13 empty] | VV | 2 | 2 | True | 0 | ROZPOCET
| VV |  | 3NP | [15 empty] | VV | 2 | 1 | True | 0 | ROZPOCET
| VV |  | mč 301 | [15 empty] | VV | 2 | 1 | True | 0 | ROZPOCET
| VV |  | 55,13 |  | 55.13 | [13 empty] | VV | 2 | 2 | True | 0 | ROZPOCET
| VV |  | mč 302 | [15 empty] | VV | 2 | 1 | True | 0 | ROZPOCET
| VV |  | 67,50 |  | 67.5 | [13 empty] | VV | 2 | 2 | True | 0 | ROZPOCET
| VV |  | mč 311 | [15 empty] | VV | 2 | 1 | True | 0 | ROZPOCET
| VV |  | 67,50 |  | 67.5 | [13 empty] | VV | 2 | 2 | True | 0 | ROZPOCET
| VV |  | Mezisoučet |  | 380.26 | [13 empty] | VV | 2 | 3 | True | 0 | ROZPOCET
| VV |  | S12.B | [15 empty] | VV | 2 | 1 | True | 0 | ROZPOCET
| VV |  | 2NP | [15 empty] | VV | 2 | 1 | True | 0 | ROZPOCET
| VV |  | mč 203 | [15 empty] | VV | 2 | 1 | True | 0 | ROZPOCET
| VV |  | 3,25 |  | 3.25 | [13 empty] | VV | 2 | 2 | True | 0 | ROZPOCET
| VV |  | mč 204 | [15 empty] | VV | 2 | 1 | True | 0 | ROZPOCET
| VV |  | 1,15 |  | 1.15 | [13 empty] | VV | 2 | 2 | True | 0 | ROZPOCET
| VV |  | mč 205 | [15 empty] | VV | 2 | 1 | True | 0 | ROZPOCET
| VV |  | 1,19 |  | 1.19 | [13 empty] | VV | 2 | 2 | True | 0 | ROZPOCET
| VV |  | mč 206 | [15 empty] | VV | 2 | 1 | True | 0 | ROZPOCET
| VV |  | 4,58 |  | 4.58 | [13 empty] | VV | 2 | 2 | True | 0 | ROZPOCET
| VV |  | mč 207 | [15 empty] | VV | 2 | 1 | True | 0 | ROZPOCET
| VV |  | 10,34 |  | 10.34 | [13 empty] | VV | 2 | 2 | True | 0 | ROZPOCET
| VV |  | mč 209 | [15 empty] | VV | 2 | 1 | True | 0 | ROZPOCET
| VV |  | 10,45 |  | 10.45 | [13 empty] | VV | 2 | 2 | True | 0 | ROZPOCET
| VV |  | mč 210 | [15 empty] | VV | 2 | 1 | True | 0 | ROZPOCET
| VV |  | 11,55 |  | 11.55 | [13 empty] | VV | 2 | 2 | True | 0 | ROZPOCET
| VV |  | 3NP | [15 empty] | VV | 2 | 1 | True | 0 | ROZPOCET
| VV |  | mč 303 | [15 empty] | VV | 2 | 1 | True | 0 | ROZPOCET
| VV |  | 3,25 |  | 3.25 | [13 empty] | VV | 2 | 2 | True | 0 | ROZPOCET
| VV |  | mč 304 | [15 empty] | VV | 2 | 1 | True | 0 | ROZPOCET
| VV |  | 1,15 |  | 1.15 | [13 empty] | VV | 2 | 2 | True | 0 | ROZPOCET
| VV |  | mč 305 | [15 empty] | VV | 2 | 1 | True | 0 | ROZPOCET
| VV |  | 1,19 |  | 1.19 | [13 empty] | VV | 2 | 2 | True | 0 | ROZPOCET
| VV |  | mč 306 | [15 empty] | VV | 2 | 1 | True | 0 | ROZPOCET
| VV |  | 4,58 |  | 4.58 | [13 empty] | VV | 2 | 2 | True | 0 | ROZPOCET
| VV |  | mč 307 | [15 empty] | VV | 2 | 1 | True | 0 | ROZPOCET
| VV |  | 10,34 |  | 10.34 | [13 empty] | VV | 2 | 2 | True | 0 | ROZPOCET
| VV |  | mč 309 | [15 empty] | VV | 2 | 1 | True | 0 | ROZPOCET
| VV |  | 10,45 |  | 10.45 | [13 empty] | VV | 2 | 2 | True | 0 | ROZPOCET
| VV |  | mč 310 | [15 empty] | VV | 2 | 1 | True | 0 | ROZPOCET
| VV |  | 11,55 |  | 11.55 | [13 empty] | VV | 2 | 2 | True | 0 | ROZPOCET
| VV |  | Mezisoučet |  | 85.02 | [13 empty] | VV | 2 | 3 | True | 0 | ROZPOCET
| VV |  | skl S 13 | [15 empty] | VV | 2 | 1 | True | 0 | ROZPOCET
| VV |  | 2NP | [15 empty] | VV | 2 | 1 | True | 0 | ROZPOCET
| VV |  | mč 208 | [15 empty] | VV | 2 | 1 | True | 0 | ROZPOCET
| VV |  | 13,35 |  | 13.35 | [13 empty] | VV | 2 | 2 | True | 0 | ROZPOCET
| VV |  | 3NP | [15 empty] | VV | 2 | 1 | True | 0 | ROZPOCET
| VV |  | mč 308 | [15 empty] | VV | 2 | 1 | True | 0 | ROZPOCET
| VV |  | 13,35 |  | 13.35 | [13 empty] | VV | 2 | 2 | True | 0 | ROZPOCET
| VV |  | střešní nástavba | [15 empty] | VV | 2 | 1 | True | 0 | ROZPOCET
| VV |  | mč 401 | [15 empty] | VV | 2 | 1 | True | 0 | ROZPOCET
| VV |  | 12,00 |  | 12 | [13 empty] | VV | 2 | 2 | True | 0 | ROZPOCET
| VV |  | mč 402 | [15 empty] | VV | 2 | 1 | True | 0 | ROZPOCET
| VV |  | 5,48 |  | 5.48 | [13 empty] | VV | 2 | 2 | True | 0 | ROZPOCET
| VV |  | Mezisoučet |  | 44.18 | [13 empty] | VV | 2 | 3 | True | 0 | ROZPOCET
| VV |  | Součet |  | 509.46 | [13 empty] | VV | 2 | 4 | True | 1 | ROZPOCET
| VV |  | 509,46*1,05 'Přepočtené koeficientem množství |  | 534.933 | [13 empty] | VV | 2 | 2 | False | 1 | ROZPOCET
221 | M | 28375991 | deska EPS 150 pro konstrukce s vysokým zatížením λ=0,035 tl 160mm | m2 | 273.41 |  | 0 | CS ÚRS 2025 02 |  |  | základní |  | 0 | 0.0048 | 1.3124 | 0 | 0 | 32 | M | 2 |  |  |  | ROZPOCET | 0 | 0 | 0 | 0 | 0 | 1 | 0 | 16 | 4225871
| PP |  | deska EPS 150 pro konstrukce s vysokým zatížením λ=0,035 tl 160mm | [15 empty] | PP | 2
| VV |  | skl S 11.A | [15 empty] | VV | 2 | 1 | True | 0 | ROZPOCET
| VV |  | mč 101 | [15 empty] | VV | 2 | 1 | True | 0 | ROZPOCET
| VV |  | 55,13 |  | 55.13 | [13 empty] | VV | 2 | 2 | True | 0 | ROZPOCET
| VV |  | mč 102 | [15 empty] | VV | 2 | 1 | True | 0 | ROZPOCET
| VV |  | 67,50 |  | 67.5 | [13 empty] | VV | 2 | 2 | True | 0 | ROZPOCET
| VV |  | mč 108 | [15 empty] | VV | 2 | 1 | True | 0 | ROZPOCET
| VV |  | 27,75 |  | 27.75 | [13 empty] | VV | 2 | 2 | True | 0 | ROZPOCET
| VV |  | mč 111 | [15 empty] | VV | 2 | 1 | True | 0 | ROZPOCET
| VV |  | 67,50 |  | 67.5 | [13 empty] | VV | 2 | 2 | True | 0 | ROZPOCET
| VV |  | Mezisoučet |  | 217.88 | [13 empty] | VV | 2 | 3 | True | 0 | ROZPOCET
| VV |  | S11.B | [15 empty] | VV | 2 | 1 | True | 0 | ROZPOCET
| VV |  | mč 103 | [15 empty] | VV | 2 | 1 | True | 0 | ROZPOCET
| VV |  | 3,25 |  | 3.25 | [13 empty] | VV | 2 | 2 | True | 0 | ROZPOCET
| VV |  | mč 104 | [15 empty] | VV | 2 | 1 | True | 0 | ROZPOCET
| VV |  | 1,15 |  | 1.15 | [13 empty] | VV | 2 | 2 | True | 0 | ROZPOCET
| VV |  | mč 105 | [15 empty] | VV | 2 | 1 | True | 0 | ROZPOCET
| VV |  | 1,19 |  | 1.19 | [13 empty] | VV | 2 | 2 | True | 0 | ROZPOCET
| VV |  | mč 106 | [15 empty] | VV | 2 | 1 | True | 0 | ROZPOCET
| VV |  | 4,58 |  | 4.58 | [13 empty] | VV | 2 | 2 | True | 0 | ROZPOCET
| VV |  | mč 107 | [15 empty] | VV | 2 | 1 | True | 0 | ROZPOCET
| VV |  | 10,34 |  | 10.34 | [13 empty] | VV | 2 | 2 | True | 0 | ROZPOCET
| VV |  | mč 109 | [15 empty] | VV | 2 | 1 | True | 0 | ROZPOCET
| VV |  | 10,45 |  | 10.45 | [13 empty] | VV | 2 | 2 | True | 0 | ROZPOCET
| VV |  | mč 110 | [15 empty] | VV | 2 | 1 | True | 0 | ROZPOCET
| VV |  | 11,55 |  | 11.55 | [13 empty] | VV | 2 | 2 | True | 0 | ROZPOCET
| VV |  | Mezisoučet |  | 42.51 | [13 empty] | VV | 2 | 3 | True | 0 | ROZPOCET
| VV |  | Součet |  | 260.39 | [13 empty] | VV | 2 | 4 | True | 1 | ROZPOCET
| VV |  | 260,39*1,05 'Přepočtené koeficientem množství |  | 273.41 | [13 empty] | VV | 2 | 2 | False | 1 | ROZPOCET
222 | K | 713131141 | Montáž izolace tepelné stěn lepením celoplošně rohoží, pásů, dílců, desek | m2 | 75.895 |  | 0 | CS ÚRS 2025 02 |  |  | základní |  | 0 | 0.006 | 0.45537 | 0 | 0 | 16 | K | 2 |  |  |  | ROZPOCET | 0 | 0 | 0 | 0 | 0 | 1 | 0 | 16 | -11245179
| PP |  | Montáž tepelné izolace stěn rohožemi, pásy, deskami, dílci, bloky (izolační materiál ve specifikaci) lepením celoplošně bez mechanického kotvení | [15 empty] | PP | 2
| Online PSC |  | https://podminky.urs.cz/item/CS_URS_2025_02/713131141 | [15 empty] | Online PSC | 2
| VV |  | skl S 02 | [15 empty] | VV | 2 | 1 | True | 0 | ROZPOCET
| VV |  | (32,25*2+9,00*2)*0,95 |  | 78.375 | [13 empty] | VV | 2 | 2 | True | 0 | ROZPOCET
| VV |  | -(2,00*2)*(0,95-0,33) |  | -2.48 | [13 empty] | VV | 2 | 2 | True | 0 | ROZPOCET
| VV |  | Součet |  | 75.895 | [13 empty] | VV | 2 | 4 | True | 1 | ROZPOCET
223 | M | 28376012 | deska perimetrická fasádní soklová 150kPa λ=0,035 tl 40mm | m2 | 79.69 |  | 0 | CS ÚRS 2025 02 |  |  | základní |  | 0 | 0.0012 | 0.095628 | 0 | 0 | 32 | M | 2 |  |  |  | ROZPOCET | 0 | 0 | 0 | 0 | 0 | 1 | 0 | 16 | -869463740
| PP |  | deska perimetrická fasádní soklová 150kPa λ=0,035 tl 40mm | [15 empty] | PP | 2
| VV |  | 75,895*1,05 'Přepočtené koeficientem množství |  | 79.69 | [13 empty] | VV | 2 | 2 | False | 1 | ROZPOCET
224 | K | 713191132 | Montáž izolace tepelné podlah, stropů vrchem nebo střech překrytí separační fólií z PE | m2 | 769.85 |  | 0 | CS ÚRS 2025 02 |  |  | základní |  | 0 | 0 | 0 | 0 | 0 | 16 | K | 2 |  |  |  | ROZPOCET | 0 | 0 | 0 | 0 | 0 | 1 | 0 | 16 | 38352452
| PP |  | Montáž tepelné izolace stavebních konstrukcí - doplňky a konstrukční součásti podlah, stropů vrchem nebo střech překrytí fólií separační z PE | [15 empty] | PP | 2
| Online PSC |  | https://podminky.urs.cz/item/CS_URS_2025_02/713191132 | [15 empty] | Online PSC | 2
| VV |  | skl S 11.A | [15 empty] | VV | 2 | 1 | True | 0 | ROZPOCET
| VV |  | mč 101 | [15 empty] | VV | 2 | 1 | True | 0 | ROZPOCET
| VV |  | 55,13 |  | 55.13 | [13 empty] | VV | 2 | 2 | True | 0 | ROZPOCET
| VV |  | mč 102 | [15 empty] | VV | 2 | 1 | True | 0 | ROZPOCET
| VV |  | 67,50 |  | 67.5 | [13 empty] | VV | 2 | 2 | True | 0 | ROZPOCET
| VV |  | mč 108 | [15 empty] | VV | 2 | 1 | True | 0 | ROZPOCET
| VV |  | 27,75 |  | 27.75 | [13 empty] | VV | 2 | 2 | True | 0 | ROZPOCET
| VV |  | mč 111 | [15 empty] | VV | 2 | 1 | True | 0 | ROZPOCET
| VV |  | 67,50 |  | 67.5 | [13 empty] | VV | 2 | 2 | True | 0 | ROZPOCET
| VV |  | Mezisoučet |  | 217.88 | [13 empty] | VV | 2 | 3 | True | 0 | ROZPOCET
| VV |  | S11.B | [15 empty] | VV | 2 | 1 | True | 0 | ROZPOCET
| VV |  | mč 103 | [15 empty] | VV | 2 | 1 | True | 0 | ROZPOCET
| VV |  | 3,25 |  | 3.25 | [13 empty] | VV | 2 | 2 | True | 0 | ROZPOCET
| VV |  | mč 104 | [15 empty] | VV | 2 | 1 | True | 0 | ROZPOCET
| VV |  | 1,15 |  | 1.15 | [13 empty] | VV | 2 | 2 | True | 0 | ROZPOCET
| VV |  | mč 105 | [15 empty] | VV | 2 | 1 | True | 0 | ROZPOCET
| VV |  | 1,19 |  | 1.19 | [13 empty] | VV | 2 | 2 | True | 0 | ROZPOCET
| VV |  | mč 106 | [15 empty] | VV | 2 | 1 | True | 0 | ROZPOCET
| VV |  | 4,58 |  | 4.58 | [13 empty] | VV | 2 | 2 | True | 0 | ROZPOCET
| VV |  | mč 107 | [15 empty] | VV | 2 | 1 | True | 0 | ROZPOCET
| VV |  | 10,34 |  | 10.34 | [13 empty] | VV | 2 | 2 | True | 0 | ROZPOCET
| VV |  | mč 109 | [15 empty] | VV | 2 | 1 | True | 0 | ROZPOCET
| VV |  | 10,45 |  | 10.45 | [13 empty] | VV | 2 | 2 | True | 0 | ROZPOCET
| VV |  | mč 110 | [15 empty] | VV | 2 | 1 | True | 0 | ROZPOCET
| VV |  | 11,55 |  | 11.55 | [13 empty] | VV | 2 | 2 | True | 0 | ROZPOCET
| VV |  | Mezisoučet |  | 42.51 | [13 empty] | VV | 2 | 3 | True | 0 | ROZPOCET
| VV |  | skl S 12.A | [15 empty] | VV | 2 | 1 | True | 0 | ROZPOCET
| VV |  | 2NP | [15 empty] | VV | 2 | 1 | True | 0 | ROZPOCET
| VV |  | mč 201 | [15 empty] | VV | 2 | 1 | True | 0 | ROZPOCET
| VV |  | 55,13 |  | 55.13 | [13 empty] | VV | 2 | 2 | True | 0 | ROZPOCET
| VV |  | mč 202 | [15 empty] | VV | 2 | 1 | True | 0 | ROZPOCET
| VV |  | 67,50 |  | 67.5 | [13 empty] | VV | 2 | 2 | True | 0 | ROZPOCET
| VV |  | mč 211 | [15 empty] | VV | 2 | 1 | True | 0 | ROZPOCET
| VV |  | 67,50 |  | 67.5 | [13 empty] | VV | 2 | 2 | True | 0 | ROZPOCET
| VV |  | 3NP | [15 empty] | VV | 2 | 1 | True | 0 | ROZPOCET
| VV |  | mč 301 | [15 empty] | VV | 2 | 1 | True | 0 | ROZPOCET
| VV |  | 55,13 |  | 55.13 | [13 empty] | VV | 2 | 2 | True | 0 | ROZPOCET
| VV |  | mč 302 | [15 empty] | VV | 2 | 1 | True | 0 | ROZPOCET
| VV |  | 67,50 |  | 67.5 | [13 empty] | VV | 2 | 2 | True | 0 | ROZPOCET
| VV |  | mč 311 | [15 empty] | VV | 2 | 1 | True | 0 | ROZPOCET
| VV |  | 67,50 |  | 67.5 | [13 empty] | VV | 2 | 2 | True | 0 | ROZPOCET
| VV |  | Mezisoučet |  | 380.26 | [13 empty] | VV | 2 | 3 | True | 0 | ROZPOCET
| VV |  | S12.B | [15 empty] | VV | 2 | 1 | True | 0 | ROZPOCET
| VV |  | 2NP | [15 empty] | VV | 2 | 1 | True | 0 | ROZPOCET
| VV |  | mč 203 | [15 empty] | VV | 2 | 1 | True | 0 | ROZPOCET
| VV |  | 3,25 |  | 3.25 | [13 empty] | VV | 2 | 2 | True | 0 | ROZPOCET
| VV |  | mč 204 | [15 empty] | VV | 2 | 1 | True | 0 | ROZPOCET
| VV |  | 1,15 |  | 1.15 | [13 empty] | VV | 2 | 2 | True | 0 | ROZPOCET
| VV |  | mč 205 | [15 empty] | VV | 2 | 1 | True | 0 | ROZPOCET
| VV |  | 1,19 |  | 1.19 | [13 empty] | VV | 2 | 2 | True | 0 | ROZPOCET
| VV |  | mč 206 | [15 empty] | VV | 2 | 1 | True | 0 | ROZPOCET
| VV |  | 4,58 |  | 4.58 | [13 empty] | VV | 2 | 2 | True | 0 | ROZPOCET
| VV |  | mč 207 | [15 empty] | VV | 2 | 1 | True | 0 | ROZPOCET
| VV |  | 10,34 |  | 10.34 | [13 empty] | VV | 2 | 2 | True | 0 | ROZPOCET
| VV |  | mč 209 | [15 empty] | VV | 2 | 1 | True | 0 | ROZPOCET
| VV |  | 10,45 |  | 10.45 | [13 empty] | VV | 2 | 2 | True | 0 | ROZPOCET
| VV |  | mč 210 | [15 empty] | VV | 2 | 1 | True | 0 | ROZPOCET
| VV |  | 11,55 |  | 11.55 | [13 empty] | VV | 2 | 2 | True | 0 | ROZPOCET
| VV |  | 3NP | [15 empty] | VV | 2 | 1 | True | 0 | ROZPOCET
| VV |  | mč 303 | [15 empty] | VV | 2 | 1 | True | 0 | ROZPOCET
| VV |  | 3,25 |  | 3.25 | [13 empty] | VV | 2 | 2 | True | 0 | ROZPOCET
| VV |  | mč 304 | [15 empty] | VV | 2 | 1 | True | 0 | ROZPOCET
| VV |  | 1,15 |  | 1.15 | [13 empty] | VV | 2 | 2 | True | 0 | ROZPOCET
| VV |  | mč 305 | [15 empty] | VV | 2 | 1 | True | 0 | ROZPOCET
| VV |  | 1,19 |  | 1.19 | [13 empty] | VV | 2 | 2 | True | 0 | ROZPOCET
| VV |  | mč 306 | [15 empty] | VV | 2 | 1 | True | 0 | ROZPOCET
| VV |  | 4,58 |  | 4.58 | [13 empty] | VV | 2 | 2 | True | 0 | ROZPOCET
| VV |  | mč 307 | [15 empty] | VV | 2 | 1 | True | 0 | ROZPOCET
| VV |  | 10,34 |  | 10.34 | [13 empty] | VV | 2 | 2 | True | 0 | ROZPOCET
| VV |  | mč 309 | [15 empty] | VV | 2 | 1 | True | 0 | ROZPOCET
| VV |  | 10,45 |  | 10.45 | [13 empty] | VV | 2 | 2 | True | 0 | ROZPOCET
| VV |  | mč 310 | [15 empty] | VV | 2 | 1 | True | 0 | ROZPOCET
| VV |  | 11,55 |  | 11.55 | [13 empty] | VV | 2 | 2 | True | 0 | ROZPOCET
| VV |  | Mezisoučet |  | 85.02 | [13 empty] | VV | 2 | 3 | True | 0 | ROZPOCET
| VV |  | skl S 13 | [15 empty] | VV | 2 | 1 | True | 0 | ROZPOCET
| VV |  | 2NP | [15 empty] | VV | 2 | 1 | True | 0 | ROZPOCET
| VV |  | mč 208 | [15 empty] | VV | 2 | 1 | True | 0 | ROZPOCET
| VV |  | 13,35 |  | 13.35 | [13 empty] | VV | 2 | 2 | True | 0 | ROZPOCET
| VV |  | 3NP | [15 empty] | VV | 2 | 1 | True | 0 | ROZPOCET
| VV |  | mč 308 | [15 empty] | VV | 2 | 1 | True | 0 | ROZPOCET
| VV |  | 13,35 |  | 13.35 | [13 empty] | VV | 2 | 2 | True | 0 | ROZPOCET
| VV |  | střešní nástavba | [15 empty] | VV | 2 | 1 | True | 0 | ROZPOCET
| VV |  | mč 401 | [15 empty] | VV | 2 | 1 | True | 0 | ROZPOCET
| VV |  | 12,00 |  | 12 | [13 empty] | VV | 2 | 2 | True | 0 | ROZPOCET
| VV |  | mč 402 | [15 empty] | VV | 2 | 1 | True | 0 | ROZPOCET
| VV |  | 5,48 |  | 5.48 | [13 empty] | VV | 2 | 2 | True | 0 | ROZPOCET
| VV |  | Mezisoučet |  | 44.18 | [13 empty] | VV | 2 | 3 | True | 0 | ROZPOCET
| VV |  | Součet |  | 769.85 | [13 empty] | VV | 2 | 4 | True | 1 | ROZPOCET
225 | M | 28323056 | fólie PE (500 kg/m3) separační podlahová oddělující tepelnou izolaci tl 1mm | m2 | 897.26 |  | 0 | CS ÚRS 2025 02 |  |  | základní |  | 0 | 0.0005 | 0.44863 | 0 | 0 | 32 | M | 2 |  |  |  | ROZPOCET | 0 | 0 | 0 | 0 | 0 | 1 | 0 | 16 | 346669439
| PP |  | fólie PE (500 kg/m3) separační podlahová oddělující tepelnou izolaci tl 1mm | [15 empty] | PP | 2
| VV |  | 769,85*1,1655 'Přepočtené koeficientem množství |  | 897.26 | [13 empty] | VV | 2 | 2 | False | 1 | ROZPOCET
226 | K | 713141136 | Montáž izolace tepelné střech plochých lepené za studena nízkoexpanzní (PUR) pěnou 1 vrstva rohoží, pásů, dílců, desek | m2 | 544.825 |  | 0 | CS ÚRS 2025 02 |  |  | základní |  | 0 | 0.00012 | 0.065379 | 0 | 0 | 16 | K | 2 |  |  |  | ROZPOCET | 0 | 0 | 0 | 0 | 0 | 1 | 0 | 16 | -453065652
| PP |  | Montáž tepelné izolace střech plochých rohožemi, pásy, deskami, dílci, bloky (izolační materiál ve specifikaci) přilepenými za studena jednovrstvá nízkoexpanzní (PUR) pěnou | [15 empty] | PP | 2
| Online PSC |  | https://podminky.urs.cz/item/CS_URS_2025_02/713141136 | [15 empty] | Online PSC | 2
| VV |  | skl S 14 | [15 empty] | VV | 2 | 1 | True | 0 | ROZPOCET
| VV |  | 12,00*9,00*2 |  | 216 | [13 empty] | VV | 2 | 2 | True | 0 | ROZPOCET
| VV |  | Mezisoučet |  | 216 | [13 empty] | VV | 2 | 3 | True | 0 | ROZPOCET
| VV |  | skl S 15 | [15 empty] | VV | 2 | 1 | True | 0 | ROZPOCET
| VV |  | 131,60*2 |  | 263.2 | [13 empty] | VV | 2 | 2 | True | 0 | ROZPOCET
| VV |  | Mezisoučet |  | 263.2 | [13 empty] | VV | 2 | 3 | True | 0 | ROZPOCET
| VV |  | skl S 16 | [15 empty] | VV | 2 | 1 | True | 0 | ROZPOCET
| VV |  | (5,25*6,25)*2 |  | 65.625 | [13 empty] | VV | 2 | 2 | True | 0 | ROZPOCET
| VV |  | Mezisoučet |  | 65.625 | [13 empty] | VV | 2 | 3 | True | 0 | ROZPOCET
| VV |  | Součet |  | 544.825 | [13 empty] | VV | 2 | 4 | True | 1 | ROZPOCET
227 | M | 28375993 | deska EPS 150 pro konstrukce s vysokým zatížením λ=0,035 tl 200mm | m2 | 286.034 |  | 0 | CS ÚRS 2025 02 |  |  | základní |  | 0 | 0.006 | 1.7162 | 0 | 0 | 32 | M | 2 |  |  |  | ROZPOCET | 0 | 0 | 0 | 0 | 0 | 1 | 0 | 16 | 232428656
| PP |  | deska EPS 150 pro konstrukce s vysokým zatížením λ=0,035 tl 200mm | [15 empty] | PP | 2
| VV |  | skl S 14 | [15 empty] | VV | 2 | 1 | True | 0 | ROZPOCET
| VV |  | 12,00*9,00 |  | 108 | [13 empty] | VV | 2 | 2 | True | 0 | ROZPOCET
| VV |  | Mezisoučet |  | 108 | [13 empty] | VV | 2 | 3 | True | 0 | ROZPOCET
| VV |  | skl S 15 | [15 empty] | VV | 2 | 1 | True | 0 | ROZPOCET
| VV |  | 131,60 |  | 131.6 | [13 empty] | VV | 2 | 2 | True | 0 | ROZPOCET
| VV |  | Mezisoučet |  | 131.6 | [13 empty] | VV | 2 | 3 | True | 0 | ROZPOCET
| VV |  | skl S 16 | [15 empty] | VV | 2 | 1 | True | 0 | ROZPOCET
| VV |  | 5,25*6,25 |  | 32.813 | [13 empty] | VV | 2 | 2 | True | 0 | ROZPOCET
| VV |  | Mezisoučet |  | 32.813 | [13 empty] | VV | 2 | 3 | True | 0 | ROZPOCET
| VV |  | Součet |  | 272.413 | [13 empty] | VV | 2 | 4 | True | 1 | ROZPOCET
| VV |  | 272,413*1,05 'Přepočtené koeficientem množství |  | 286.034 | [13 empty] | VV | 2 | 2 | False | 1 | ROZPOCET
228 | M | 28376142 | klín izolační spád do 5% EPS 150 | m3 | 22.883 |  | 0 | CS ÚRS 2025 02 |  |  | základní |  | 0 | 0.025 | 0.57208 | 0 | 0 | 32 | M | 2 |  |  |  | ROZPOCET | 0 | 0 | 0 | 0 | 0 | 1 | 0 | 16 | 1177554936
| PP |  | klín izolační spád do 5% EPS 150 | [15 empty] | PP | 2
| VV |  | skl S 14 (tloušťka izolantu průměr 80 mm) | [15 empty] | VV | 2 | 1 | True | 0 | ROZPOCET
| VV |  | 12,00*0,08*9,00 |  | 8.64 | [13 empty] | VV | 2 | 2 | True | 0 | ROZPOCET
| VV |  | Mezisoučet |  | 8.64 | [13 empty] | VV | 2 | 3 | True | 0 | ROZPOCET
| VV |  | skl S 15 (tloušťka izolantu průměr 80 mm) | [15 empty] | VV | 2 | 1 | True | 0 | ROZPOCET
| VV |  | 131,60*0,08 |  | 10.528 | [13 empty] | VV | 2 | 2 | True | 0 | ROZPOCET
| VV |  | Mezisoučet |  | 10.528 | [13 empty] | VV | 2 | 3 | True | 0 | ROZPOCET
| VV |  | skl S 16 (tloušťka izolantu průměr 80 mm) | [15 empty] | VV | 2 | 1 | True | 0 | ROZPOCET
| VV |  | 5,25*0,08*6,25 |  | 2.625 | [13 empty] | VV | 2 | 2 | True | 0 | ROZPOCET
| VV |  | Mezisoučet |  | 2.625 | [13 empty] | VV | 2 | 3 | True | 0 | ROZPOCET
| VV |  | Součet |  | 21.793 | [13 empty] | VV | 2 | 4 | True | 1 | ROZPOCET
| VV |  | 21,793*1,05 'Přepočtené koeficientem množství |  | 22.883 | [13 empty] | VV | 2 | 2 | False | 1 | ROZPOCET
229 | K | 713141263 | Přikotvení tepelné izolace šrouby do betonu pro izolaci tl přes 240 mm | m2 | 272.413 |  | 0 | CS ÚRS 2025 02 |  |  | základní |  | 0 | 0.0001 | 0.027241 | 0 | 0 | 16 | K | 2 |  |  |  | ROZPOCET | 0 | 0 | 0 | 0 | 0 | 1 | 0 | 16 | 1613920881
| PP |  | Montáž tepelné izolace střech plochých mechanické přikotvení šrouby včetně dodávky šroubů, bez položení tepelné izolace tl. izolace přes 240 mm do betonu | [15 empty] | PP | 2
| Online PSC |  | https://podminky.urs.cz/item/CS_URS_2025_02/713141263 | [15 empty] | Online PSC | 2
| VV |  | skl S 14 | [15 empty] | VV | 2 | 1 | True | 0 | ROZPOCET
| VV |  | 12,00*9,00 |  | 108 | [13 empty] | VV | 2 | 2 | True | 0 | ROZPOCET
| VV |  | Mezisoučet |  | 108 | [13 empty] | VV | 2 | 3 | True | 0 | ROZPOCET
| VV |  | skl S 15 | [15 empty] | VV | 2 | 1 | True | 0 | ROZPOCET
| VV |  | 131,60 |  | 131.6 | [13 empty] | VV | 2 | 2 | True | 0 | ROZPOCET
| VV |  | Mezisoučet |  | 131.6 | [13 empty] | VV | 2 | 3 | True | 0 | ROZPOCET
| VV |  | skl S 16 | [15 empty] | VV | 2 | 1 | True | 0 | ROZPOCET
| VV |  | 5,25*6,25 |  | 32.813 | [13 empty] | VV | 2 | 2 | True | 0 | ROZPOCET
| VV |  | Mezisoučet |  | 32.813 | [13 empty] | VV | 2 | 3 | True | 0 | ROZPOCET
| VV |  | Součet |  | 272.413 | [13 empty] | VV | 2 | 4 | True | 1 | ROZPOCET
230 | K | 998713103 | Přesun hmot tonážní pro izolace tepelné v objektech v přes 12 do 24 m | t | 7.722 |  | 0 | CS ÚRS 2025 02 |  |  | základní |  | 0 | 0 | 0 | 0 | 0 | 16 | K | 2 |  |  |  | ROZPOCET | 0 | 0 | 0 | 0 | 0 | 1 | 0 | 16 | 1364994940
| PP |  | Přesun hmot pro izolace tepelné stanovený z hmotnosti přesunovaného materiálu vodorovná dopravní vzdálenost do 50 m s užitím mechanizace v objektech výšky přes 12 m do 24 m | [15 empty] | PP | 2
| Online PSC |  | https://podminky.urs.cz/item/CS_URS_2025_02/998713103 | [15 empty] | Online PSC | 2
| D | 762 | Konstrukce tesařské |  |  |  | 0 | [5 empty] | 0 |  | 3.8872 |  | 0 | 2 | D | 1 |  |  |  | ROZPOCET | [6 empty] | 0
231 | K | 762342216 | Montáž laťování na střechách jednoduchých sklonu do 60° osové vzdálenosti přes 360 do 600 mm | m2 | 128.8 |  | 0 | CS ÚRS 2025 02 |  |  | základní |  | 0 | 0 | 0 | 0 | 0 | 16 | K | 2 |  |  |  | ROZPOCET | 0 | 0 | 0 | 0 | 0 | 1 | 0 | 16 | -1616070301
| PP |  | Montáž laťování střech jednoduchých sklonu do 60° při osové vzdálenosti latí přes 360 do 600 mm | [15 empty] | PP | 2
| Online PSC |  | https://podminky.urs.cz/item/CS_URS_2025_02/762342216 | [15 empty] | Online PSC | 2
| VV |  | skl S 17 | [15 empty] | VV | 2 | 1 | True | 0 | ROZPOCET
| VV |  | (5,10+6,10)*11,50 |  | 128.8 | [13 empty] | VV | 2 | 2 | True | 0 | ROZPOCET
| VV |  | Součet |  | 128.8 | [13 empty] | VV | 2 | 4 | True | 1 | ROZPOCET
232 | M | 60514114 | řezivo jehličnaté lať impregnovaná dl 4 m | m3 | 1.244 |  | 0 | CS ÚRS 2025 02 |  |  | základní |  | 0 | 0.55 | 0.6842 | 0 | 0 | 32 | M | 2 |  |  |  | ROZPOCET | 0 | 0 | 0 | 0 | 0 | 1 | 0 | 16 | 1413289597
| PP |  | řezivo jehličnaté lať impregnovaná dl 4 m | [15 empty] | PP | 2
| VV |  | skl S 17 | [15 empty] | VV | 2 | 1 | True | 0 | ROZPOCET
| VV |  | spotřeba 3,50 m/m2 | [15 empty] | VV | 2 | 1 | True | 0 | ROZPOCET
| VV |  | (5,10+6,10)*11,50*0,06*0,04*3,50 |  | 1.082 | [13 empty] | VV | 2 | 2 | True | 0 | ROZPOCET
| VV |  | Součet |  | 1.082 | [13 empty] | VV | 2 | 4 | True | 1 | ROZPOCET
| VV |  | 1,082*1,15 'Přepočtené koeficientem množství |  | 1.244 | [13 empty] | VV | 2 | 2 | False | 1 | ROZPOCET
233 | K | 762395000 | Spojovací prostředky krovů, bednění, laťování, nadstřešních konstrukcí | m3 | 1.082 |  | 0 | CS ÚRS 2025 02 |  |  | základní |  | 0 | 0.02284 | 0.024713 | 0 | 0 | 16 | K | 2 |  |  |  | ROZPOCET | 0 | 0 | 0 | 0 | 0 | 1 | 0 | 16 | 508829410
| PP |  | Spojovací prostředky krovů, bednění a laťování, nadstřešních konstrukcí svorníky, prkna, hřebíky, pásová ocel, vruty | [15 empty] | PP | 2
| Online PSC |  | https://podminky.urs.cz/item/CS_URS_2025_02/762395000 | [15 empty] | Online PSC | 2
| VV |  | skl S 17 (laťování) | [15 empty] | VV | 2 | 1 | True | 0 | ROZPOCET
| VV |  | (5,10+6,10)*11,50*0,06*0,04*3,50 |  | 1.082 | [13 empty] | VV | 2 | 2 | True | 0 | ROZPOCET
| VV |  | Součet |  | 1.082 | [13 empty] | VV | 2 | 4 | True | 1 | ROZPOCET
234 | K | 762951004 | Montáž podkladního roštu terasy z dřevěných profilů osové vzdálenosti podpěr přes 550 mm | m2 | 92.575 |  | 0 | CS ÚRS 2025 02 |  |  | základní |  | 0 | 0 | 0 | 0 | 0 | 16 | K | 2 |  |  |  | ROZPOCET | 0 | 0 | 0 | 0 | 0 | 1 | 0 | 16 | -1099226938
| PP |  | Montáž terasy podkladního roštu, z profilů dřevěných, osové vzdálenosti podpěr přes 550 mm | [15 empty] | PP | 2
| Online PSC |  | https://podminky.urs.cz/item/CS_URS_2025_02/762951004 | [15 empty] | Online PSC | 2
| VV |  | skl S 14 | [15 empty] | VV | 2 | 1 | True | 0 | ROZPOCET
| VV |  | 11,50*8,05 |  | 92.575 | [13 empty] | VV | 2 | 2 | True | 0 | ROZPOCET
| VV |  | Součet |  | 92.575 | [13 empty] | VV | 2 | 4 | True | 1 | ROZPOCET
235 | M | 61198143 | hranol terasový dřevěný modřín 45x65mm | m | 249.953 |  | 0 | CS ÚRS 2025 02 |  |  | základní |  | 0 | 0.0016 | 0.39992 | 0 | 0 | 32 | M | 2 |  |  |  | ROZPOCET | 0 | 0 | 0 | 0 | 0 | 1 | 0 | 16 | -63026688
| PP |  | hranol terasový dřevěný modřín 45x65mm | [15 empty] | PP | 2
| VV |  | 92,575*2,7 'Přepočtené koeficientem množství |  | 249.953 | [13 empty] | VV | 2 | 2 | False | 1 | ROZPOCET
236 | K | 762951101 | Příplatek k montáži podkladního roštu terasy za výškové vyrovnání roštu terči do 65 mm | m | 18.515 |  | 0 | CS ÚRS 2025 02 |  |  | základní |  | 0 | 0.0009 | 0.016664 | 0 | 0 | 16 | K | 2 |  |  |  | ROZPOCET | 0 | 0 | 0 | 0 | 0 | 1 | 0 | 16 | -1690725540
| PP |  | Montáž terasy Příplatek k cenám za výškové vyrovnání podkladního roštu pomocí vyrovnávacích terčů do 65 mm | [15 empty] | PP | 2
| Online PSC |  | https://podminky.urs.cz/item/CS_URS_2025_02/762951101 | [15 empty] | Online PSC | 2
| VV |  | skl S 14 | [15 empty] | VV | 2 | 1 | True | 0 | ROZPOCET
| VV |  | 11,50*8,05*0,20 |  | 18.515 | [13 empty] | VV | 2 | 2 | True | 0 | ROZPOCET
| VV |  | Součet |  | 18.515 | [13 empty] | VV | 2 | 4 | True | 1 | ROZPOCET
237 | K | 762951102 | Příplatek k montáži podkladního roštu terasy za výškové vyrovnání roštu terči přes 65 do 105 mm | m | 27.773 |  | 0 | CS ÚRS 2025 02 |  |  | základní |  | 0 | 0.0012 | 0.033328 | 0 | 0 | 16 | K | 2 |  |  |  | ROZPOCET | 0 | 0 | 0 | 0 | 0 | 1 | 0 | 16 | 1943424749
| PP |  | Montáž terasy Příplatek k cenám za výškové vyrovnání podkladního roštu pomocí vyrovnávacích terčů přes 60 do 105 mm | [15 empty] | PP | 2
| Online PSC |  | https://podminky.urs.cz/item/CS_URS_2025_02/762951102 | [15 empty] | Online PSC | 2
| VV |  | skl S 14 | [15 empty] | VV | 2 | 1 | True | 0 | ROZPOCET
| VV |  | 11,50*8,05*0,30 |  | 27.773 | [13 empty] | VV | 2 | 2 | True | 0 | ROZPOCET
| VV |  | Součet |  | 27.773 | [13 empty] | VV | 2 | 4 | True | 1 | ROZPOCET
238 | K | 762951103 | Příplatek k montáži podkladního roštu terasy za výškové vyrovnání roštu terči přes 100 do 145 mm | m | 46.288 |  | 0 | CS ÚRS 2025 02 |  |  | základní |  | 0 | 0.0012 | 0.055546 | 0 | 0 | 16 | K | 2 |  |  |  | ROZPOCET | 0 | 0 | 0 | 0 | 0 | 1 | 0 | 16 | 380320206
| PP |  | Montáž terasy Příplatek k cenám za výškové vyrovnání podkladního roštu pomocí vyrovnávacích terčů přes 100 do 145 mm | [15 empty] | PP | 2
| Online PSC |  | https://podminky.urs.cz/item/CS_URS_2025_02/762951103 | [15 empty] | Online PSC | 2
| VV |  | skl S 14 | [15 empty] | VV | 2 | 1 | True | 0 | ROZPOCET
| VV |  | 11,50*8,05*0,50 |  | 46.288 | [13 empty] | VV | 2 | 2 | True | 0 | ROZPOCET
| VV |  | Součet |  | 46.288 | [13 empty] | VV | 2 | 4 | True | 1 | ROZPOCET
239 | K | 762952044 | Montáž teras z prken š do 140 mm z dřevoplastu skrytým spojem na podkladní dřevoplastový rošt | m2 | 92.575 |  | 0 | CS ÚRS 2025 02 |  |  | základní |  | 0 | 0.00059 | 0.054619 | 0 | 0 | 16 | K | 2 |  |  |  | ROZPOCET | 0 | 0 | 0 | 0 | 0 | 1 | 0 | 16 | -30010539
| PP |  | Montáž terasy nášlapné vrstvy z prken z dřevoplastu spojovaných skrytými spojkami na podkladní rošt dřevoplastový, šířky do 140 mm | [15 empty] | PP | 2
| Online PSC |  | https://podminky.urs.cz/item/CS_URS_2025_02/762952044 | [15 empty] | Online PSC | 2
| VV |  | skl S 14 | [15 empty] | VV | 2 | 1 | True | 0 | ROZPOCET
| VV |  | 11,50*8,05 |  | 92.575 | [13 empty] | VV | 2 | 2 | True | 0 | ROZPOCET
| VV |  | Součet |  | 92.575 | [13 empty] | VV | 2 | 4 | True | 1 | ROZPOCET
240 | M | 60791115 | prkno terasové dřevoplastové š 137 mm tl 23mm | m | 729.861 |  | 0 | CS ÚRS 2025 02 |  |  | základní |  | 0 | 0.00345 | 2.518 | 0 | 0 | 32 | M | 2 |  |  |  | ROZPOCET | 0 | 0 | 0 | 0 | 0 | 1 | 0 | 16 | -596892767
| PP |  | prkno terasové dřevoplastové š 137 mm tl 23mm | [15 empty] | PP | 2
| VV |  | 92,575*7,884 'Přepočtené koeficientem množství |  | 729.861 | [13 empty] | VV | 2 | 2 | False | 1 | ROZPOCET
241 | K | 762952111 | Montáž ukončovací lišty terasy šroubováním | m | 40 |  | 0 | CS ÚRS 2025 02 |  |  | základní |  | 0 | 1e-05 | 0.0004 | 0 | 0 | 16 | K | 2 |  |  |  | ROZPOCET | 0 | 0 | 0 | 0 | 0 | 1 | 0 | 16 | 798694982
| PP |  | Montáž terasy nášlapné vrstvy z prken z dřevoplastu spojovaných skrytými spojkami na podkladní rošt ukončovací lišty připevněné šroubováním | [15 empty] | PP | 2
| Online PSC |  | https://podminky.urs.cz/item/CS_URS_2025_02/762952111 | [15 empty] | Online PSC | 2
| VV |  | skl S 14 | [15 empty] | VV | 2 | 1 | True | 0 | ROZPOCET
| VV |  | 40,00 |  | 40 | [13 empty] | VV | 2 | 2 | True | 0 | ROZPOCET
| VV |  | Součet |  | 40 | [13 empty] | VV | 2 | 4 | True | 1 | ROZPOCET
242 | M | 60791132 | profil dokončovací krycí dřevoplastový v 120mm | m | 43.2 |  | 0 | CS ÚRS 2025 02 |  |  | základní |  | 0 | 0.00231 | 0.099792 | 0 | 0 | 32 | M | 2 |  |  |  | ROZPOCET | 0 | 0 | 0 | 0 | 0 | 1 | 0 | 16 | -2007633269
| PP |  | profil dokončovací krycí dřevoplastový v 120mm | [15 empty] | PP | 2
| VV |  | 40*1,08 'Přepočtené koeficientem množství |  | 43.2 | [13 empty] | VV | 2 | 2 | False | 1 | ROZPOCET
243 | K | 998762103 | Přesun hmot tonážní pro kce tesařské v objektech v přes 12 do 24 m | t | 3.887 |  | 0 | CS ÚRS 2025 02 |  |  | základní |  | 0 | 0 | 0 | 0 | 0 | 16 | K | 2 |  |  |  | ROZPOCET | 0 | 0 | 0 | 0 | 0 | 1 | 0 | 16 | 903177242
| PP |  | Přesun hmot pro konstrukce tesařské stanovený z hmotnosti přesunovaného materiálu vodorovná dopravní vzdálenost do 50 m základní v objektech výšky přes 12 do 24 m | [15 empty] | PP | 2
| Online PSC |  | https://podminky.urs.cz/item/CS_URS_2025_02/998762103 | [15 empty] | Online PSC | 2
| D | 763 | Konstrukce suché výstavby |  |  |  | 0 | [5 empty] | 0 |  | 22.6473 |  | 0 | 2 | D | 1 |  |  |  | ROZPOCET | [6 empty] | 0
244 | K | 763111411 | SDK příčka tl 100 mm profil CW+UW 50 desky 2xA 12,5 s izolací EI 60 Rw do 51 dB | m2 | 11.25 |  | 0 | CS ÚRS 2025 02 |  |  | základní |  | 0 | 0.04429 | 0.49826 | 0 | 0 | 16 | K | 2 |  |  |  | ROZPOCET | 0 | 0 | 0 | 0 | 0 | 1 | 0 | 16 | 1845618753
| PP |  | Příčka ze sádrokartonových desek s nosnou konstrukcí z jednoduchých ocelových profilů UW, CW dvojitě opláštěná deskami standardními A tl. 2 x 12,5 mm s izolací, EI 60, příčka tl. 100 mm, profil 50, Rw do 51 dB | [15 empty] | PP | 2
| Online PSC |  | https://podminky.urs.cz/item/CS_URS_2025_02/763111411 | [15 empty] | Online PSC | 2
| VV |  | střešní nástavba | [15 empty] | VV | 2 | 1 | True | 0 | ROZPOCET
| VV |  | (1,50+1,50)*3,75 |  | 11.25 | [13 empty] | VV | 2 | 2 | True | 0 | ROZPOCET
| VV |  | Součet |  | 11.25 | [13 empty] | VV | 2 | 4 | True | 1 | ROZPOCET
245 | K | 763111431 | SDK příčka tl 100 mm profil CW+UW 50 desky 2xH2 12,5 s izolací EI 60 Rw do 51 dB | m2 | 105.354 |  | 0 | CS ÚRS 2025 02 |  |  | základní |  | 0 | 0.04555 | 4.7989 | 0 | 0 | 16 | K | 2 |  |  |  | ROZPOCET | 0 | 0 | 0 | 0 | 0 | 1 | 0 | 16 | -825098298
| PP |  | Příčka ze sádrokartonových desek s nosnou konstrukcí z jednoduchých ocelových profilů UW, CW dvojitě opláštěná deskami impregnovanými H2 tl. 2 x 12,5 mm EI 60, příčka tl. 100 mm, profil 50, s izolací, Rw do 51 dB | [15 empty] | PP | 2
| Online PSC |  | https://podminky.urs.cz/item/CS_URS_2025_02/763111431 | [15 empty] | Online PSC | 2
| VV |  | 1NP | [15 empty] | VV | 2 | 1 | True | 0 | ROZPOCET
| VV |  | (0,90+1,09+2,85+5,55)*3,38 |  | 35.118 | [13 empty] | VV | 2 | 2 | True | 0 | ROZPOCET
| VV |  | 2NP | [15 empty] | VV | 2 | 1 | True | 0 | ROZPOCET
| VV |  | (0,90+1,09+2,85+5,55)*3,38 |  | 35.118 | [13 empty] | VV | 2 | 2 | True | 0 | ROZPOCET
| VV |  | 3NP | [15 empty] | VV | 2 | 1 | True | 0 | ROZPOCET
| VV |  | (0,90+1,09+2,85+5,55)*3,38 |  | 35.118 | [13 empty] | VV | 2 | 2 | True | 0 | ROZPOCET
| VV |  | Součet |  | 105.354 | [13 empty] | VV | 2 | 4 | True | 1 | ROZPOCET
246 | K | 763111433 | SDK příčka tl 125 mm profil CW+UW 75 desky 2xH2 12,5 bez izolace EI 60 | m2 | 56.277 |  | 0 | CS ÚRS 2025 02 |  |  | základní |  | 0 | 0.04323 | 2.4329 | 0 | 0 | 16 | K | 2 |  |  |  | ROZPOCET | 0 | 0 | 0 | 0 | 0 | 1 | 0 | 16 | 1865356786
| PP |  | Příčka ze sádrokartonových desek s nosnou konstrukcí z jednoduchých ocelových profilů UW, CW dvojitě opláštěná deskami impregnovanými H2 tl. 2 x 12,5 mm EI 60, příčka tl. 125 mm, profil 75, bez izolace | [15 empty] | PP | 2
| Online PSC |  | https://podminky.urs.cz/item/CS_URS_2025_02/763111433 | [15 empty] | Online PSC | 2
| VV |  | 1NP | [15 empty] | VV | 2 | 1 | True | 0 | ROZPOCET
| VV |  | 5,55*3,38 |  | 18.759 | [13 empty] | VV | 2 | 2 | True | 0 | ROZPOCET
| VV |  | 2NP | [15 empty] | VV | 2 | 1 | True | 0 | ROZPOCET
| VV |  | 5,55*3,38 |  | 18.759 | [13 empty] | VV | 2 | 2 | True | 0 | ROZPOCET
| VV |  | 3NP | [15 empty] | VV | 2 | 1 | True | 0 | ROZPOCET
| VV |  | 5,55*3,38 |  | 18.759 | [13 empty] | VV | 2 | 2 | True | 0 | ROZPOCET
| VV |  | Součet |  | 56.277 | [13 empty] | VV | 2 | 4 | True | 1 | ROZPOCET
247 | K | 763113341 | SDK příčka instalační tl 155 - 650 mm zdvojený profil CW+UW 50 desky 2xH2 12,5 s izolací EI 60 Rw do 54 dB | m2 | 39.546 |  | 0 | CS ÚRS 2025 02 |  |  | základní |  | 0 | 0.04996 | 1.9757 | 0 | 0 | 16 | K | 2 |  |  |  | ROZPOCET | 0 | 0 | 0 | 0 | 0 | 1 | 0 | 16 | -2147401904
| PP |  | Příčka instalační ze sádrokartonových desek s nosnou konstrukcí ze zdvojených ocelových profilů UW, CW s mezerou, CW profily navzájem spojeny páskem sádry dvojitě opláštěná deskami impregnovanými H2 tl. 2 x 12,5 mm s izolací, EI 60, Rw do 54 dB, příčka tl. 155 - 650 mm, profil 50 | [15 empty] | PP | 2
| Online PSC |  | https://podminky.urs.cz/item/CS_URS_2025_02/763113341 | [15 empty] | Online PSC | 2
| VV |  | 1NP | [15 empty] | VV | 2 | 1 | True | 0 | ROZPOCET
| VV |  | (0,90*2+1,00+1,10)*3,38 |  | 13.182 | [13 empty] | VV | 2 | 2 | True | 0 | ROZPOCET
| VV |  | 2NP | [15 empty] | VV | 2 | 1 | True | 0 | ROZPOCET
| VV |  | (0,90*2+1,00+1,10)*3,38 |  | 13.182 | [13 empty] | VV | 2 | 2 | True | 0 | ROZPOCET
| VV |  | 3NP | [15 empty] | VV | 2 | 1 | True | 0 | ROZPOCET
| VV |  | (0,90*2+1,00+1,10)*3,38 |  | 13.182 | [13 empty] | VV | 2 | 2 | True | 0 | ROZPOCET
| VV |  | Součet |  | 39.546 | [13 empty] | VV | 2 | 4 | True | 1 | ROZPOCET
248 | K | 763122423 | SDK stěna šachtová tl 100 mm profil CW+UW 75 desky 2xDFH2 12,5 bez izolace EI 30 | m2 | 31.839 |  | 0 | CS ÚRS 2025 02 |  |  | základní |  | 0 | 0.03172 | 1.0099 | 0 | 0 | 16 | K | 2 |  |  |  | ROZPOCET | 0 | 0 | 0 | 0 | 0 | 1 | 0 | 16 | -1688143613
| PP |  | Stěna šachtová ze sádrokartonových desek s nosnou konstrukcí z ocelových profilů CW, UW dvojitě opláštěná deskami protipožárními impregnovanými DFH2 tl. 2 x 12,5 mm bez izolace, EI 30, stěna tl. 100 mm, profil 75 | [15 empty] | PP | 2
| Online PSC |  | https://podminky.urs.cz/item/CS_URS_2025_02/763122423 | [15 empty] | Online PSC | 2
| VV |  | 1NP | [15 empty] | VV | 2 | 1 | True | 0 | ROZPOCET
| VV |  | (0,57*2+1,00*2)*3,38 |  | 10.613 | [13 empty] | VV | 2 | 2 | True | 0 | ROZPOCET
| VV |  | 2NP | [15 empty] | VV | 2 | 1 | True | 0 | ROZPOCET
| VV |  | (0,57*2+1,00*2)*3,38 |  | 10.613 | [13 empty] | VV | 2 | 2 | True | 0 | ROZPOCET
| VV |  | 3NP | [15 empty] | VV | 2 | 1 | True | 0 | ROZPOCET
| VV |  | (0,57*2+1,00*2)*3,38 |  | 10.613 | [13 empty] | VV | 2 | 2 | True | 0 | ROZPOCET
| VV |  | Součet |  | 31.839 | [13 empty] | VV | 2 | 4 | True | 1 | ROZPOCET
249 | K | 763111711 | SDK příčka dilatace | m | 215.81 |  | 0 | CS ÚRS 2025 02 |  |  | základní |  | 0 | 0.00103 | 0.22228 | 0 | 0 | 16 | K | 2 |  |  |  | ROZPOCET | 0 | 0 | 0 | 0 | 0 | 1 | 0 | 16 | 766554084
| PP |  | Příčka ze sádrokartonových desek ostatní konstrukce a práce na příčkách ze sádrokartonových desek dilatace | [15 empty] | PP | 2
| Online PSC |  | https://podminky.urs.cz/item/CS_URS_2025_02/763111711 | [15 empty] | Online PSC | 2
| VV |  | SDK příčka tl 100 mm | [15 empty] | VV | 2 | 1 | True | 0 | ROZPOCET
| VV |  | 1NP | [15 empty] | VV | 2 | 1 | True | 0 | ROZPOCET
| VV |  | 0,90+1,09+2,85+5,55 |  | 10.39 | [13 empty] | VV | 2 | 2 | True | 0 | ROZPOCET
| VV |  | 3,38*5 |  | 16.9 | [13 empty] | VV | 2 | 2 | True | 0 | ROZPOCET
| VV |  | 2NP | [15 empty] | VV | 2 | 1 | True | 0 | ROZPOCET
| VV |  | 0,90+1,09+2,85+5,55)*3,38 | [15 empty] | VV | 2 | 1 | True | 0 | ROZPOCET
| VV |  | 3,38*5 |  | 16.9 | [13 empty] | VV | 2 | 2 | True | 0 | ROZPOCET
| VV |  | 3NP | [15 empty] | VV | 2 | 1 | True | 0 | ROZPOCET
| VV |  | 0,90+1,09+2,85+5,55 |  | 10.39 | [13 empty] | VV | 2 | 2 | True | 0 | ROZPOCET
| VV |  | 3,38*5 |  | 16.9 | [13 empty] | VV | 2 | 2 | True | 0 | ROZPOCET
| VV |  | Mezisoučet |  | 71.48 | [13 empty] | VV | 2 | 3 | True | 0 | ROZPOCET
| VV |  | SDK příčka tl 125 mm | [15 empty] | VV | 2 | 1 | True | 0 | ROZPOCET
| VV |  | 1NP | [15 empty] | VV | 2 | 1 | True | 0 | ROZPOCET
| VV |  | 5,55 |  | 5.55 | [13 empty] | VV | 2 | 2 | True | 0 | ROZPOCET
| VV |  | 3,38*2 |  | 6.76 | [13 empty] | VV | 2 | 2 | True | 0 | ROZPOCET
| VV |  | 2NP | [15 empty] | VV | 2 | 1 | True | 0 | ROZPOCET
| VV |  | 5,55 |  | 5.55 | [13 empty] | VV | 2 | 2 | True | 0 | ROZPOCET
| VV |  | 3,38*2 |  | 6.76 | [13 empty] | VV | 2 | 2 | True | 0 | ROZPOCET
| VV |  | 3NP | [15 empty] | VV | 2 | 1 | True | 0 | ROZPOCET
| VV |  | 5,55 |  | 5.55 | [13 empty] | VV | 2 | 2 | True | 0 | ROZPOCET
| VV |  | 3,38*2 |  | 6.76 | [13 empty] | VV | 2 | 2 | True | 0 | ROZPOCET
| VV |  | Mezisoučet |  | 36.93 | [13 empty] | VV | 2 | 3 | True | 0 | ROZPOCET
| VV |  | SDK příčka instalační tl 155 - 650 mm | [15 empty] | VV | 2 | 1 | True | 0 | ROZPOCET
| VV |  | 1NP | [15 empty] | VV | 2 | 1 | True | 0 | ROZPOCET
| VV |  | 0,90+1,00+1,10 |  | 3 | [13 empty] | VV | 2 | 2 | True | 0 | ROZPOCET
| VV |  | 3,38*3 |  | 10.14 | [13 empty] | VV | 2 | 2 | True | 0 | ROZPOCET
| VV |  | 2NP | [15 empty] | VV | 2 | 1 | True | 0 | ROZPOCET
| VV |  | 0,90+1,00+1,10 |  | 3 | [13 empty] | VV | 2 | 2 | True | 0 | ROZPOCET
| VV |  | 3,38*3 |  | 10.14 | [13 empty] | VV | 2 | 2 | True | 0 | ROZPOCET
| VV |  | 3NP | [15 empty] | VV | 2 | 1 | True | 0 | ROZPOCET
| VV |  | 0,90+1,00+1,10 |  | 3 | [13 empty] | VV | 2 | 2 | True | 0 | ROZPOCET
| VV |  | 3,38*3 |  | 10.14 | [13 empty] | VV | 2 | 2 | True | 0 | ROZPOCET
| VV |  | Mezisoučet |  | 39.42 | [13 empty] | VV | 2 | 3 | True | 0 | ROZPOCET
| VV |  | SDK stěna šachtová tl 100 mm | [15 empty] | VV | 2 | 1 | True | 0 | ROZPOCET
| VV |  | 1NP | [15 empty] | VV | 2 | 1 | True | 0 | ROZPOCET
| VV |  | 0,57*2+1,00*2 |  | 3.14 | [13 empty] | VV | 2 | 2 | True | 0 | ROZPOCET
| VV |  | 3,38*4 |  | 13.52 | [13 empty] | VV | 2 | 2 | True | 0 | ROZPOCET
| VV |  | 2NP | [15 empty] | VV | 2 | 1 | True | 0 | ROZPOCET
| VV |  | 0,57*2+1,00*2 |  | 3.14 | [13 empty] | VV | 2 | 2 | True | 0 | ROZPOCET
| VV |  | 3,38*4 |  | 13.52 | [13 empty] | VV | 2 | 2 | True | 0 | ROZPOCET
| VV |  | 3NP | [15 empty] | VV | 2 | 1 | True | 0 | ROZPOCET
| VV |  | 0,57*2+1,00*2 |  | 3.14 | [13 empty] | VV | 2 | 2 | True | 0 | ROZPOCET
| VV |  | 3,38*4 |  | 13.52 | [13 empty] | VV | 2 | 2 | True | 0 | ROZPOCET
| VV |  | Mezisoučet |  | 49.98 | [13 empty] | VV | 2 | 3 | True | 0 | ROZPOCET
| VV |  | SDK příčka tl 100 mm (A) | [15 empty] | VV | 2 | 1 | True | 0 | ROZPOCET
| VV |  | střešní nástavba | [15 empty] | VV | 2 | 1 | True | 0 | ROZPOCET
| VV |  | 1,50+1,50 |  | 3 | [13 empty] | VV | 2 | 2 | True | 0 | ROZPOCET
| VV |  | 3,75*4 |  | 15 | [13 empty] | VV | 2 | 2 | True | 0 | ROZPOCET
| VV |  | Mezisoučet |  | 18 | [13 empty] | VV | 2 | 3 | True | 0 | ROZPOCET
| VV |  | Součet |  | 215.81 | [13 empty] | VV | 2 | 4 | True | 1 | ROZPOCET
250 | K | 763111712 | SDK příčka kluzné napojení ke stropu | m | 69.24 |  | 0 | CS ÚRS 2025 02 |  |  | základní |  | 0 | 2e-05 | 0.0013848 | 0 | 0 | 16 | K | 2 |  |  |  | ROZPOCET | 0 | 0 | 0 | 0 | 0 | 1 | 0 | 16 | -1625155446
| PP |  | Příčka ze sádrokartonových desek ostatní konstrukce a práce na příčkách ze sádrokartonových desek kluzné napojení příčky ke stropu | [15 empty] | PP | 2
| Online PSC |  | https://podminky.urs.cz/item/CS_URS_2025_02/763111712 | [15 empty] | Online PSC | 2
| VV |  | SDK příčka tl 100 mm | [15 empty] | VV | 2 | 1 | True | 0 | ROZPOCET
| VV |  | 1NP | [15 empty] | VV | 2 | 1 | True | 0 | ROZPOCET
| VV |  | 0,90+1,09+2,85+5,55 |  | 10.39 | [13 empty] | VV | 2 | 2 | True | 0 | ROZPOCET
| VV |  | 2NP | [15 empty] | VV | 2 | 1 | True | 0 | ROZPOCET
| VV |  | 0,90+1,09+2,85+5,55 |  | 10.39 | [13 empty] | VV | 2 | 2 | True | 0 | ROZPOCET
| VV |  | 3NP | [15 empty] | VV | 2 | 1 | True | 0 | ROZPOCET
| VV |  | 0,90+1,09+2,85+5,55 |  | 10.39 | [13 empty] | VV | 2 | 2 | True | 0 | ROZPOCET
| VV |  | Mezisoučet |  | 31.17 | [13 empty] | VV | 2 | 3 | True | 0 | ROZPOCET
| VV |  | SDK příčka tl 125 mm | [15 empty] | VV | 2 | 1 | True | 0 | ROZPOCET
| VV |  | 1NP | [15 empty] | VV | 2 | 1 | True | 0 | ROZPOCET
| VV |  | 5,55 |  | 5.55 | [13 empty] | VV | 2 | 2 | True | 0 | ROZPOCET
| VV |  | 2NP | [15 empty] | VV | 2 | 1 | True | 0 | ROZPOCET
| VV |  | 5,55 |  | 5.55 | [13 empty] | VV | 2 | 2 | True | 0 | ROZPOCET
| VV |  | 3NP | [15 empty] | VV | 2 | 1 | True | 0 | ROZPOCET
| VV |  | 5,55 |  | 5.55 | [13 empty] | VV | 2 | 2 | True | 0 | ROZPOCET
| VV |  | Mezisoučet |  | 16.65 | [13 empty] | VV | 2 | 3 | True | 0 | ROZPOCET
| VV |  | SDK příčka instalační tl 155 - 650 mm | [15 empty] | VV | 2 | 1 | True | 0 | ROZPOCET
| VV |  | 1NP | [15 empty] | VV | 2 | 1 | True | 0 | ROZPOCET
| VV |  | 0,90+1,00+1,10 |  | 3 | [13 empty] | VV | 2 | 2 | True | 0 | ROZPOCET
| VV |  | 2NP | [15 empty] | VV | 2 | 1 | True | 0 | ROZPOCET
| VV |  | 0,90+1,00+1,10 |  | 3 | [13 empty] | VV | 2 | 2 | True | 0 | ROZPOCET
| VV |  | 3NP | [15 empty] | VV | 2 | 1 | True | 0 | ROZPOCET
| VV |  | 0,90+1,00+1,10 |  | 3 | [13 empty] | VV | 2 | 2 | True | 0 | ROZPOCET
| VV |  | Mezisoučet |  | 9 | [13 empty] | VV | 2 | 3 | True | 0 | ROZPOCET
| VV |  | SDK stěna šachtová tl 100 mm | [15 empty] | VV | 2 | 1 | True | 0 | ROZPOCET
| VV |  | 1NP | [15 empty] | VV | 2 | 1 | True | 0 | ROZPOCET
| VV |  | 0,57*2+1,00*2 |  | 3.14 | [13 empty] | VV | 2 | 2 | True | 0 | ROZPOCET
| VV |  | 2NP | [15 empty] | VV | 2 | 1 | True | 0 | ROZPOCET
| VV |  | 0,57*2+1,00*2 |  | 3.14 | [13 empty] | VV | 2 | 2 | True | 0 | ROZPOCET
| VV |  | 3NP | [15 empty] | VV | 2 | 1 | True | 0 | ROZPOCET
| VV |  | 0,57*2+1,00*2 |  | 3.14 | [13 empty] | VV | 2 | 2 | True | 0 | ROZPOCET
| VV |  | Mezisoučet |  | 9.42 | [13 empty] | VV | 2 | 3 | True | 0 | ROZPOCET
| VV |  | SDK příčka tl 100 mm (A) | [15 empty] | VV | 2 | 1 | True | 0 | ROZPOCET
| VV |  | střešní nástavba | [15 empty] | VV | 2 | 1 | True | 0 | ROZPOCET
| VV |  | 1,50+1,50 |  | 3 | [13 empty] | VV | 2 | 2 | True | 0 | ROZPOCET
| VV |  | Mezisoučet |  | 3 | [13 empty] | VV | 2 | 3 | True | 0 | ROZPOCET
| VV |  | Součet |  | 69.24 | [13 empty] | VV | 2 | 4 | True | 1 | ROZPOCET
251 | K | 763111720 | SDK příčka vyztužení pro osazení skříněk, polic atd. | m | 60 |  | 0 | CS ÚRS 2025 02 |  |  | základní |  | 0 | 0.00519 | 0.3114 | 0 | 0 | 16 | K | 2 |  |  |  | ROZPOCET | 0 | 0 | 0 | 0 | 0 | 1 | 0 | 16 | 1407070928
| PP |  | Příčka ze sádrokartonových desek ostatní konstrukce a práce na příčkách ze sádrokartonových desek vyztužení příčky pro osazení skříněk, polic atd. | [15 empty] | PP | 2
| Online PSC |  | https://podminky.urs.cz/item/CS_URS_2025_02/763111720 | [15 empty] | Online PSC | 2
| VV |  | 1NP | [15 empty] | VV | 2 | 1 | True | 0 | ROZPOCET
| VV |  | 20,00 |  | 20 | [13 empty] | VV | 2 | 2 | True | 0 | ROZPOCET
| VV |  | 2NP | [15 empty] | VV | 2 | 1 | True | 0 | ROZPOCET
| VV |  | 20,00 |  | 20 | [13 empty] | VV | 2 | 2 | True | 0 | ROZPOCET
| VV |  | 3NP | [15 empty] | VV | 2 | 1 | True | 0 | ROZPOCET
| VV |  | 20,00 |  | 20 | [13 empty] | VV | 2 | 2 | True | 0 | ROZPOCET
| VV |  | Součet |  | 60 | [13 empty] | VV | 2 | 4 | True | 1 | ROZPOCET
252 | K | 763111722 | SDK příčka pozinkovaný úhelník k ochraně rohů | m | 60.84 |  | 0 | CS ÚRS 2025 02 |  |  | základní |  | 0 | 0.00036 | 0.021902 | 0 | 0 | 16 | K | 2 |  |  |  | ROZPOCET | 0 | 0 | 0 | 0 | 0 | 1 | 0 | 16 | -1743446814
| PP |  | Příčka ze sádrokartonových desek ostatní konstrukce a práce na příčkách ze sádrokartonových desek ochrana rohů úhelníky pozinkované | [15 empty] | PP | 2
| Online PSC |  | https://podminky.urs.cz/item/CS_URS_2025_02/763111722 | [15 empty] | Online PSC | 2
| VV |  | 1NP | [15 empty] | VV | 2 | 1 | True | 0 | ROZPOCET
| VV |  | 3,38*6 |  | 20.28 | [13 empty] | VV | 2 | 2 | True | 0 | ROZPOCET
| VV |  | 2NP | [15 empty] | VV | 2 | 1 | True | 0 | ROZPOCET
| VV |  | 3,38*6 |  | 20.28 | [13 empty] | VV | 2 | 2 | True | 0 | ROZPOCET
| VV |  | 3NP | [15 empty] | VV | 2 | 1 | True | 0 | ROZPOCET
| VV |  | 3,38*6 |  | 20.28 | [13 empty] | VV | 2 | 2 | True | 0 | ROZPOCET
| VV |  | Součet |  | 60.84 | [13 empty] | VV | 2 | 4 | True | 1 | ROZPOCET
253 | K | 763111717 | SDK příčka základní penetrační nátěr (oboustranně) | m2 | 228.924 |  | 0 | CS ÚRS 2025 02 |  |  | základní |  | 0 | 0.0002 | 0.045785 | 0 | 0 | 16 | K | 2 |  |  |  | ROZPOCET | 0 | 0 | 0 | 0 | 0 | 1 | 0 | 16 | 1063228111
| PP |  | Příčka ze sádrokartonových desek ostatní konstrukce a práce na příčkách ze sádrokartonových desek základní penetrační nátěr (oboustranný) | [15 empty] | PP | 2
| Online PSC |  | https://podminky.urs.cz/item/CS_URS_2025_02/763111717 | [15 empty] | Online PSC | 2
| VV |  | SDK příčka tl 100 mm | [15 empty] | VV | 2 | 1 | True | 0 | ROZPOCET
| VV |  | 1NP | [15 empty] | VV | 2 | 1 | True | 0 | ROZPOCET
| VV |  | (0,90+1,09+2,85+5,55)*3,38 |  | 35.118 | [13 empty] | VV | 2 | 2 | True | 0 | ROZPOCET
| VV |  | odečet výplní otvorů | [15 empty] | VV | 2 | 1 | True | 0 | ROZPOCET
| VV |  | -(0,70*2,00)*2 |  | -2.8 | [13 empty] | VV | 2 | 2 | True | 0 | ROZPOCET
| VV |  | -0,80*2,00 |  | -1.6 | [13 empty] | VV | 2 | 2 | True | 0 | ROZPOCET
| VV |  | 2NP | [15 empty] | VV | 2 | 1 | True | 0 | ROZPOCET
| VV |  | (0,90+1,09+2,85+5,55)*3,38 |  | 35.118 | [13 empty] | VV | 2 | 2 | True | 0 | ROZPOCET
| VV |  | odečet výplní otvorů | [15 empty] | VV | 2 | 1 | True | 0 | ROZPOCET
| VV |  | -(0,70*2,00)*2 |  | -2.8 | [13 empty] | VV | 2 | 2 | True | 0 | ROZPOCET
| VV |  | -0,80*2,00 |  | -1.6 | [13 empty] | VV | 2 | 2 | True | 0 | ROZPOCET
| VV |  | 3NP | [15 empty] | VV | 2 | 1 | True | 0 | ROZPOCET
| VV |  | (0,90+1,09+2,85+5,55)*3,38 |  | 35.118 | [13 empty] | VV | 2 | 2 | True | 0 | ROZPOCET
| VV |  | odečet výplní otvorů | [15 empty] | VV | 2 | 1 | True | 0 | ROZPOCET
| VV |  | -(0,70*2,00)*2 |  | -2.8 | [13 empty] | VV | 2 | 2 | True | 0 | ROZPOCET
| VV |  | -0,80*2,00 |  | -1.6 | [13 empty] | VV | 2 | 2 | True | 0 | ROZPOCET
| VV |  | Mezisoučet |  | 92.154 | [13 empty] | VV | 2 | 3 | True | 0 | ROZPOCET
| VV |  | SDK příčka tl 125 mm | [15 empty] | VV | 2 | 1 | True | 0 | ROZPOCET
| VV |  | 1NP | [15 empty] | VV | 2 | 1 | True | 0 | ROZPOCET
| VV |  | 5,55*3,38 |  | 18.759 | [13 empty] | VV | 2 | 2 | True | 0 | ROZPOCET
| VV |  | 2NP | [15 empty] | VV | 2 | 1 | True | 0 | ROZPOCET
| VV |  | 5,55*3,38 |  | 18.759 | [13 empty] | VV | 2 | 2 | True | 0 | ROZPOCET
| VV |  | 3NP | [15 empty] | VV | 2 | 1 | True | 0 | ROZPOCET
| VV |  | 5,55*3,38 |  | 18.759 | [13 empty] | VV | 2 | 2 | True | 0 | ROZPOCET
| VV |  | Mezisoučet |  | 56.277 | [13 empty] | VV | 2 | 3 | True | 0 | ROZPOCET
| VV |  | SDK příčka instalační tl 155 - 650 mm | [15 empty] | VV | 2 | 1 | True | 0 | ROZPOCET
| VV |  | 1NP | [15 empty] | VV | 2 | 1 | True | 0 | ROZPOCET
| VV |  | (0,90*2+1,00+1,10)*3,38 |  | 13.182 | [13 empty] | VV | 2 | 2 | True | 0 | ROZPOCET
| VV |  | 2NP | [15 empty] | VV | 2 | 1 | True | 0 | ROZPOCET
| VV |  | (0,90*2+1,00+1,10)*3,38 |  | 13.182 | [13 empty] | VV | 2 | 2 | True | 0 | ROZPOCET
| VV |  | 3NP | [15 empty] | VV | 2 | 1 | True | 0 | ROZPOCET
| VV |  | (0,90*2+1,00+1,10)*3,38 |  | 13.182 | [13 empty] | VV | 2 | 2 | True | 0 | ROZPOCET
| VV |  | Mezisoučet |  | 39.546 | [13 empty] | VV | 2 | 3 | True | 0 | ROZPOCET
| VV |  | SDK stěna šachtová tl 100 mm | [15 empty] | VV | 2 | 1 | True | 0 | ROZPOCET
| VV |  | 1NP | [15 empty] | VV | 2 | 1 | True | 0 | ROZPOCET
| VV |  | (0,57*2+1,00*2)*3,38 |  | 10.613 | [13 empty] | VV | 2 | 2 | True | 0 | ROZPOCET
| VV |  | 2NP | [15 empty] | VV | 2 | 1 | True | 0 | ROZPOCET
| VV |  | (0,57*2+1,00*2)*3,38 |  | 10.613 | [13 empty] | VV | 2 | 2 | True | 0 | ROZPOCET
| VV |  | 3NP | [15 empty] | VV | 2 | 1 | True | 0 | ROZPOCET
| VV |  | (0,57*2+1,00*2)*3,38 |  | 10.613 | [13 empty] | VV | 2 | 2 | True | 0 | ROZPOCET
| VV |  | Mezisoučet |  | 31.839 | [13 empty] | VV | 2 | 3 | True | 0 | ROZPOCET
| VV |  | SDK příčka tl 100 mm (A) | [15 empty] | VV | 2 | 1 | True | 0 | ROZPOCET
| VV |  | střešní nástavba | [15 empty] | VV | 2 | 1 | True | 0 | ROZPOCET
| VV |  | (1,50+1,50)*3,75 |  | 11.25 | [13 empty] | VV | 2 | 2 | True | 0 | ROZPOCET
| VV |  | -0,90*2,38 |  | -2.142 | [13 empty] | VV | 2 | 2 | True | 0 | ROZPOCET
| VV |  | Mezisoučet |  | 9.108 | [13 empty] | VV | 2 | 3 | True | 0 | ROZPOCET
| VV |  | Součet |  | 228.924 | [13 empty] | VV | 2 | 4 | True | 1 | ROZPOCET
254 | K | 763111742 | Montáž jedné vrstvy tepelné izolace do SDK příčky | m2 | 88.116 |  | 0 | CS ÚRS 2025 02 |  |  | základní |  | 0 | 0 | 0 | 0 | 0 | 16 | K | 2 |  |  |  | ROZPOCET | 0 | 0 | 0 | 0 | 0 | 1 | 0 | 16 | 660246295
| PP |  | Příčka ze sádrokartonových desek ostatní konstrukce a práce na příčkách ze sádrokartonových desek montáž jedné vrstvy tepelné izolace | [15 empty] | PP | 2
| Online PSC |  | https://podminky.urs.cz/item/CS_URS_2025_02/763111742 | [15 empty] | Online PSC | 2
| VV |  | SDK příčka tl 125 mm | [15 empty] | VV | 2 | 1 | True | 0 | ROZPOCET
| VV |  | 1NP | [15 empty] | VV | 2 | 1 | True | 0 | ROZPOCET
| VV |  | 5,55*3,38 |  | 18.759 | [13 empty] | VV | 2 | 2 | True | 0 | ROZPOCET
| VV |  | 2NP | [15 empty] | VV | 2 | 1 | True | 0 | ROZPOCET
| VV |  | 5,55*3,38 |  | 18.759 | [13 empty] | VV | 2 | 2 | True | 0 | ROZPOCET
| VV |  | 3NP | [15 empty] | VV | 2 | 1 | True | 0 | ROZPOCET
| VV |  | 5,55*3,38 |  | 18.759 | [13 empty] | VV | 2 | 2 | True | 0 | ROZPOCET
| VV |  | Mezisoučet |  | 56.277 | [13 empty] | VV | 2 | 3 | True | 0 | ROZPOCET
| VV |  | SDK stěna šachtová tl 100 mm | [15 empty] | VV | 2 | 1 | True | 0 | ROZPOCET
| VV |  | 1NP | [15 empty] | VV | 2 | 1 | True | 0 | ROZPOCET
| VV |  | (0,57*2+1,00*2)*3,38 |  | 10.613 | [13 empty] | VV | 2 | 2 | True | 0 | ROZPOCET
| VV |  | 2NP | [15 empty] | VV | 2 | 1 | True | 0 | ROZPOCET
| VV |  | (0,57*2+1,00*2)*3,38 |  | 10.613 | [13 empty] | VV | 2 | 2 | True | 0 | ROZPOCET
| VV |  | 3NP | [15 empty] | VV | 2 | 1 | True | 0 | ROZPOCET
| VV |  | (0,57*2+1,00*2)*3,38 |  | 10.613 | [13 empty] | VV | 2 | 2 | True | 0 | ROZPOCET
| VV |  | Mezisoučet |  | 31.839 | [13 empty] | VV | 2 | 3 | True | 0 | ROZPOCET
| VV |  | Součet |  | 88.116 | [13 empty] | VV | 2 | 4 | True | 1 | ROZPOCET
255 | M | 63150970 | role akustická a tepelně izolační ze skelných vláken tl 60mm | m2 | 89.878 |  | 0 | CS ÚRS 2025 02 |  |  | základní |  | 0 | 0.003 | 0.26963 | 0 | 0 | 32 | M | 2 |  |  |  | ROZPOCET | 0 | 0 | 0 | 0 | 0 | 1 | 0 | 16 | 81135032
| PP |  | role akustická a tepelně izolační ze skelných vláken tl 60mm | [15 empty] | PP | 2
| VV |  | 88,116*1,02 'Přepočtené koeficientem množství |  | 89.878 | [13 empty] | VV | 2 | 2 | False | 1 | ROZPOCET
256 | K | 763121466 | SDK stěna předsazená tl 100 mm profil CW+UW 75 desky 2xDFH2 12,5 s izolací EI 45 | m2 | 87.915 |  | 0 | CS ÚRS 2025 02 |  |  | základní |  | 0 | 0.02791 | 2.4537 | 0 | 0 | 16 | K | 2 |  |  |  | ROZPOCET | 0 | 0 | 0 | 0 | 0 | 1 | 0 | 16 | -769508068
| PP |  | Stěna předsazená ze sádrokartonových desek s nosnou konstrukcí z ocelových profilů CW, UW dvojitě opláštěná deskami protipožárními impregnovanými DFH2 tl. 2 x 12,5 mm s izolací, EI 45, stěna tl. 100 mm, profil 75 | [15 empty] | PP | 2
| Online PSC |  | https://podminky.urs.cz/item/CS_URS_2025_02/763121466 | [15 empty] | Online PSC | 2
| VV |  | 1NP | [15 empty] | VV | 2 | 1 | True | 0 | ROZPOCET
| VV |  | (2,85+2,885+2,935)*3,38 |  | 29.305 | [13 empty] | VV | 2 | 2 | True | 0 | ROZPOCET
| VV |  | 2NP | [15 empty] | VV | 2 | 1 | True | 0 | ROZPOCET
| VV |  | (2,85+2,885+2,935)*3,38 |  | 29.305 | [13 empty] | VV | 2 | 2 | True | 0 | ROZPOCET
| VV |  | 3NP | [15 empty] | VV | 2 | 1 | True | 0 | ROZPOCET
| VV |  | (2,85+2,885+2,935)*3,38 |  | 29.305 | [13 empty] | VV | 2 | 2 | True | 0 | ROZPOCET
| VV |  | Součet |  | 87.915 | [13 empty] | VV | 2 | 4 | True | 1 | ROZPOCET
257 | K | 763121467 | SDK stěna předsazená tl 125 mm profil CW+UW 100 desky 2xDFH2 12,5 s izolací EI 45 | m2 | 22.308 |  | 0 | CS ÚRS 2025 02 |  |  | základní |  | 0 | 0.02855 | 0.63689 | 0 | 0 | 16 | K | 2 |  |  |  | ROZPOCET | 0 | 0 | 0 | 0 | 0 | 1 | 0 | 16 | -586244649
| PP |  | Stěna předsazená ze sádrokartonových desek s nosnou konstrukcí z ocelových profilů CW, UW dvojitě opláštěná deskami protipožárními impregnovanými DFH2 tl. 2 x 12,5 mm s izolací, EI 45, stěna tl. 125 mm, profil 100 | [15 empty] | PP | 2
| Online PSC |  | https://podminky.urs.cz/item/CS_URS_2025_02/763121467 | [15 empty] | Online PSC | 2
| VV |  | 1NP | [15 empty] | VV | 2 | 1 | True | 0 | ROZPOCET
| VV |  | 2,20*3,38 |  | 7.436 | [13 empty] | VV | 2 | 2 | True | 0 | ROZPOCET
| VV |  | 2NP | [15 empty] | VV | 2 | 1 | True | 0 | ROZPOCET
| VV |  | 2,20*3,38 |  | 7.436 | [13 empty] | VV | 2 | 2 | True | 0 | ROZPOCET
| VV |  | 3NP | [15 empty] | VV | 2 | 1 | True | 0 | ROZPOCET
| VV |  | 2,20*3,38 |  | 7.436 | [13 empty] | VV | 2 | 2 | True | 0 | ROZPOCET
| VV |  | Součet |  | 22.308 | [13 empty] | VV | 2 | 4 | True | 1 | ROZPOCET
258 | K | 763121711 | SDK stěna předsazená dilatace | m | 52.89 |  | 0 | CS ÚRS 2025 02 |  |  | základní |  | 0 | 0.00052 | 0.027503 | 0 | 0 | 16 | K | 2 |  |  |  | ROZPOCET | 0 | 0 | 0 | 0 | 0 | 1 | 0 | 16 | 977902607
| PP |  | Stěna předsazená ze sádrokartonových desek ostatní konstrukce a práce na předsazených stěnách ze sádrokartonových desek dilatace | [15 empty] | PP | 2
| Online PSC |  | https://podminky.urs.cz/item/CS_URS_2025_02/763121711 | [15 empty] | Online PSC | 2
| VV |  | SDK stěna předsazená tl 100 mm | [15 empty] | VV | 2 | 1 | True | 0 | ROZPOCET
| VV |  | 1NP | [15 empty] | VV | 2 | 1 | True | 0 | ROZPOCET
| VV |  | 2,85+2,885+2,935 |  | 8.67 | [13 empty] | VV | 2 | 2 | True | 0 | ROZPOCET
| VV |  | 3,38 |  | 3.38 | [13 empty] | VV | 2 | 2 | True | 0 | ROZPOCET
| VV |  | 2NP | [15 empty] | VV | 2 | 1 | True | 0 | ROZPOCET
| VV |  | 2,85+2,885+2,935 |  | 8.67 | [13 empty] | VV | 2 | 2 | True | 0 | ROZPOCET
| VV |  | 3,38 |  | 3.38 | [13 empty] | VV | 2 | 2 | True | 0 | ROZPOCET
| VV |  | 3NP | [15 empty] | VV | 2 | 1 | True | 0 | ROZPOCET
| VV |  | 2,85+2,885+2,935 |  | 8.67 | [13 empty] | VV | 2 | 2 | True | 0 | ROZPOCET
| VV |  | 3,38 |  | 3.38 | [13 empty] | VV | 2 | 2 | True | 0 | ROZPOCET
| VV |  | Mezisoučet |  | 36.15 | [13 empty] | VV | 2 | 3 | True | 0 | ROZPOCET
| VV |  | SDK stěna předsazená tl 125 mm | [15 empty] | VV | 2 | 1 | True | 0 | ROZPOCET
| VV |  | 1NP | [15 empty] | VV | 2 | 1 | True | 0 | ROZPOCET
| VV |  | 2,20 |  | 2.2 | [13 empty] | VV | 2 | 2 | True | 0 | ROZPOCET
| VV |  | 3,38 |  | 3.38 | [13 empty] | VV | 2 | 2 | True | 0 | ROZPOCET
| VV |  | 2NP | [15 empty] | VV | 2 | 1 | True | 0 | ROZPOCET
| VV |  | 2,20 |  | 2.2 | [13 empty] | VV | 2 | 2 | True | 0 | ROZPOCET
| VV |  | 3,38 |  | 3.38 | [13 empty] | VV | 2 | 2 | True | 0 | ROZPOCET
| VV |  | 3NP | [15 empty] | VV | 2 | 1 | True | 0 | ROZPOCET
| VV |  | 2,20 |  | 2.2 | [13 empty] | VV | 2 | 2 | True | 0 | ROZPOCET
| VV |  | 3,38 |  | 3.38 | [13 empty] | VV | 2 | 2 | True | 0 | ROZPOCET
| VV |  | Mezisoučet |  | 16.74 | [13 empty] | VV | 2 | 3 | True | 0 | ROZPOCET
| VV |  | Součet |  | 52.89 | [13 empty] | VV | 2 | 4 | True | 1 | ROZPOCET
259 | K | 763121716 | SDK stěna předsazená úprava styku stěny a podhledu akrylátovým tmelem | m | 32.61 |  | 0 | CS ÚRS 2025 02 |  |  | základní |  | 0 | 0.00015 | 0.0048915 | 0 | 0 | 16 | K | 2 |  |  |  | ROZPOCET | 0 | 0 | 0 | 0 | 0 | 1 | 0 | 16 | -276857047
| PP |  | Stěna předsazená ze sádrokartonových desek ostatní konstrukce a práce na předsazených stěnách ze sádrokartonových desek úprava styku stěny a podhledu akrylátovým tmelem | [15 empty] | PP | 2
| Online PSC |  | https://podminky.urs.cz/item/CS_URS_2025_02/763121716 | [15 empty] | Online PSC | 2
| VV |  | SDK stěna předsazená tl 100 mm | [15 empty] | VV | 2 | 1 | True | 0 | ROZPOCET
| VV |  | 1NP | [15 empty] | VV | 2 | 1 | True | 0 | ROZPOCET
| VV |  | 2,85+2,885+2,935 |  | 8.67 | [13 empty] | VV | 2 | 2 | True | 0 | ROZPOCET
| VV |  | 2NP | [15 empty] | VV | 2 | 1 | True | 0 | ROZPOCET
| VV |  | 2,85+2,885+2,935 |  | 8.67 | [13 empty] | VV | 2 | 2 | True | 0 | ROZPOCET
| VV |  | 3NP | [15 empty] | VV | 2 | 1 | True | 0 | ROZPOCET
| VV |  | 2,85+2,885+2,935 |  | 8.67 | [13 empty] | VV | 2 | 2 | True | 0 | ROZPOCET
| VV |  | Mezisoučet |  | 26.01 | [13 empty] | VV | 2 | 3 | True | 0 | ROZPOCET
| VV |  | SDK stěna předsazená tl 125 mm | [15 empty] | VV | 2 | 1 | True | 0 | ROZPOCET
| VV |  | 1NP | [15 empty] | VV | 2 | 1 | True | 0 | ROZPOCET
| VV |  | 2,20 |  | 2.2 | [13 empty] | VV | 2 | 2 | True | 0 | ROZPOCET
| VV |  | 2NP | [15 empty] | VV | 2 | 1 | True | 0 | ROZPOCET
| VV |  | 2,20 |  | 2.2 | [13 empty] | VV | 2 | 2 | True | 0 | ROZPOCET
| VV |  | 3NP | [15 empty] | VV | 2 | 1 | True | 0 | ROZPOCET
| VV |  | 2,20 |  | 2.2 | [13 empty] | VV | 2 | 2 | True | 0 | ROZPOCET
| VV |  | Mezisoučet |  | 6.6 | [13 empty] | VV | 2 | 3 | True | 0 | ROZPOCET
| VV |  | Součet |  | 32.61 | [13 empty] | VV | 2 | 4 | True | 1 | ROZPOCET
260 | K | 763121714 | SDK stěna předsazená základní penetrační nátěr | m2 | 110.223 |  | 0 | CS ÚRS 2025 02 |  |  | základní |  | 0 | 0.0001 | 0.011022 | 0 | 0 | 16 | K | 2 |  |  |  | ROZPOCET | 0 | 0 | 0 | 0 | 0 | 1 | 0 | 16 | -453074920
| PP |  | Stěna předsazená ze sádrokartonových desek ostatní konstrukce a práce na předsazených stěnách ze sádrokartonových desek základní penetrační nátěr | [15 empty] | PP | 2
| Online PSC |  | https://podminky.urs.cz/item/CS_URS_2025_02/763121714 | [15 empty] | Online PSC | 2
| VV |  | SDK stěna předsazená tl 100 mm | [15 empty] | VV | 2 | 1 | True | 0 | ROZPOCET
| VV |  | 1NP | [15 empty] | VV | 2 | 1 | True | 0 | ROZPOCET
| VV |  | (2,85+2,885+2,935)*3,38 |  | 29.305 | [13 empty] | VV | 2 | 2 | True | 0 | ROZPOCET
| VV |  | 2NP | [15 empty] | VV | 2 | 1 | True | 0 | ROZPOCET
| VV |  | (2,85+2,885+2,935)*3,38 |  | 29.305 | [13 empty] | VV | 2 | 2 | True | 0 | ROZPOCET
| VV |  | 3NP | [15 empty] | VV | 2 | 1 | True | 0 | ROZPOCET
| VV |  | (2,85+2,885+2,935)*3,38 |  | 29.305 | [13 empty] | VV | 2 | 2 | True | 0 | ROZPOCET
| VV |  | Mezisoučet |  | 87.915 | [13 empty] | VV | 2 | 3 | True | 0 | ROZPOCET
| VV |  | SDK stěna předsazená tl 125 mm | [15 empty] | VV | 2 | 1 | True | 0 | ROZPOCET
| VV |  | 1NP | [15 empty] | VV | 2 | 1 | True | 0 | ROZPOCET
| VV |  | 2,20*3,38 |  | 7.436 | [13 empty] | VV | 2 | 2 | True | 0 | ROZPOCET
| VV |  | 2NP | [15 empty] | VV | 2 | 1 | True | 0 | ROZPOCET
| VV |  | 2,20*3,38 |  | 7.436 | [13 empty] | VV | 2 | 2 | True | 0 | ROZPOCET
| VV |  | 3NP | [15 empty] | VV | 2 | 1 | True | 0 | ROZPOCET
| VV |  | 2,20*3,38 |  | 7.436 | [13 empty] | VV | 2 | 2 | True | 0 | ROZPOCET
| VV |  | Mezisoučet |  | 22.308 | [13 empty] | VV | 2 | 3 | True | 0 | ROZPOCET
| VV |  | Součet |  | 110.223 | [13 empty] | VV | 2 | 4 | True | 1 | ROZPOCET
261 | K | 763111771 | Příplatek k SDK příčce za rovinnost kvality Q3 | m2 | 371.571 |  | 0 | CS ÚRS 2025 02 |  |  | základní |  | 0 | 0.0014 | 0.5202 | 0 | 0 | 16 | K | 2 |  |  |  | ROZPOCET | 0 | 0 | 0 | 0 | 0 | 1 | 0 | 16 | -761016156
| PP |  | Příčka ze sádrokartonových desek Příplatek k cenám za rovinnost speciální tmelení kvality Q3 | [15 empty] | PP | 2
| Online PSC |  | https://podminky.urs.cz/item/CS_URS_2025_02/763111771 | [15 empty] | Online PSC | 2
| VV |  | 1NP | [15 empty] | VV | 2 | 1 | True | 0 | ROZPOCET
| VV |  | mč 103 | [15 empty] | VV | 2 | 1 | True | 0 | ROZPOCET
| VV |  | 7,07*3,295 |  | 23.296 | [13 empty] | VV | 2 | 2 | True | 0 | ROZPOCET
| VV |  | -(0,70*2,00)*2 |  | -2.8 | [13 empty] | VV | 2 | 2 | True | 0 | ROZPOCET
| VV |  | -0,80*2,00 |  | -1.6 | [13 empty] | VV | 2 | 2 | True | 0 | ROZPOCET
| VV |  | mč 104 | [15 empty] | VV | 2 | 1 | True | 0 | ROZPOCET
| VV |  | 4,35*3,295 |  | 14.333 | [13 empty] | VV | 2 | 2 | True | 0 | ROZPOCET
| VV |  | -4,35*2,00 |  | -8.7 | [13 empty] | VV | 2 | 2 | True | 0 | ROZPOCET
| VV |  | mč 105 | [15 empty] | VV | 2 | 1 | True | 0 | ROZPOCET
| VV |  | 4,45*3,295 |  | 14.663 | [13 empty] | VV | 2 | 2 | True | 0 | ROZPOCET
| VV |  | -4,45*2,00 |  | -8.9 | [13 empty] | VV | 2 | 2 | True | 0 | ROZPOCET
| VV |  | mč 106 | [15 empty] | VV | 2 | 1 | True | 0 | ROZPOCET
| VV |  | 6,65*3,295 |  | 21.912 | [13 empty] | VV | 2 | 2 | True | 0 | ROZPOCET
| VV |  | -0,80*2,00 |  | -1.6 | [13 empty] | VV | 2 | 2 | True | 0 | ROZPOCET
| VV |  | -2,20*2,00 |  | -4.4 | [13 empty] | VV | 2 | 2 | True | 0 | ROZPOCET
| VV |  | mč 107 | [15 empty] | VV | 2 | 1 | True | 0 | ROZPOCET
| VV |  | (6,65+5,55)*3,295 |  | 40.199 | [13 empty] | VV | 2 | 2 | True | 0 | ROZPOCET
| VV |  | -6,65*2,00 |  | -13.3 | [13 empty] | VV | 2 | 2 | True | 0 | ROZPOCET
| VV |  | mč 109 | [15 empty] | VV | 2 | 1 | True | 0 | ROZPOCET
| VV |  | (6,40+5,55)*3,295 |  | 39.375 | [13 empty] | VV | 2 | 2 | True | 0 | ROZPOCET
| VV |  | -6,40*2,00 |  | -12.8 | [13 empty] | VV | 2 | 2 | True | 0 | ROZPOCET
| VV |  | mč 110 | [15 empty] | VV | 2 | 1 | True | 0 | ROZPOCET
| VV |  | 5,55*3,295 |  | 18.287 | [13 empty] | VV | 2 | 2 | True | 0 | ROZPOCET
| VV |  | Mezisoučet |  | 117.965 | [13 empty] | VV | 2 | 3 | True | 0 | ROZPOCET
| VV |  | 2NP | [15 empty] | VV | 2 | 1 | True | 0 | ROZPOCET
| VV |  | mč 203 | [15 empty] | VV | 2 | 1 | True | 0 | ROZPOCET
| VV |  | 7,07*3,295 |  | 23.296 | [13 empty] | VV | 2 | 2 | True | 0 | ROZPOCET
| VV |  | -(0,70*2,00)*2 |  | -2.8 | [13 empty] | VV | 2 | 2 | True | 0 | ROZPOCET
| VV |  | -0,80*2,00 |  | -1.6 | [13 empty] | VV | 2 | 2 | True | 0 | ROZPOCET
| VV |  | mč 204 | [15 empty] | VV | 2 | 1 | True | 0 | ROZPOCET
| VV |  | 4,35*3,295 |  | 14.333 | [13 empty] | VV | 2 | 2 | True | 0 | ROZPOCET
| VV |  | -4,35*2,00 |  | -8.7 | [13 empty] | VV | 2 | 2 | True | 0 | ROZPOCET
| VV |  | mč 205 | [15 empty] | VV | 2 | 1 | True | 0 | ROZPOCET
| VV |  | 4,45*3,295 |  | 14.663 | [13 empty] | VV | 2 | 2 | True | 0 | ROZPOCET
| VV |  | -4,45*2,00 |  | -8.9 | [13 empty] | VV | 2 | 2 | True | 0 | ROZPOCET
| VV |  | mč 206 | [15 empty] | VV | 2 | 1 | True | 0 | ROZPOCET
| VV |  | 6,65*3,295 |  | 21.912 | [13 empty] | VV | 2 | 2 | True | 0 | ROZPOCET
| VV |  | -0,80*2,00 |  | -1.6 | [13 empty] | VV | 2 | 2 | True | 0 | ROZPOCET
| VV |  | -2,20*2,00 |  | -4.4 | [13 empty] | VV | 2 | 2 | True | 0 | ROZPOCET
| VV |  | mč 207 | [15 empty] | VV | 2 | 1 | True | 0 | ROZPOCET
| VV |  | (6,65+5,55)*3,295 |  | 40.199 | [13 empty] | VV | 2 | 2 | True | 0 | ROZPOCET
| VV |  | -6,65*2,00 |  | -13.3 | [13 empty] | VV | 2 | 2 | True | 0 | ROZPOCET
| VV |  | mč 209 | [15 empty] | VV | 2 | 1 | True | 0 | ROZPOCET
| VV |  | (6,40+5,55)*3,295 |  | 39.375 | [13 empty] | VV | 2 | 2 | True | 0 | ROZPOCET
| VV |  | -6,40*2,00 |  | -12.8 | [13 empty] | VV | 2 | 2 | True | 0 | ROZPOCET
| VV |  | mč 210 | [15 empty] | VV | 2 | 1 | True | 0 | ROZPOCET
| VV |  | 5,55*3,295 |  | 18.287 | [13 empty] | VV | 2 | 2 | True | 0 | ROZPOCET
| VV |  | Mezisoučet |  | 117.965 | [13 empty] | VV | 2 | 3 | True | 0 | ROZPOCET
| VV |  | 3NP | [15 empty] | VV | 2 | 1 | True | 0 | ROZPOCET
| VV |  | mč 303 | [15 empty] | VV | 2 | 1 | True | 0 | ROZPOCET
| VV |  | 7,07*3,295 |  | 23.296 | [13 empty] | VV | 2 | 2 | True | 0 | ROZPOCET
| VV |  | -(0,70*2,00)*2 |  | -2.8 | [13 empty] | VV | 2 | 2 | True | 0 | ROZPOCET
| VV |  | -0,80*2,00 |  | -1.6 | [13 empty] | VV | 2 | 2 | True | 0 | ROZPOCET
| VV |  | mč 304 | [15 empty] | VV | 2 | 1 | True | 0 | ROZPOCET
| VV |  | 4,35*3,295 |  | 14.333 | [13 empty] | VV | 2 | 2 | True | 0 | ROZPOCET
| VV |  | -4,35*2,00 |  | -8.7 | [13 empty] | VV | 2 | 2 | True | 0 | ROZPOCET
| VV |  | mč 305 | [15 empty] | VV | 2 | 1 | True | 0 | ROZPOCET
| VV |  | 4,45*3,295 |  | 14.663 | [13 empty] | VV | 2 | 2 | True | 0 | ROZPOCET
| VV |  | -4,45*2,00 |  | -8.9 | [13 empty] | VV | 2 | 2 | True | 0 | ROZPOCET
| VV |  | mč 306 | [15 empty] | VV | 2 | 1 | True | 0 | ROZPOCET
| VV |  | 6,65*3,295 |  | 21.912 | [13 empty] | VV | 2 | 2 | True | 0 | ROZPOCET
| VV |  | -0,80*2,00 |  | -1.6 | [13 empty] | VV | 2 | 2 | True | 0 | ROZPOCET
| VV |  | -2,20*2,00 |  | -4.4 | [13 empty] | VV | 2 | 2 | True | 0 | ROZPOCET
| VV |  | mč 307 | [15 empty] | VV | 2 | 1 | True | 0 | ROZPOCET
| VV |  | (6,65+5,55)*3,295 |  | 40.199 | [13 empty] | VV | 2 | 2 | True | 0 | ROZPOCET
| VV |  | -6,65*2,00 |  | -13.3 | [13 empty] | VV | 2 | 2 | True | 0 | ROZPOCET
| VV |  | mč 309 | [15 empty] | VV | 2 | 1 | True | 0 | ROZPOCET
| VV |  | (6,40+5,55)*3,295 |  | 39.375 | [13 empty] | VV | 2 | 2 | True | 0 | ROZPOCET
| VV |  | -6,40*2,00 |  | -12.8 | [13 empty] | VV | 2 | 2 | True | 0 | ROZPOCET
| VV |  | mč 310 | [15 empty] | VV | 2 | 1 | True | 0 | ROZPOCET
| VV |  | 5,55*3,295 |  | 18.287 | [13 empty] | VV | 2 | 2 | True | 0 | ROZPOCET
| VV |  | Mezisoučet |  | 117.965 | [13 empty] | VV | 2 | 3 | True | 0 | ROZPOCET
| VV |  | střešní nástavba | [15 empty] | VV | 2 | 1 | True | 0 | ROZPOCET
| VV |  | (1,50*3,63)*3 |  | 16.335 | [13 empty] | VV | 2 | 2 | True | 0 | ROZPOCET
| VV |  | 1,50*3,75 |  | 5.625 | [13 empty] | VV | 2 | 2 | True | 0 | ROZPOCET
| VV |  | -(0,90*2,38)*2 |  | -4.284 | [13 empty] | VV | 2 | 2 | True | 0 | ROZPOCET
| VV |  | Mezisoučet |  | 17.676 | [13 empty] | VV | 2 | 3 | True | 0 | ROZPOCET
| VV |  | Součet |  | 371.571 | [13 empty] | VV | 2 | 4 | True | 1 | ROZPOCET
262 | K | 763131411.1 | SDK podhledová akustická deska z magnezitem pojené dřevité vlny desky 1x 25 mm bez izolace dvouvrstvá spodní kce profil CD+UD | m2 | 570.39 |  | 0 |  |  |  | základní |  | 0 | 0.012205 | 6.9614 | 0 | 0 | 16 | K | 2 |  |  |  | ROZPOCET | 0 | 0 | 0 | 0 | 0 | 1 | 0 | 16 | 1682949615
| PP |  | SDK podhledová akustická deska z magnezitem pojené dřevité vlny desky 1x 25 mm bez izolace dvouvrstvá spodní kce profil CD+UD | [15 empty] | PP | 2
| VV |  | skl S 12.A; skl S 12.B; skl S 14; skl S 15 | [15 empty] | VV | 2 | 1 | True | 0 | ROZPOCET
| VV |  | 1NP | [15 empty] | VV | 2 | 1 | True | 0 | ROZPOCET
| VV |  | mč 101 | [15 empty] | VV | 2 | 1 | True | 0 | ROZPOCET
| VV |  | 55,13 |  | 55.13 | [13 empty] | VV | 2 | 2 | True | 0 | ROZPOCET
| VV |  | mč 102 | [15 empty] | VV | 2 | 1 | True | 0 | ROZPOCET
| VV |  | 67,50 |  | 67.5 | [13 empty] | VV | 2 | 2 | True | 0 | ROZPOCET
| VV |  | mč 111 | [15 empty] | VV | 2 | 1 | True | 0 | ROZPOCET
| VV |  | 67,50 |  | 67.5 | [13 empty] | VV | 2 | 2 | True | 0 | ROZPOCET
| VV |  | Mezisoučet |  | 190.13 | [13 empty] | VV | 2 | 3 | True | 0 | ROZPOCET
| VV |  | 2NP | [15 empty] | VV | 2 | 1 | True | 0 | ROZPOCET
| VV |  | mč 201 | [15 empty] | VV | 2 | 1 | True | 0 | ROZPOCET
| VV |  | 55,13 |  | 55.13 | [13 empty] | VV | 2 | 2 | True | 0 | ROZPOCET
| VV |  | mč 202 | [15 empty] | VV | 2 | 1 | True | 0 | ROZPOCET
| VV |  | 67,50 |  | 67.5 | [13 empty] | VV | 2 | 2 | True | 0 | ROZPOCET
| VV |  | mč 211 | [15 empty] | VV | 2 | 1 | True | 0 | ROZPOCET
| VV |  | 67,50 |  | 67.5 | [13 empty] | VV | 2 | 2 | True | 0 | ROZPOCET
| VV |  | Mezisoučet |  | 190.13 | [13 empty] | VV | 2 | 3 | True | 0 | ROZPOCET
| VV |  | 3NP | [15 empty] | VV | 2 | 1 | True | 0 | ROZPOCET
| VV |  | mč 301 | [15 empty] | VV | 2 | 1 | True | 0 | ROZPOCET
| VV |  | 55,13 |  | 55.13 | [13 empty] | VV | 2 | 2 | True | 0 | ROZPOCET
| VV |  | mč 302 | [15 empty] | VV | 2 | 1 | True | 0 | ROZPOCET
| VV |  | 67,50 |  | 67.5 | [13 empty] | VV | 2 | 2 | True | 0 | ROZPOCET
| VV |  | mč 311 | [15 empty] | VV | 2 | 1 | True | 0 | ROZPOCET
| VV |  | 67,50 |  | 67.5 | [13 empty] | VV | 2 | 2 | True | 0 | ROZPOCET
| VV |  | Mezisoučet |  | 190.13 | [13 empty] | VV | 2 | 3 | True | 0 | ROZPOCET
| VV |  | Součet |  | 570.39 | [13 empty] | VV | 2 | 4 | True | 1 | ROZPOCET
263 | K | 763131751 | Montáž parotěsné zábrany do SDK podhledu | m2 | 190.13 |  | 0 | CS ÚRS 2025 02 |  |  | základní |  | 0 | 0 | 0 | 0 | 0 | 16 | K | 2 |  |  |  | ROZPOCET | 0 | 0 | 0 | 0 | 0 | 1 | 0 | 16 | 1802693808
| PP |  | Podhled ze sádrokartonových desek ostatní práce a konstrukce na podhledech ze sádrokartonových desek montáž parotěsné zábrany | [15 empty] | PP | 2
| Online PSC |  | https://podminky.urs.cz/item/CS_URS_2025_02/763131751 | [15 empty] | Online PSC | 2
| VV |  | skl S 14; skl S 15 | [15 empty] | VV | 2 | 1 | True | 0 | ROZPOCET
| VV |  | 3NP | [15 empty] | VV | 2 | 1 | True | 0 | ROZPOCET
| VV |  | mč 301 | [15 empty] | VV | 2 | 1 | True | 0 | ROZPOCET
| VV |  | 55,13 |  | 55.13 | [13 empty] | VV | 2 | 2 | True | 0 | ROZPOCET
| VV |  | mč 302 | [15 empty] | VV | 2 | 1 | True | 0 | ROZPOCET
| VV |  | 67,50 |  | 67.5 | [13 empty] | VV | 2 | 2 | True | 0 | ROZPOCET
| VV |  | mč 311 | [15 empty] | VV | 2 | 1 | True | 0 | ROZPOCET
| VV |  | 67,50 |  | 67.5 | [13 empty] | VV | 2 | 2 | True | 0 | ROZPOCET
| VV |  | Součet |  | 190.13 | [13 empty] | VV | 2 | 4 | True | 1 | ROZPOCET
264 | M | 28329282 | fólie PE vyztužená Al vrstvou pro parotěsnou vrstvu 170g/m2 | m2 | 213.611 |  | 0 | CS ÚRS 2025 02 |  |  | základní |  | 0 | 0.00017 | 0.036314 | 0 | 0 | 32 | M | 2 |  |  |  | ROZPOCET | 0 | 0 | 0 | 0 | 0 | 1 | 0 | 16 | 210128523
| PP |  | fólie PE vyztužená Al vrstvou pro parotěsnou vrstvu 170g/m2 | [15 empty] | PP | 2
| VV |  | 190,13*1,1235 'Přepočtené koeficientem množství |  | 213.611 | [13 empty] | VV | 2 | 2 | False | 1 | ROZPOCET
265 | K | 763131752 | Montáž jedné vrstvy tepelné izolace do SDK podhledu | m2 | 570.39 |  | 0 | CS ÚRS 2025 02 |  |  | základní |  | 0 | 0 | 0 | 0 | 0 | 16 | K | 2 |  |  |  | ROZPOCET | 0 | 0 | 0 | 0 | 0 | 1 | 0 | 16 | -288223650
| PP |  | Podhled ze sádrokartonových desek ostatní práce a konstrukce na podhledech ze sádrokartonových desek montáž jedné vrstvy tepelné izolace | [15 empty] | PP | 2
| Online PSC |  | https://podminky.urs.cz/item/CS_URS_2025_02/763131752 | [15 empty] | Online PSC | 2
| VV |  | skl S 12.A; skl S 12.B; skl S 14; skl S 15 | [15 empty] | VV | 2 | 1 | True | 0 | ROZPOCET
| VV |  | 1NP | [15 empty] | VV | 2 | 1 | True | 0 | ROZPOCET
| VV |  | mč 101 | [15 empty] | VV | 2 | 1 | True | 0 | ROZPOCET
| VV |  | 55,13 |  | 55.13 | [13 empty] | VV | 2 | 2 | True | 0 | ROZPOCET
| VV |  | mč 102 | [15 empty] | VV | 2 | 1 | True | 0 | ROZPOCET
| VV |  | 67,50 |  | 67.5 | [13 empty] | VV | 2 | 2 | True | 0 | ROZPOCET
| VV |  | mč 111 | [15 empty] | VV | 2 | 1 | True | 0 | ROZPOCET
| VV |  | 67,50 |  | 67.5 | [13 empty] | VV | 2 | 2 | True | 0 | ROZPOCET
| VV |  | Mezisoučet |  | 190.13 | [13 empty] | VV | 2 | 3 | True | 0 | ROZPOCET
| VV |  | 2NP | [15 empty] | VV | 2 | 1 | True | 0 | ROZPOCET
| VV |  | mč 201 | [15 empty] | VV | 2 | 1 | True | 0 | ROZPOCET
| VV |  | 55,13 |  | 55.13 | [13 empty] | VV | 2 | 2 | True | 0 | ROZPOCET
| VV |  | mč 202 | [15 empty] | VV | 2 | 1 | True | 0 | ROZPOCET
| VV |  | 67,50 |  | 67.5 | [13 empty] | VV | 2 | 2 | True | 0 | ROZPOCET
| VV |  | mč 211 | [15 empty] | VV | 2 | 1 | True | 0 | ROZPOCET
| VV |  | 67,50 |  | 67.5 | [13 empty] | VV | 2 | 2 | True | 0 | ROZPOCET
| VV |  | Mezisoučet |  | 190.13 | [13 empty] | VV | 2 | 3 | True | 0 | ROZPOCET
| VV |  | 3NP | [15 empty] | VV | 2 | 1 | True | 0 | ROZPOCET
| VV |  | mč 301 | [15 empty] | VV | 2 | 1 | True | 0 | ROZPOCET
| VV |  | 55,13 |  | 55.13 | [13 empty] | VV | 2 | 2 | True | 0 | ROZPOCET
| VV |  | mč 302 | [15 empty] | VV | 2 | 1 | True | 0 | ROZPOCET
| VV |  | 67,50 |  | 67.5 | [13 empty] | VV | 2 | 2 | True | 0 | ROZPOCET
| VV |  | mč 311 | [15 empty] | VV | 2 | 1 | True | 0 | ROZPOCET
| VV |  | 67,50 |  | 67.5 | [13 empty] | VV | 2 | 2 | True | 0 | ROZPOCET
| VV |  | Mezisoučet |  | 190.13 | [13 empty] | VV | 2 | 3 | True | 0 | ROZPOCET
| VV |  | Součet |  | 570.39 | [13 empty] | VV | 2 | 4 | True | 1 | ROZPOCET
266 | M | 63150928 | deska speciální akustická ze skleněných vláken jednostranně kašírovaná černou netkanou textílií tl 30mm | m2 | 598.91 |  | 0 | CS ÚRS 2025 02 |  |  | základní |  | 0 | 0.00068 | 0.40726 | 0 | 0 | 32 | M | 2 |  |  |  | ROZPOCET | 0 | 0 | 0 | 0 | 0 | 1 | 0 | 16 | -314984404
| PP |  | deska speciální akustická ze skleněných vláken jednostranně kašírovaná černou netkanou textílií tl 30mm | [15 empty] | PP | 2
| VV |  | 570,39*1,05 'Přepočtené koeficientem množství |  | 598.91 | [13 empty] | VV | 2 | 2 | False | 1 | ROZPOCET
267 | K | 998763303 | Přesun hmot tonážní pro konstrukce montované z desek v objektech v přes 12 do 24 m | t | 22.647 |  | 0 | CS ÚRS 2025 02 |  |  | základní |  | 0 | 0 | 0 | 0 | 0 | 16 | K | 2 |  |  |  | ROZPOCET | 0 | 0 | 0 | 0 | 0 | 1 | 0 | 16 | -1855402298
| PP |  | Přesun hmot pro konstrukce montované z desek sádrokartonových, sádrovláknitých, cementovláknitých nebo cementových stanovený z hmotnosti přesunovaného materiálu vodorovná dopravní vzdálenost do 50 m základní v objektech výšky přes 12 do 24 m | [15 empty] | PP | 2
| Online PSC |  | https://podminky.urs.cz/item/CS_URS_2025_02/998763303 | [15 empty] | Online PSC | 2
| D | 764 | Konstrukce klempířské |  |  |  | 0 | [5 empty] | 0 |  | 1.2199 |  | 0 | 2 | D | 1 |  |  |  | ROZPOCET | [6 empty] | 0
268 | K | 764246344 | Oplechování parapetů rovných celoplošně lepené z TiZn lesklého plechu rš 330 mm | m | 118.75 |  | 0 | CS ÚRS 2025 02 |  |  | základní |  | 0 | 0.00268 | 0.31825 | 0 | 0 | 16 | K | 2 |  |  |  | ROZPOCET | 0 | 0 | 0 | 0 | 0 | 1 | 0 | 16 | -602033681
| PP |  | Oplechování parapetů z titanzinkového lesklého válcovaného plechu rovných celoplošně lepené, bez rohů rš 330 mm | [15 empty] | PP | 2
| Online PSC |  | https://podminky.urs.cz/item/CS_URS_2025_02/764246344 | [15 empty] | Online PSC | 2
| VV |  | K.01 | [15 empty] | VV | 2 | 1 | True | 0 | ROZPOCET
| VV |  | 2,00*59 |  | 118 | [13 empty] | VV | 2 | 2 | True | 0 | ROZPOCET
| VV |  | 0,75*1 |  | 0.75 | [13 empty] | VV | 2 | 2 | True | 0 | ROZPOCET
| VV |  | Součet |  | 118.75 | [13 empty] | VV | 2 | 4 | True | 1 | ROZPOCET
269 | K | 764246365 | Příplatek za oplechování rohů parapetů rovných z TiZn lesklého plechu rš do 400 mm | kus | 120 |  | 0 | CS ÚRS 2025 02 |  |  | základní |  | 0 | 0 | 0 | 0 | 0 | 16 | K | 2 |  |  |  | ROZPOCET | 0 | 0 | 0 | 0 | 0 | 1 | 0 | 16 | -1258871716
| PP |  | Oplechování parapetů z titanzinkového lesklého válcovaného plechu rovných celoplošně lepené, bez rohů Příplatek k cenám za zvýšenou pracnost při provedení rohu nebo koutu do rš 400 mm | [15 empty] | PP | 2
| Online PSC |  | https://podminky.urs.cz/item/CS_URS_2025_02/764246365 | [15 empty] | Online PSC | 2
| VV |  | K.01 | [15 empty] | VV | 2 | 1 | True | 0 | ROZPOCET
| VV |  | 59*2 |  | 118 | [13 empty] | VV | 2 | 2 | True | 0 | ROZPOCET
| VV |  | 1*2 |  | 2 | [13 empty] | VV | 2 | 2 | True | 0 | ROZPOCET
| VV |  | Součet |  | 120 | [13 empty] | VV | 2 | 4 | True | 1 | ROZPOCET
270 | K | 764248326 | Oplechování římsy rovné celoplošně lepené z TiZn lesklého plechu rš 500 mm | m | 7.25 |  | 0 | CS ÚRS 2025 02 |  |  | základní |  | 0 | 0.004 | 0.029 | 0 | 0 | 16 | K | 2 |  |  |  | ROZPOCET | 0 | 0 | 0 | 0 | 0 | 1 | 0 | 16 | -1417688151
| PP |  | Oplechování říms a ozdobných prvků z titanzinkového lesklého válcovaného plechu rovných, bez rohů celoplošně lepené rš 500 mm | [15 empty] | PP | 2
| Online PSC |  | https://podminky.urs.cz/item/CS_URS_2025_02/764248326 | [15 empty] | Online PSC | 2
| VV |  | K.03 | [15 empty] | VV | 2 | 1 | True | 0 | ROZPOCET
| VV |  | 7,25 |  | 7.25 | [13 empty] | VV | 2 | 2 | True | 0 | ROZPOCET
| VV |  | Součet |  | 7.25 | [13 empty] | VV | 2 | 4 | True | 1 | ROZPOCET
271 | K | 764248347 | Příplatek k cenám římsy rovné z TiZn lesklého plechu za zvýšenou pracnost provedení rohu nebo koutu rš přes 400 mm | kus | 2 |  | 0 | CS ÚRS 2025 02 |  |  | základní |  | 0 | 0 | 0 | 0 | 0 | 16 | K | 2 |  |  |  | ROZPOCET | 0 | 0 | 0 | 0 | 0 | 1 | 0 | 16 | -1739688778
| PP |  | Oplechování říms a ozdobných prvků z titanzinkového lesklého válcovaného plechu rovných, bez rohů Příplatek k cenám za zvýšenou pracnost při provedení rohu nebo koutu rovné římsy přes rš 400 mm | [15 empty] | PP | 2
| Online PSC |  | https://podminky.urs.cz/item/CS_URS_2025_02/764248347 | [15 empty] | Online PSC | 2
| VV |  | K.03 | [15 empty] | VV | 2 | 1 | True | 0 | ROZPOCET
| VV |  | 2 |  | 2 | [13 empty] | VV | 2 | 2 | True | 0 | ROZPOCET
| VV |  | Součet |  | 2 | [13 empty] | VV | 2 | 4 | True | 1 | ROZPOCET
272 | K | 764245311 | Oplechování nadezdívek bez rohů z TiZn lesklého plechu celoplošně lepené rš přes 800 mm | m2 | 85.215 |  | 0 | CS ÚRS 2025 02 |  |  | základní |  | 0 | 0.00721 | 0.6144 | 0 | 0 | 16 | K | 2 |  |  |  | ROZPOCET | 0 | 0 | 0 | 0 | 0 | 1 | 0 | 16 | -622250403
| PP |  | Oplechování horních ploch zdí a nadezdívek (atik) z titanzinkového lesklého válcovaného plechu celoplošně lepené přes rš 800 mm | [15 empty] | PP | 2
| Online PSC |  | https://podminky.urs.cz/item/CS_URS_2025_02/764245311 | [15 empty] | Online PSC | 2
| VV |  | K.02 | [15 empty] | VV | 2 | 1 | True | 0 | ROZPOCET
| VV |  | 77,25*0,82 |  | 63.345 | [13 empty] | VV | 2 | 2 | True | 0 | ROZPOCET
| VV |  | Mezisoučet |  | 63.345 | [13 empty] | VV | 2 | 3 | True | 0 | ROZPOCET
| VV |  | K.04 | [15 empty] | VV | 2 | 1 | True | 0 | ROZPOCET
| VV |  | 27,00*0,81 |  | 21.87 | [13 empty] | VV | 2 | 2 | True | 0 | ROZPOCET
| VV |  | Mezisoučet |  | 21.87 | [13 empty] | VV | 2 | 3 | True | 0 | ROZPOCET
| VV |  | Součet |  | 85.215 | [13 empty] | VV | 2 | 4 | True | 1 | ROZPOCET
273 | K | 764245346 | Příplatek za zvýšenou pracnost při oplechování rohů nadezdívek z TiZn lesklého plechu rš přes 400 mm | kus | 10 |  | 0 | CS ÚRS 2025 02 |  |  | základní |  | 0 | 0 | 0 | 0 | 0 | 16 | K | 2 |  |  |  | ROZPOCET | 0 | 0 | 0 | 0 | 0 | 1 | 0 | 16 | -623472631
| PP |  | Oplechování horních ploch zdí a nadezdívek (atik) z titanzinkového lesklého válcovaného plechu Příplatek k cenám za zvýšenou pracnost při provedení rohu nebo koutu přes rš 400 mm | [15 empty] | PP | 2
| Online PSC |  | https://podminky.urs.cz/item/CS_URS_2025_02/764245346 | [15 empty] | Online PSC | 2
| VV |  | K.02 | [15 empty] | VV | 2 | 1 | True | 0 | ROZPOCET
| VV |  | 6 |  | 6 | [13 empty] | VV | 2 | 2 | True | 0 | ROZPOCET
| VV |  | Mezisoučet |  | 6 | [13 empty] | VV | 2 | 3 | True | 0 | ROZPOCET
| VV |  | K.04 | [15 empty] | VV | 2 | 1 | True | 0 | ROZPOCET
| VV |  | 4 |  | 4 | [13 empty] | VV | 2 | 2 | True | 0 | ROZPOCET
| VV |  | Mezisoučet |  | 4 | [13 empty] | VV | 2 | 3 | True | 0 | ROZPOCET
| VV |  | Součet |  | 10 | [13 empty] | VV | 2 | 4 | True | 1 | ROZPOCET
274 | K | 764511464 | Kotlík hranatý pro podokapní žlaby z Pz plechu 330/100 mm | kus | 5 |  | 0 | CS ÚRS 2025 02 |  |  | základní |  | 0 | 0.00032 | 0.0016 | 0 | 0 | 16 | K | 2 |  |  |  | ROZPOCET | 0 | 0 | 0 | 0 | 0 | 1 | 0 | 16 | -1631913911
| PP |  | Žlab podokapní z pozinkovaného plechu kotlík hranatý, rš žlabu/průměr svodu 330/100 mm | [15 empty] | PP | 2
| Online PSC |  | https://podminky.urs.cz/item/CS_URS_2025_02/764511464 | [15 empty] | Online PSC | 2
| VV |  | K.05 | [15 empty] | VV | 2 | 1 | True | 0 | ROZPOCET
| VV |  | 4+1 |  | 5 | [13 empty] | VV | 2 | 2 | True | 0 | ROZPOCET
| VV |  | Součet |  | 5 | [13 empty] | VV | 2 | 4 | True | 1 | ROZPOCET
275 | K | 764518422 | Svody kruhové včetně objímek, kolen, odskoků z Pz plechu průměru 100 mm | m | 50 |  | 0 | CS ÚRS 2025 02 |  |  | základní |  | 0 | 0.00283 | 0.1415 | 0 | 0 | 16 | K | 2 |  |  |  | ROZPOCET | 0 | 0 | 0 | 0 | 0 | 1 | 0 | 16 | 748527138
| PP |  | Svod z pozinkovaného plechu včetně objímek, kolen a odskoků kruhový, průměru 100 mm | [15 empty] | PP | 2
| Online PSC |  | https://podminky.urs.cz/item/CS_URS_2025_02/764518422 | [15 empty] | Online PSC | 2
| VV |  | K.05 | [15 empty] | VV | 2 | 1 | True | 0 | ROZPOCET
| VV |  | 11,50*4 |  | 46 | [13 empty] | VV | 2 | 2 | True | 0 | ROZPOCET
| VV |  | 4,00 |  | 4 | [13 empty] | VV | 2 | 2 | True | 0 | ROZPOCET
| VV |  | Součet |  | 50 | [13 empty] | VV | 2 | 4 | True | 1 | ROZPOCET
276 | K | 764341313 | Lemování rovných zdí střech s krytinou skládanou z TiZn lesklého plechu rš 250 mm | m | 77.25 |  | 0 | CS ÚRS 2025 02 |  |  | základní |  | 0 | 0.00149 | 0.1151 | 0 | 0 | 16 | K | 2 |  |  |  | ROZPOCET | 0 | 0 | 0 | 0 | 0 | 1 | 0 | 16 | -1669844187
| PP |  | Lemování zdí z titanzinkového lesklého válcovaného plechu boční nebo horní rovných, střech s krytinou skládanou mimo prejzovou rš 250 mm | [15 empty] | PP | 2
| Online PSC |  | https://podminky.urs.cz/item/CS_URS_2025_02/764341313 | [15 empty] | Online PSC | 2
| VV |  | K.06 | [15 empty] | VV | 2 | 1 | True | 0 | ROZPOCET
| VV |  | 77,25 |  | 77.25 | [13 empty] | VV | 2 | 2 | True | 0 | ROZPOCET
| VV |  | Součet |  | 77.25 | [13 empty] | VV | 2 | 4 | True | 1 | ROZPOCET
277 | K | 998764103 | Přesun hmot tonážní pro konstrukce klempířské v objektech v přes 12 do 24 m | t | 1.22 |  | 0 | CS ÚRS 2025 02 |  |  | základní |  | 0 | 0 | 0 | 0 | 0 | 16 | K | 2 |  |  |  | ROZPOCET | 0 | 0 | 0 | 0 | 0 | 1 | 0 | 16 | -792088869
| PP |  | Přesun hmot pro konstrukce klempířské stanovený z hmotnosti přesunovaného materiálu vodorovná dopravní vzdálenost do 50 m základní v objektech výšky přes 12 do 24 m | [15 empty] | PP | 2
| Online PSC |  | https://podminky.urs.cz/item/CS_URS_2025_02/998764103 | [15 empty] | Online PSC | 2
| D | 765 | Krytina skládaná |  |  |  | 0 | [5 empty] | 0 |  | 0.21252 |  | 0 | 2 | D | 1 |  |  |  | ROZPOCET | [6 empty] | 0
278 | K | 765144072 | Krytina z polykarbonátových komůrkových desek vlnitých tl. 6 mm sklon střechy přes 25° | m2 | 128.8 |  | 0 | CS ÚRS 2025 02 |  |  | základní |  | 0 | 0.00165 | 0.21252 | 0 | 0 | 16 | K | 2 |  |  |  | ROZPOCET | 0 | 0 | 0 | 0 | 0 | 1 | 0 | 16 | 1300886752
| PP |  | Krytina z polykarbonátových desek komůrkových vlnitých, výška vlny přes 50 mm sklonu přes 25°, tloušťky 6 mm | [15 empty] | PP | 2
| Online PSC |  | https://podminky.urs.cz/item/CS_URS_2025_02/765144072 | [15 empty] | Online PSC | 2
| VV |  | skl S 17 | [15 empty] | VV | 2 | 1 | True | 0 | ROZPOCET
| VV |  | (5,10+6,10)*11,50 |  | 128.8 | [13 empty] | VV | 2 | 2 | True | 0 | ROZPOCET
| VV |  | Součet |  | 128.8 | [13 empty] | VV | 2 | 4 | True | 1 | ROZPOCET
279 | K | 998765103 | Přesun hmot tonážní pro krytiny skládané v objektech v přes 12 do 24 m | t | 0.213 |  | 0 | CS ÚRS 2025 02 |  |  | základní |  | 0 | 0 | 0 | 0 | 0 | 16 | K | 2 |  |  |  | ROZPOCET | 0 | 0 | 0 | 0 | 0 | 1 | 0 | 16 | -565263073
| PP |  | Přesun hmot pro krytiny skládané stanovený z hmotnosti přesunovaného materiálu vodorovná dopravní vzdálenost do 50 m základní na objektech výšky přes 12 do 24 m | [15 empty] | PP | 2
| Online PSC |  | https://podminky.urs.cz/item/CS_URS_2025_02/998765103 | [15 empty] | Online PSC | 2
| D | 767 | Konstrukce zámečnické |  |  |  | 0 | [5 empty] | 0 |  | 6.6772 |  | 0 | 2 | D | 1 |  |  |  | ROZPOCET | [6 empty] | 0
280 | K | 767995116 | Montáž atypických zámečnických konstrukcí hmotnosti přes 100 do 250 kg | kg | 5363.439 |  | 0 | CS ÚRS 2025 02 |  |  | základní |  | 0 | 5e-05 | 0.26817 | 0 | 0 | 16 | K | 2 |  |  |  | ROZPOCET | 0 | 0 | 0 | 0 | 0 | 1 | 0 | 16 | 24799369
| PP |  | Montáž ostatních atypických zámečnických konstrukcí hmotnosti přes 100 do 250 kg | [15 empty] | PP | 2
| Online PSC |  | https://podminky.urs.cz/item/CS_URS_2025_02/767995116 | [15 empty] | Online PSC | 2
| P |  | Poznámka k položce: vč. pomocného a spojovacího materiálu (šroubů, kotvících ploten, atd.) | [15 empty] | P | 2
| VV |  | skl S 17 | [15 empty] | VV | 2 | 1 | True | 0 | ROZPOCET
| VV |  | UPN 120 | [15 empty] | VV | 2 | 1 | True | 0 | ROZPOCET
| VV |  | 11,25*2*13,43 |  | 302.175 | [13 empty] | VV | 2 | 2 | True | 0 | ROZPOCET
| VV |  | HEA 160 | [15 empty] | VV | 2 | 1 | True | 0 | ROZPOCET
| VV |  | 7,672*10*31,20 |  | 2393.664 | [13 empty] | VV | 2 | 2 | True | 0 | ROZPOCET
| VV |  | 8,55*10*31,20 |  | 2667.6 | [13 empty] | VV | 2 | 2 | True | 0 | ROZPOCET
| VV |  | Součet |  | 5363.439 | [13 empty] | VV | 2 | 4 | True | 1 | ROZPOCET
281 | M | 13010818 | ocel profilová jakost S235JR (11 375) průřez U (UPN) 120 | t | 0.347 |  | 0 | CS ÚRS 2025 02 |  |  | základní |  | 0 | 1 | 0.347 | 0 | 0 | 32 | M | 2 |  |  |  | ROZPOCET | 0 | 0 | 0 | 0 | 0 | 1 | 0 | 16 | 678243577
| PP |  | ocel profilová jakost S235JR (11 375) průřez U (UPN) 120 | [15 empty] | PP | 2
| VV |  | skl S 17 | [15 empty] | VV | 2 | 1 | True | 0 | ROZPOCET
| VV |  | Hmotnost: 13,43 kg/m | [15 empty] | VV | 2 | 1 | True | 0 | ROZPOCET
| VV |  | 11,25*2*(13,43/1000) |  | 0.302 | [13 empty] | VV | 2 | 2 | True | 0 | ROZPOCET
| VV |  | Součet |  | 0.302 | [13 empty] | VV | 2 | 4 | True | 1 | ROZPOCET
| VV |  | 0,302*1,15 'Přepočtené koeficientem množství |  | 0.347 | [13 empty] | VV | 2 | 2 | False | 1 | ROZPOCET
282 | M | 13010956 | ocel profilová jakost S235JR (11 375) průřez HEA 160 | t | 5.821 |  | 0 | CS ÚRS 2025 02 |  |  | základní |  | 0 | 1 | 5.821 | 0 | 0 | 32 | M | 2 |  |  |  | ROZPOCET | 0 | 0 | 0 | 0 | 0 | 1 | 0 | 16 | -813772742
| PP |  | ocel profilová jakost S235JR (11 375) průřez HEA 160 | [15 empty] | PP | 2
| VV |  | skl S 17 | [15 empty] | VV | 2 | 1 | True | 0 | ROZPOCET
| VV |  | Hmotnost: 31,20 kg/m | [15 empty] | VV | 2 | 1 | True | 0 | ROZPOCET
| VV |  | 7,672*10*(31,20/1000) |  | 2.394 | [13 empty] | VV | 2 | 2 | True | 0 | ROZPOCET
| VV |  | 8,55*10*(31,20/1000) |  | 2.668 | [13 empty] | VV | 2 | 2 | True | 0 | ROZPOCET
| VV |  | Součet |  | 5.062 | [13 empty] | VV | 2 | 4 | True | 1 | ROZPOCET
| VV |  | 5,062*1,15 'Přepočtené koeficientem množství |  | 5.821 | [13 empty] | VV | 2 | 2 | False | 1 | ROZPOCET
283 | K | 985622221 | Spínání objektů - vložení a dodání táhla z betonářské oceli D do 20 mm s napínací maticí | m | 60 |  | 0 | CS ÚRS 2025 02 |  |  | základní |  | 0 | 0.00383 | 0.2298 | 0 | 0 | 4 | K | 2 |  |  |  | ROZPOCET | 0 | 0 | 0 | 0 | 0 | 1 | 0 | 4 | -1299680764
| PP |  | Spínání objektů táhly vložení a dodání táhla z betonářské oceli spojované napínacími maticemi, průměru do 20 mm | [15 empty] | PP | 2
| Online PSC |  | https://podminky.urs.cz/item/CS_URS_2025_02/985622221 | [15 empty] | Online PSC | 2
| VV |  | skl S 17 | [15 empty] | VV | 2 | 1 | True | 0 | ROZPOCET
| VV |  | táhlo průměru 16 mm | [15 empty] | VV | 2 | 1 | True | 0 | ROZPOCET
| VV |  | 7,50*8 |  | 60 | [13 empty] | VV | 2 | 2 | True | 0 | ROZPOCET
| VV |  | Součet |  | 60 | [13 empty] | VV | 2 | 4 | True | 1 | ROZPOCET
284 | K | 789421231.1 | Žárového zinkování ocelových konstrukcí do hmotnosti 300 kg/ks dle normy ČSN EN ISO 1461 | kg | 5314.327 |  | 0 |  |  |  | základní |  | 0 | 0 | 0 | 0 | 0 | 16 | K | 2 |  |  |  | ROZPOCET | 0 | 0 | 0 | 0 | 0 | 1 | 0 | 16 | 1966014299
| PP |  | Žárového zinkování ocelových konstrukcí do hmotnosti 300 kg/ks dle normy ČSN EN ISO 1461 | [15 empty] | PP | 2
| VV |  | skl S 17 | [15 empty] | VV | 2 | 1 | True | 0 | ROZPOCET
| VV |  | HEA 160 | [15 empty] | VV | 2 | 1 | True | 0 | ROZPOCET
| VV |  | 7,672*10*31,20 |  | 2393.664 | [13 empty] | VV | 2 | 2 | True | 0 | ROZPOCET
| VV |  | 8,55*10*31,20 |  | 2667.6 | [13 empty] | VV | 2 | 2 | True | 0 | ROZPOCET
| VV |  | Součet |  | 5061.264 | [13 empty] | VV | 2 | 4 | True | 1 | ROZPOCET
| VV |  | 5061,264*1,05 'Přepočtené koeficientem množství |  | 5314.327 | [13 empty] | VV | 2 | 2 | False | 1 | ROZPOCET
285 | K | 789421231.2 | Žárového zinkování ocelových konstrukcí do hmotnosti 50 kg/ks dle normy ČSN EN ISO 1461 | kg | 416.824 |  | 0 |  |  |  | základní |  | 0 | 0 | 0 | 0 | 0 | 16 | K | 2 |  |  |  | ROZPOCET | 0 | 0 | 0 | 0 | 0 | 1 | 0 | 16 | 1709310608
| PP |  | Žárového zinkování ocelových konstrukcí do hmotnosti 50 kg/ks dle normy ČSN EN ISO 1461 | [15 empty] | PP | 2
| VV |  | skl S 17 | [15 empty] | VV | 2 | 1 | True | 0 | ROZPOCET
| VV |  | UPN 120 | [15 empty] | VV | 2 | 1 | True | 0 | ROZPOCET
| VV |  | 11,25*2*13,43 |  | 302.175 | [13 empty] | VV | 2 | 2 | True | 0 | ROZPOCET
| VV |  | táhlo průměru 16 mm | [15 empty] | VV | 2 | 1 | True | 0 | ROZPOCET
| VV |  | 7,50*8*1,58 |  | 94.8 | [13 empty] | VV | 2 | 2 | True | 0 | ROZPOCET
| VV |  | Součet |  | 396.975 | [13 empty] | VV | 2 | 4 | True | 1 | ROZPOCET
| VV |  | 396,975*1,05 'Přepočtené koeficientem množství |  | 416.824 | [13 empty] | VV | 2 | 2 | False | 1 | ROZPOCET
286 | K | HZS1442 | Hodinová zúčtovací sazba svářeč kvalifikovaný | hod | 100 |  | 0 | CS ÚRS 2025 02 |  |  | základní |  | 0 | 0 | 0 | 0 | 0 | 512 | K | 2 |  |  |  | ROZPOCET | 0 | 0 | 0 | 0 | 0 | 1 | 0 | 512 | 1534779296
| PP |  | Hodinové zúčtovací sazby profesí HSV provádění konstrukcí inženýrských a dopravních staveb svářeč kvalifikovaný | [15 empty] | PP | 2
| Online PSC |  | https://podminky.urs.cz/item/CS_URS_2025_02/HZS1442 | [15 empty] | Online PSC | 2
| VV |  | skl S 17 (tvarové uzpůsobení, svařování ploten, atd.) | [15 empty] | VV | 2 | 1 | True | 0 | ROZPOCET
| VV |  | 100,00 |  | 100 | [13 empty] | VV | 2 | 2 | True | 0 | ROZPOCET
| VV |  | Součet |  | 100 | [13 empty] | VV | 2 | 4 | True | 1 | ROZPOCET
287 | K | 953961113 | Kotva chemickým tmelem M 12 hl 110 mm do betonu, ŽB nebo kamene s vyvrtáním otvoru | kus | 80 |  | 0 | CS ÚRS 2025 02 |  |  | základní |  | 0 | 1e-05 | 0.0008 | 0 | 0 | 4 | K | 2 |  |  |  | ROZPOCET | 0 | 0 | 0 | 0 | 0 | 1 | 0 | 4 | 423119546
| PP |  | Kotva chemická s vyvrtáním otvoru do betonu, železobetonu nebo tvrdého kamene tmel, velikost M 12, hloubka 110 mm | [15 empty] | PP | 2
| Online PSC |  | https://podminky.urs.cz/item/CS_URS_2025_02/953961113 | [15 empty] | Online PSC | 2
| VV |  | skl S 17 | [15 empty] | VV | 2 | 1 | True | 0 | ROZPOCET
| VV |  | 4*(10+10) |  | 80 | [13 empty] | VV | 2 | 2 | True | 0 | ROZPOCET
| VV |  | Součet |  | 80 | [13 empty] | VV | 2 | 4 | True | 1 | ROZPOCET
288 | K | 953965121 | Kotevní šroub pro chemické kotvy M 12 dl 160 mm | kus | 80 |  | 0 | CS ÚRS 2025 02 |  |  | základní |  | 0 | 0.00013 | 0.0104 | 0 | 0 | 4 | K | 2 |  |  |  | ROZPOCET | 0 | 0 | 0 | 0 | 0 | 1 | 0 | 4 | -30441461
| PP |  | Kotva chemická s vyvrtáním otvoru kotevní šrouby pro chemické kotvy, velikost M 12, délka 160 mm | [15 empty] | PP | 2
| Online PSC |  | https://podminky.urs.cz/item/CS_URS_2025_02/953965121 | [15 empty] | Online PSC | 2
| P |  | Poznámka k položce: ref. materiál Hilti HIT-HY 200 s HAS M12 | [15 empty] | P | 2
| VV |  | skl S 17 | [15 empty] | VV | 2 | 1 | True | 0 | ROZPOCET
| VV |  | 4*(10+10) |  | 80 | [13 empty] | VV | 2 | 2 | True | 0 | ROZPOCET
| VV |  | Součet |  | 80 | [13 empty] | VV | 2 | 4 | True | 1 | ROZPOCET
289 | K | 998767103 | Přesun hmot tonážní pro zámečnické konstrukce v objektech v přes 12 do 24 m | t | 6.436 |  | 0 | CS ÚRS 2025 02 |  |  | základní |  | 0 | 0 | 0 | 0 | 0 | 16 | K | 2 |  |  |  | ROZPOCET | 0 | 0 | 0 | 0 | 0 | 1 | 0 | 16 | 1792992799
| PP |  | Přesun hmot pro zámečnické konstrukce stanovený z hmotnosti přesunovaného materiálu vodorovná dopravní vzdálenost do 50 m základní v objektech výšky přes 12 do 24 m | [15 empty] | PP | 2
| Online PSC |  | https://podminky.urs.cz/item/CS_URS_2025_02/998767103 | [15 empty] | Online PSC | 2
| D | 767.Žx | Konstrukce zámečnické - žaluzie |  |  |  | 0 | [5 empty] | 0 |  | 0.32654 |  | 0 | 2 | D | 1 |  |  |  | ROZPOCET | [6 empty] | 0
290 | K | 786623013 | Montáž venkovní žaluzie do okenního nebo dveřního otvoru na rám nebo do žaluziové schránky ovládané motorem pl přes 4 do 6 m2 | kus | 58 |  | 0 | CS ÚRS 2025 02 |  |  | základní |  | 0 | 0 | 0 | 0 | 0 | 16 | K | 2 |  |  |  | ROZPOCET | 0 | 0 | 0 | 0 | 0 | 1 | 0 | 16 | -757524663
| PP |  | Montáž venkovních žaluzií do okenního nebo dveřního otvoru ovládaných motorem, upevněných na rám nebo do žaluziově schránky, plochy přes 4 do 6 m2 | [15 empty] | PP | 2
| Online PSC |  | https://podminky.urs.cz/item/CS_URS_2025_02/786623013 | [15 empty] | Online PSC | 2
| VV |  | okno O.01 | [15 empty] | VV | 2 | 1 | True | 0 | ROZPOCET
| VV |  | 52 |  | 52 | [13 empty] | VV | 2 | 2 | True | 0 | ROZPOCET
| VV |  | okno O.02 | [15 empty] | VV | 2 | 1 | True | 0 | ROZPOCET
| VV |  | 6 |  | 6 | [13 empty] | VV | 2 | 2 | True | 0 | ROZPOCET
| VV |  | Součet |  | 58 | [13 empty] | VV | 2 | 4 | True | 1 | ROZPOCET
291 | M | 55342530 | žaluzie Z-90 ovládaná základním motorem včetně příslušenství plochy do 5,0m2 | m2 | 290 |  | 0 | CS ÚRS 2025 02 |  |  | základní |  | 0 | 0.001 | 0.29 | 0 | 0 | 32 | M | 2 |  |  |  | ROZPOCET | 0 | 0 | 0 | 0 | 0 | 1 | 0 | 16 | -1050636616
| PP |  | žaluzie Z-90 ovládaná základním motorem včetně příslušenství plochy do 5,0m2 | [15 empty] | PP | 2
| VV |  | okno O.01 | [15 empty] | VV | 2 | 1 | True | 0 | ROZPOCET
| VV |  | (2,00*2,50)*52 |  | 260 | [13 empty] | VV | 2 | 2 | True | 0 | ROZPOCET
| VV |  | okno O.02 | [15 empty] | VV | 2 | 1 | True | 0 | ROZPOCET
| VV |  | (2,00*2,50)*6 |  | 30 | [13 empty] | VV | 2 | 2 | True | 0 | ROZPOCET
| VV |  | Součet |  | 290 | [13 empty] | VV | 2 | 4 | True | 1 | ROZPOCET
292 | K | 786623051 | Montáž obkladové desky ostění nebo krytu pro skrytou montáž vodícího profilu žaluzie osazené do okenního nebo dveřního otvoru | kus | 58 |  | 0 | CS ÚRS 2025 02 |  |  | základní |  | 0 | 0 | 0 | 0 | 0 | 16 | K | 2 |  |  |  | ROZPOCET | 0 | 0 | 0 | 0 | 0 | 1 | 0 | 16 | -222015750
| PP |  | Montáž venkovních žaluzií do okenního nebo dveřního otvoru obkladové desky s pouzdrem nebo pouzdra pro skrytý vodící profil žaluzie | [15 empty] | PP | 2
| Online PSC |  | https://podminky.urs.cz/item/CS_URS_2025_02/786623051 | [15 empty] | Online PSC | 2
| P |  | Poznámka k položce: Vodící lišty budou skryté v ostění, kde to nelze budou na lištách či lankách (dělené žaluzie, žaluzie vikýřů). | [15 empty] | P | 2
| VV |  | okno O.01 | [15 empty] | VV | 2 | 1 | True | 0 | ROZPOCET
| VV |  | 52 |  | 52 | [13 empty] | VV | 2 | 2 | True | 0 | ROZPOCET
| VV |  | okno O.02 | [15 empty] | VV | 2 | 1 | True | 0 | ROZPOCET
| VV |  | 6 |  | 6 | [13 empty] | VV | 2 | 2 | True | 0 | ROZPOCET
| VV |  | Součet |  | 58 | [13 empty] | VV | 2 | 4 | True | 1 | ROZPOCET
293 | M | 28376751 | pouzdro pro skrytý vodící profil žaluzie včetně příslušenství | m | 243.6 |  | 0 | CS ÚRS 2025 02 |  |  | základní |  | 0 | 0.00015 | 0.03654 | 0 | 0 | 32 | M | 2 |  |  |  | ROZPOCET | 0 | 0 | 0 | 0 | 0 | 1 | 0 | 16 | -1213030404
| PP |  | pouzdro pro skrytý vodící profil žaluzie včetně příslušenství | [15 empty] | PP | 2
| VV |  | okno O.01 | [15 empty] | VV | 2 | 1 | True | 0 | ROZPOCET
| VV |  | (2,00+2,00)*52 |  | 208 | [13 empty] | VV | 2 | 2 | True | 0 | ROZPOCET
| VV |  | okno O.02 | [15 empty] | VV | 2 | 1 | True | 0 | ROZPOCET
| VV |  | (2,00+2,00)*6 |  | 24 | [13 empty] | VV | 2 | 2 | True | 0 | ROZPOCET
| VV |  | Součet |  | 232 | [13 empty] | VV | 2 | 4 | True | 1 | ROZPOCET
| VV |  | 232*1,05 'Přepočtené koeficientem množství |  | 243.6 | [13 empty] | VV | 2 | 2 | False | 1 | ROZPOCET
294 | K | 998767103 | Přesun hmot tonážní pro zámečnické konstrukce v objektech v přes 12 do 24 m | t | 0.327 |  | 0 | CS ÚRS 2025 02 |  |  | základní |  | 0 | 0 | 0 | 0 | 0 | 16 | K | 2 |  |  |  | ROZPOCET | 0 | 0 | 0 | 0 | 0 | 1 | 0 | 16 | 682742654
| PP |  | Přesun hmot pro zámečnické konstrukce stanovený z hmotnosti přesunovaného materiálu vodorovná dopravní vzdálenost do 50 m základní v objektech výšky přes 12 do 24 m | [15 empty] | PP | 2
| Online PSC |  | https://podminky.urs.cz/item/CS_URS_2025_02/998767103 | [15 empty] | Online PSC | 2
| D | 771 | Podlahy z dlaždic |  |  |  | 0 | [5 empty] | 0 |  | 4.8602 |  | 0 | 2 | D | 1 |  |  |  | ROZPOCET | [6 empty] | 0
295 | K | 771111011 | Vysátí podkladu před pokládkou dlažby | m2 | 127.53 |  | 0 | CS ÚRS 2025 02 |  |  | základní |  | 0 | 0 | 0 | 0 | 0 | 16 | K | 2 |  |  |  | ROZPOCET | 0 | 0 | 0 | 0 | 0 | 1 | 0 | 16 | 1785855830
| PP |  | Příprava podkladu před provedením dlažby vysátí podlah | [15 empty] | PP | 2
| Online PSC |  | https://podminky.urs.cz/item/CS_URS_2025_02/771111011 | [15 empty] | Online PSC | 2
| VV |  | S11.B | [15 empty] | VV | 2 | 1 | True | 0 | ROZPOCET
| VV |  | mč 103 | [15 empty] | VV | 2 | 1 | True | 0 | ROZPOCET
| VV |  | 3,25 |  | 3.25 | [13 empty] | VV | 2 | 2 | True | 0 | ROZPOCET
| VV |  | mč 104 | [15 empty] | VV | 2 | 1 | True | 0 | ROZPOCET
| VV |  | 1,15 |  | 1.15 | [13 empty] | VV | 2 | 2 | True | 0 | ROZPOCET
| VV |  | mč 105 | [15 empty] | VV | 2 | 1 | True | 0 | ROZPOCET
| VV |  | 1,19 |  | 1.19 | [13 empty] | VV | 2 | 2 | True | 0 | ROZPOCET
| VV |  | mč 106 | [15 empty] | VV | 2 | 1 | True | 0 | ROZPOCET
| VV |  | 4,58 |  | 4.58 | [13 empty] | VV | 2 | 2 | True | 0 | ROZPOCET
| VV |  | mč 107 | [15 empty] | VV | 2 | 1 | True | 0 | ROZPOCET
| VV |  | 10,34 |  | 10.34 | [13 empty] | VV | 2 | 2 | True | 0 | ROZPOCET
| VV |  | mč 109 | [15 empty] | VV | 2 | 1 | True | 0 | ROZPOCET
| VV |  | 10,45 |  | 10.45 | [13 empty] | VV | 2 | 2 | True | 0 | ROZPOCET
| VV |  | mč 110 | [15 empty] | VV | 2 | 1 | True | 0 | ROZPOCET
| VV |  | 11,55 |  | 11.55 | [13 empty] | VV | 2 | 2 | True | 0 | ROZPOCET
| VV |  | Mezisoučet |  | 42.51 | [13 empty] | VV | 2 | 3 | True | 0 | ROZPOCET
| VV |  | skl S 12.B | [15 empty] | VV | 2 | 1 | True | 0 | ROZPOCET
| VV |  | 2NP | [15 empty] | VV | 2 | 1 | True | 0 | ROZPOCET
| VV |  | mč 203 | [15 empty] | VV | 2 | 1 | True | 0 | ROZPOCET
| VV |  | 3,25 |  | 3.25 | [13 empty] | VV | 2 | 2 | True | 0 | ROZPOCET
| VV |  | mč 204 | [15 empty] | VV | 2 | 1 | True | 0 | ROZPOCET
| VV |  | 1,15 |  | 1.15 | [13 empty] | VV | 2 | 2 | True | 0 | ROZPOCET
| VV |  | mč 205 | [15 empty] | VV | 2 | 1 | True | 0 | ROZPOCET
| VV |  | 1,19 |  | 1.19 | [13 empty] | VV | 2 | 2 | True | 0 | ROZPOCET
| VV |  | mč 206 | [15 empty] | VV | 2 | 1 | True | 0 | ROZPOCET
| VV |  | 4,58 |  | 4.58 | [13 empty] | VV | 2 | 2 | True | 0 | ROZPOCET
| VV |  | mč 207 | [15 empty] | VV | 2 | 1 | True | 0 | ROZPOCET
| VV |  | 10,34 |  | 10.34 | [13 empty] | VV | 2 | 2 | True | 0 | ROZPOCET
| VV |  | mč 209 | [15 empty] | VV | 2 | 1 | True | 0 | ROZPOCET
| VV |  | 10,45 |  | 10.45 | [13 empty] | VV | 2 | 2 | True | 0 | ROZPOCET
| VV |  | mč 210 | [15 empty] | VV | 2 | 1 | True | 0 | ROZPOCET
| VV |  | 11,55 |  | 11.55 | [13 empty] | VV | 2 | 2 | True | 0 | ROZPOCET
| VV |  | 3NP | [15 empty] | VV | 2 | 1 | True | 0 | ROZPOCET
| VV |  | mč 303 | [15 empty] | VV | 2 | 1 | True | 0 | ROZPOCET
| VV |  | 3,25 |  | 3.25 | [13 empty] | VV | 2 | 2 | True | 0 | ROZPOCET
| VV |  | mč 304 | [15 empty] | VV | 2 | 1 | True | 0 | ROZPOCET
| VV |  | 1,15 |  | 1.15 | [13 empty] | VV | 2 | 2 | True | 0 | ROZPOCET
| VV |  | mč 305 | [15 empty] | VV | 2 | 1 | True | 0 | ROZPOCET
| VV |  | 1,19 |  | 1.19 | [13 empty] | VV | 2 | 2 | True | 0 | ROZPOCET
| VV |  | mč 306 | [15 empty] | VV | 2 | 1 | True | 0 | ROZPOCET
| VV |  | 4,58 |  | 4.58 | [13 empty] | VV | 2 | 2 | True | 0 | ROZPOCET
| VV |  | mč 307 | [15 empty] | VV | 2 | 1 | True | 0 | ROZPOCET
| VV |  | 10,34 |  | 10.34 | [13 empty] | VV | 2 | 2 | True | 0 | ROZPOCET
| VV |  | mč 309 | [15 empty] | VV | 2 | 1 | True | 0 | ROZPOCET
| VV |  | 10,45 |  | 10.45 | [13 empty] | VV | 2 | 2 | True | 0 | ROZPOCET
| VV |  | mč 310 | [15 empty] | VV | 2 | 1 | True | 0 | ROZPOCET
| VV |  | 11,55 |  | 11.55 | [13 empty] | VV | 2 | 2 | True | 0 | ROZPOCET
| VV |  | Mezisoučet |  | 85.02 | [13 empty] | VV | 2 | 3 | True | 0 | ROZPOCET
| VV |  | Součet |  | 127.53 | [13 empty] | VV | 2 | 4 | True | 1 | ROZPOCET
296 | K | 771121011 | Nátěr penetrační na podlahu | m2 | 127.53 |  | 0 | CS ÚRS 2025 02 |  |  | základní |  | 0 | 0.0003 | 0.038259 | 0 | 0 | 16 | K | 2 |  |  |  | ROZPOCET | 0 | 0 | 0 | 0 | 0 | 1 | 0 | 16 | 1069534470
| PP |  | Příprava podkladu před provedením dlažby nátěr penetrační na podlahu | [15 empty] | PP | 2
| Online PSC |  | https://podminky.urs.cz/item/CS_URS_2025_02/771121011 | [15 empty] | Online PSC | 2
| VV |  | S11.B | [15 empty] | VV | 2 | 1 | True | 0 | ROZPOCET
| VV |  | mč 103 | [15 empty] | VV | 2 | 1 | True | 0 | ROZPOCET
| VV |  | 3,25 |  | 3.25 | [13 empty] | VV | 2 | 2 | True | 0 | ROZPOCET
| VV |  | mč 104 | [15 empty] | VV | 2 | 1 | True | 0 | ROZPOCET
| VV |  | 1,15 |  | 1.15 | [13 empty] | VV | 2 | 2 | True | 0 | ROZPOCET
| VV |  | mč 105 | [15 empty] | VV | 2 | 1 | True | 0 | ROZPOCET
| VV |  | 1,19 |  | 1.19 | [13 empty] | VV | 2 | 2 | True | 0 | ROZPOCET
| VV |  | mč 106 | [15 empty] | VV | 2 | 1 | True | 0 | ROZPOCET
| VV |  | 4,58 |  | 4.58 | [13 empty] | VV | 2 | 2 | True | 0 | ROZPOCET
| VV |  | mč 107 | [15 empty] | VV | 2 | 1 | True | 0 | ROZPOCET
| VV |  | 10,34 |  | 10.34 | [13 empty] | VV | 2 | 2 | True | 0 | ROZPOCET
| VV |  | mč 109 | [15 empty] | VV | 2 | 1 | True | 0 | ROZPOCET
| VV |  | 10,45 |  | 10.45 | [13 empty] | VV | 2 | 2 | True | 0 | ROZPOCET
| VV |  | mč 110 | [15 empty] | VV | 2 | 1 | True | 0 | ROZPOCET
| VV |  | 11,55 |  | 11.55 | [13 empty] | VV | 2 | 2 | True | 0 | ROZPOCET
| VV |  | Mezisoučet |  | 42.51 | [13 empty] | VV | 2 | 3 | True | 0 | ROZPOCET
| VV |  | skl S 12.B | [15 empty] | VV | 2 | 1 | True | 0 | ROZPOCET
| VV |  | 2NP | [15 empty] | VV | 2 | 1 | True | 0 | ROZPOCET
| VV |  | mč 203 | [15 empty] | VV | 2 | 1 | True | 0 | ROZPOCET
| VV |  | 3,25 |  | 3.25 | [13 empty] | VV | 2 | 2 | True | 0 | ROZPOCET
| VV |  | mč 204 | [15 empty] | VV | 2 | 1 | True | 0 | ROZPOCET
| VV |  | 1,15 |  | 1.15 | [13 empty] | VV | 2 | 2 | True | 0 | ROZPOCET
| VV |  | mč 205 | [15 empty] | VV | 2 | 1 | True | 0 | ROZPOCET
| VV |  | 1,19 |  | 1.19 | [13 empty] | VV | 2 | 2 | True | 0 | ROZPOCET
| VV |  | mč 206 | [15 empty] | VV | 2 | 1 | True | 0 | ROZPOCET
| VV |  | 4,58 |  | 4.58 | [13 empty] | VV | 2 | 2 | True | 0 | ROZPOCET
| VV |  | mč 207 | [15 empty] | VV | 2 | 1 | True | 0 | ROZPOCET
| VV |  | 10,34 |  | 10.34 | [13 empty] | VV | 2 | 2 | True | 0 | ROZPOCET
| VV |  | mč 209 | [15 empty] | VV | 2 | 1 | True | 0 | ROZPOCET
| VV |  | 10,45 |  | 10.45 | [13 empty] | VV | 2 | 2 | True | 0 | ROZPOCET
| VV |  | mč 210 | [15 empty] | VV | 2 | 1 | True | 0 | ROZPOCET
| VV |  | 11,55 |  | 11.55 | [13 empty] | VV | 2 | 2 | True | 0 | ROZPOCET
| VV |  | 3NP | [15 empty] | VV | 2 | 1 | True | 0 | ROZPOCET
| VV |  | mč 303 | [15 empty] | VV | 2 | 1 | True | 0 | ROZPOCET
| VV |  | 3,25 |  | 3.25 | [13 empty] | VV | 2 | 2 | True | 0 | ROZPOCET
| VV |  | mč 304 | [15 empty] | VV | 2 | 1 | True | 0 | ROZPOCET
| VV |  | 1,15 |  | 1.15 | [13 empty] | VV | 2 | 2 | True | 0 | ROZPOCET
| VV |  | mč 305 | [15 empty] | VV | 2 | 1 | True | 0 | ROZPOCET
| VV |  | 1,19 |  | 1.19 | [13 empty] | VV | 2 | 2 | True | 0 | ROZPOCET
| VV |  | mč 306 | [15 empty] | VV | 2 | 1 | True | 0 | ROZPOCET
| VV |  | 4,58 |  | 4.58 | [13 empty] | VV | 2 | 2 | True | 0 | ROZPOCET
| VV |  | mč 307 | [15 empty] | VV | 2 | 1 | True | 0 | ROZPOCET
| VV |  | 10,34 |  | 10.34 | [13 empty] | VV | 2 | 2 | True | 0 | ROZPOCET
| VV |  | mč 309 | [15 empty] | VV | 2 | 1 | True | 0 | ROZPOCET
| VV |  | 10,45 |  | 10.45 | [13 empty] | VV | 2 | 2 | True | 0 | ROZPOCET
| VV |  | mč 310 | [15 empty] | VV | 2 | 1 | True | 0 | ROZPOCET
| VV |  | 11,55 |  | 11.55 | [13 empty] | VV | 2 | 2 | True | 0 | ROZPOCET
| VV |  | Mezisoučet |  | 85.02 | [13 empty] | VV | 2 | 3 | True | 0 | ROZPOCET
| VV |  | Součet |  | 127.53 | [13 empty] | VV | 2 | 4 | True | 1 | ROZPOCET
297 | K | 771591112 | Izolace pod dlažbu nátěrem nebo stěrkou ve dvou vrstvách | m2 | 127.53 |  | 0 | CS ÚRS 2025 02 |  |  | základní |  | 0 | 0.0015 | 0.19129 | 0 | 0 | 16 | K | 2 |  |  |  | ROZPOCET | 0 | 0 | 0 | 0 | 0 | 1 | 0 | 16 | -1315162640
| PP |  | Izolace podlahy pod dlažbu nátěrem nebo stěrkou ve dvou vrstvách | [15 empty] | PP | 2
| Online PSC |  | https://podminky.urs.cz/item/CS_URS_2025_02/771591112 | [15 empty] | Online PSC | 2
| VV |  | S11.B | [15 empty] | VV | 2 | 1 | True | 0 | ROZPOCET
| VV |  | mč 103 | [15 empty] | VV | 2 | 1 | True | 0 | ROZPOCET
| VV |  | 3,25 |  | 3.25 | [13 empty] | VV | 2 | 2 | True | 0 | ROZPOCET
| VV |  | mč 104 | [15 empty] | VV | 2 | 1 | True | 0 | ROZPOCET
| VV |  | 1,15 |  | 1.15 | [13 empty] | VV | 2 | 2 | True | 0 | ROZPOCET
| VV |  | mč 105 | [15 empty] | VV | 2 | 1 | True | 0 | ROZPOCET
| VV |  | 1,19 |  | 1.19 | [13 empty] | VV | 2 | 2 | True | 0 | ROZPOCET
| VV |  | mč 106 | [15 empty] | VV | 2 | 1 | True | 0 | ROZPOCET
| VV |  | 4,58 |  | 4.58 | [13 empty] | VV | 2 | 2 | True | 0 | ROZPOCET
| VV |  | mč 107 | [15 empty] | VV | 2 | 1 | True | 0 | ROZPOCET
| VV |  | 10,34 |  | 10.34 | [13 empty] | VV | 2 | 2 | True | 0 | ROZPOCET
| VV |  | mč 109 | [15 empty] | VV | 2 | 1 | True | 0 | ROZPOCET
| VV |  | 10,45 |  | 10.45 | [13 empty] | VV | 2 | 2 | True | 0 | ROZPOCET
| VV |  | mč 110 | [15 empty] | VV | 2 | 1 | True | 0 | ROZPOCET
| VV |  | 11,55 |  | 11.55 | [13 empty] | VV | 2 | 2 | True | 0 | ROZPOCET
| VV |  | Mezisoučet |  | 42.51 | [13 empty] | VV | 2 | 3 | True | 0 | ROZPOCET
| VV |  | skl S 12.B | [15 empty] | VV | 2 | 1 | True | 0 | ROZPOCET
| VV |  | 2NP | [15 empty] | VV | 2 | 1 | True | 0 | ROZPOCET
| VV |  | mč 203 | [15 empty] | VV | 2 | 1 | True | 0 | ROZPOCET
| VV |  | 3,25 |  | 3.25 | [13 empty] | VV | 2 | 2 | True | 0 | ROZPOCET
| VV |  | mč 204 | [15 empty] | VV | 2 | 1 | True | 0 | ROZPOCET
| VV |  | 1,15 |  | 1.15 | [13 empty] | VV | 2 | 2 | True | 0 | ROZPOCET
| VV |  | mč 205 | [15 empty] | VV | 2 | 1 | True | 0 | ROZPOCET
| VV |  | 1,19 |  | 1.19 | [13 empty] | VV | 2 | 2 | True | 0 | ROZPOCET
| VV |  | mč 206 | [15 empty] | VV | 2 | 1 | True | 0 | ROZPOCET
| VV |  | 4,58 |  | 4.58 | [13 empty] | VV | 2 | 2 | True | 0 | ROZPOCET
| VV |  | mč 207 | [15 empty] | VV | 2 | 1 | True | 0 | ROZPOCET
| VV |  | 10,34 |  | 10.34 | [13 empty] | VV | 2 | 2 | True | 0 | ROZPOCET
| VV |  | mč 209 | [15 empty] | VV | 2 | 1 | True | 0 | ROZPOCET
| VV |  | 10,45 |  | 10.45 | [13 empty] | VV | 2 | 2 | True | 0 | ROZPOCET
| VV |  | mč 210 | [15 empty] | VV | 2 | 1 | True | 0 | ROZPOCET
| VV |  | 11,55 |  | 11.55 | [13 empty] | VV | 2 | 2 | True | 0 | ROZPOCET
| VV |  | 3NP | [15 empty] | VV | 2 | 1 | True | 0 | ROZPOCET
| VV |  | mč 303 | [15 empty] | VV | 2 | 1 | True | 0 | ROZPOCET
| VV |  | 3,25 |  | 3.25 | [13 empty] | VV | 2 | 2 | True | 0 | ROZPOCET
| VV |  | mč 304 | [15 empty] | VV | 2 | 1 | True | 0 | ROZPOCET
| VV |  | 1,15 |  | 1.15 | [13 empty] | VV | 2 | 2 | True | 0 | ROZPOCET
| VV |  | mč 305 | [15 empty] | VV | 2 | 1 | True | 0 | ROZPOCET
| VV |  | 1,19 |  | 1.19 | [13 empty] | VV | 2 | 2 | True | 0 | ROZPOCET
| VV |  | mč 306 | [15 empty] | VV | 2 | 1 | True | 0 | ROZPOCET
| VV |  | 4,58 |  | 4.58 | [13 empty] | VV | 2 | 2 | True | 0 | ROZPOCET
| VV |  | mč 307 | [15 empty] | VV | 2 | 1 | True | 0 | ROZPOCET
| VV |  | 10,34 |  | 10.34 | [13 empty] | VV | 2 | 2 | True | 0 | ROZPOCET
| VV |  | mč 309 | [15 empty] | VV | 2 | 1 | True | 0 | ROZPOCET
| VV |  | 10,45 |  | 10.45 | [13 empty] | VV | 2 | 2 | True | 0 | ROZPOCET
| VV |  | mč 310 | [15 empty] | VV | 2 | 1 | True | 0 | ROZPOCET
| VV |  | 11,55 |  | 11.55 | [13 empty] | VV | 2 | 2 | True | 0 | ROZPOCET
| VV |  | Mezisoučet |  | 85.02 | [13 empty] | VV | 2 | 3 | True | 0 | ROZPOCET
| VV |  | Součet |  | 127.53 | [13 empty] | VV | 2 | 4 | True | 1 | ROZPOCET
298 | K | 771591232 | Izolace těsnícími pásy pružná přes dilatační spáry | m | 60 |  | 0 | CS ÚRS 2025 02 |  |  | základní |  | 0 | 0.00028 | 0.0168 | 0 | 0 | 16 | K | 2 |  |  |  | ROZPOCET | 0 | 0 | 0 | 0 | 0 | 1 | 0 | 16 | 721020144
| PP |  | Izolace podlahy pod dlažbu těsnícími izolačními pásy pro styčné nebo dilatační spáry | [15 empty] | PP | 2
| Online PSC |  | https://podminky.urs.cz/item/CS_URS_2025_02/771591232 | [15 empty] | Online PSC | 2
| VV |  | skl S 11.B | [15 empty] | VV | 2 | 1 | True | 0 | ROZPOCET
| VV |  | 20,00 |  | 20 | [13 empty] | VV | 2 | 2 | True | 0 | ROZPOCET
| VV |  | Mezisoučet |  | 20 | [13 empty] | VV | 2 | 3 | True | 0 | ROZPOCET
| VV |  | skl S 12.B | [15 empty] | VV | 2 | 1 | True | 0 | ROZPOCET
| VV |  | 20,00*2 |  | 40 | [13 empty] | VV | 2 | 2 | True | 0 | ROZPOCET
| VV |  | Mezisoučet |  | 40 | [13 empty] | VV | 2 | 3 | True | 0 | ROZPOCET
| VV |  | Součet |  | 60 | [13 empty] | VV | 2 | 4 | True | 1 | ROZPOCET
299 | K | 771591241 | Izolace těsnícími pásy vnitřní kout | kus | 102 |  | 0 | CS ÚRS 2025 02 |  |  | základní |  | 0 | 0.00021 | 0.02142 | 0 | 0 | 16 | K | 2 |  |  |  | ROZPOCET | 0 | 0 | 0 | 0 | 0 | 1 | 0 | 16 | -1441659937
| PP |  | Izolace podlahy pod dlažbu těsnícími izolačními pásy vnitřní kout | [15 empty] | PP | 2
| Online PSC |  | https://podminky.urs.cz/item/CS_URS_2025_02/771591241 | [15 empty] | Online PSC | 2
| VV |  | S11.B | [15 empty] | VV | 2 | 1 | True | 0 | ROZPOCET
| VV |  | mč 103 | [15 empty] | VV | 2 | 1 | True | 0 | ROZPOCET
| VV |  | 4 |  | 4 | [13 empty] | VV | 2 | 2 | True | 0 | ROZPOCET
| VV |  | mč 104 | [15 empty] | VV | 2 | 1 | True | 0 | ROZPOCET
| VV |  | 4 |  | 4 | [13 empty] | VV | 2 | 2 | True | 0 | ROZPOCET
| VV |  | mč 105 | [15 empty] | VV | 2 | 1 | True | 0 | ROZPOCET
| VV |  | 4 |  | 4 | [13 empty] | VV | 2 | 2 | True | 0 | ROZPOCET
| VV |  | mč 106 | [15 empty] | VV | 2 | 1 | True | 0 | ROZPOCET
| VV |  | 4 |  | 4 | [13 empty] | VV | 2 | 2 | True | 0 | ROZPOCET
| VV |  | mč 107 | [15 empty] | VV | 2 | 1 | True | 0 | ROZPOCET
| VV |  | 7 |  | 7 | [13 empty] | VV | 2 | 2 | True | 0 | ROZPOCET
| VV |  | mč 109 | [15 empty] | VV | 2 | 1 | True | 0 | ROZPOCET
| VV |  | 7 |  | 7 | [13 empty] | VV | 2 | 2 | True | 0 | ROZPOCET
| VV |  | mč 110 | [15 empty] | VV | 2 | 1 | True | 0 | ROZPOCET
| VV |  | 4 |  | 4 | [13 empty] | VV | 2 | 2 | True | 0 | ROZPOCET
| VV |  | Mezisoučet |  | 34 | [13 empty] | VV | 2 | 3 | True | 0 | ROZPOCET
| VV |  | skl S 12.B | [15 empty] | VV | 2 | 1 | True | 0 | ROZPOCET
| VV |  | 2NP | [15 empty] | VV | 2 | 1 | True | 0 | ROZPOCET
| VV |  | mč 203 | [15 empty] | VV | 2 | 1 | True | 0 | ROZPOCET
| VV |  | 4 |  | 4 | [13 empty] | VV | 2 | 2 | True | 0 | ROZPOCET
| VV |  | mč 204 | [15 empty] | VV | 2 | 1 | True | 0 | ROZPOCET
| VV |  | 4 |  | 4 | [13 empty] | VV | 2 | 2 | True | 0 | ROZPOCET
| VV |  | mč 205 | [15 empty] | VV | 2 | 1 | True | 0 | ROZPOCET
| VV |  | 4 |  | 4 | [13 empty] | VV | 2 | 2 | True | 0 | ROZPOCET
| VV |  | mč 206 | [15 empty] | VV | 2 | 1 | True | 0 | ROZPOCET
| VV |  | 4 |  | 4 | [13 empty] | VV | 2 | 2 | True | 0 | ROZPOCET
| VV |  | mč 207 | [15 empty] | VV | 2 | 1 | True | 0 | ROZPOCET
| VV |  | 7 |  | 7 | [13 empty] | VV | 2 | 2 | True | 0 | ROZPOCET
| VV |  | mč 209 | [15 empty] | VV | 2 | 1 | True | 0 | ROZPOCET
| VV |  | 7 |  | 7 | [13 empty] | VV | 2 | 2 | True | 0 | ROZPOCET
| VV |  | mč 210 | [15 empty] | VV | 2 | 1 | True | 0 | ROZPOCET
| VV |  | 4 |  | 4 | [13 empty] | VV | 2 | 2 | True | 0 | ROZPOCET
| VV |  | 3NP | [15 empty] | VV | 2 | 1 | True | 0 | ROZPOCET
| VV |  | mč 303 | [15 empty] | VV | 2 | 1 | True | 0 | ROZPOCET
| VV |  | 4 |  | 4 | [13 empty] | VV | 2 | 2 | True | 0 | ROZPOCET
| VV |  | mč 304 | [15 empty] | VV | 2 | 1 | True | 0 | ROZPOCET
| VV |  | 4 |  | 4 | [13 empty] | VV | 2 | 2 | True | 0 | ROZPOCET
| VV |  | mč 305 | [15 empty] | VV | 2 | 1 | True | 0 | ROZPOCET
| VV |  | 4 |  | 4 | [13 empty] | VV | 2 | 2 | True | 0 | ROZPOCET
| VV |  | mč 206 | [15 empty] | VV | 2 | 1 | True | 0 | ROZPOCET
| VV |  | 4 |  | 4 | [13 empty] | VV | 2 | 2 | True | 0 | ROZPOCET
| VV |  | mč 307 | [15 empty] | VV | 2 | 1 | True | 0 | ROZPOCET
| VV |  | 7 |  | 7 | [13 empty] | VV | 2 | 2 | True | 0 | ROZPOCET
| VV |  | mč 309 | [15 empty] | VV | 2 | 1 | True | 0 | ROZPOCET
| VV |  | 7 |  | 7 | [13 empty] | VV | 2 | 2 | True | 0 | ROZPOCET
| VV |  | mč 310 | [15 empty] | VV | 2 | 1 | True | 0 | ROZPOCET
| VV |  | 4 |  | 4 | [13 empty] | VV | 2 | 2 | True | 0 | ROZPOCET
| VV |  | Mezisoučet |  | 68 | [13 empty] | VV | 2 | 3 | True | 0 | ROZPOCET
| VV |  | Součet |  | 102 | [13 empty] | VV | 2 | 4 | True | 1 | ROZPOCET
300 | K | 771591242 | Izolace těsnícími pásy vnější roh | kus | 18 |  | 0 | CS ÚRS 2025 02 |  |  | základní |  | 0 | 0.0002 | 0.0036 | 0 | 0 | 16 | K | 2 |  |  |  | ROZPOCET | 0 | 0 | 0 | 0 | 0 | 1 | 0 | 16 | 1886074485
| PP |  | Izolace podlahy pod dlažbu těsnícími izolačními pásy vnější roh | [15 empty] | PP | 2
| Online PSC |  | https://podminky.urs.cz/item/CS_URS_2025_02/771591242 | [15 empty] | Online PSC | 2
| VV |  | S11.B | [15 empty] | VV | 2 | 1 | True | 0 | ROZPOCET
| VV |  | mč 107 | [15 empty] | VV | 2 | 1 | True | 0 | ROZPOCET
| VV |  | 3 |  | 3 | [13 empty] | VV | 2 | 2 | True | 0 | ROZPOCET
| VV |  | mč 109 | [15 empty] | VV | 2 | 1 | True | 0 | ROZPOCET
| VV |  | 3 |  | 3 | [13 empty] | VV | 2 | 2 | True | 0 | ROZPOCET
| VV |  | Mezisoučet |  | 6 | [13 empty] | VV | 2 | 3 | True | 0 | ROZPOCET
| VV |  | skl S 12.B | [15 empty] | VV | 2 | 1 | True | 0 | ROZPOCET
| VV |  | 2NP | [15 empty] | VV | 2 | 1 | True | 0 | ROZPOCET
| VV |  | mč 207 | [15 empty] | VV | 2 | 1 | True | 0 | ROZPOCET
| VV |  | 3 |  | 3 | [13 empty] | VV | 2 | 2 | True | 0 | ROZPOCET
| VV |  | mč 209 | [15 empty] | VV | 2 | 1 | True | 0 | ROZPOCET
| VV |  | 3 |  | 3 | [13 empty] | VV | 2 | 2 | True | 0 | ROZPOCET
| VV |  | 3NP | [15 empty] | VV | 2 | 1 | True | 0 | ROZPOCET
| VV |  | mč 307 | [15 empty] | VV | 2 | 1 | True | 0 | ROZPOCET
| VV |  | 3 |  | 3 | [13 empty] | VV | 2 | 2 | True | 0 | ROZPOCET
| VV |  | mč 309 | [15 empty] | VV | 2 | 1 | True | 0 | ROZPOCET
| VV |  | 3 |  | 3 | [13 empty] | VV | 2 | 2 | True | 0 | ROZPOCET
| VV |  | Mezisoučet |  | 12 | [13 empty] | VV | 2 | 3 | True | 0 | ROZPOCET
| VV |  | Součet |  | 18 | [13 empty] | VV | 2 | 4 | True | 1 | ROZPOCET
301 | K | 771591264 | Izolace těsnícími pásy mezi podlahou a stěnou | m | 220.29 |  | 0 | CS ÚRS 2025 02 |  |  | základní |  | 0 | 0.00142 | 0.31281 | 0 | 0 | 16 | K | 2 |  |  |  | ROZPOCET | 0 | 0 | 0 | 0 | 0 | 1 | 0 | 16 | -137617735
| PP |  | Izolace podlahy pod dlažbu těsnícími izolačními pásy mezi podlahou a stěnu | [15 empty] | PP | 2
| Online PSC |  | https://podminky.urs.cz/item/CS_URS_2025_02/771591264 | [15 empty] | Online PSC | 2
| VV |  | S11.B | [15 empty] | VV | 2 | 1 | True | 0 | ROZPOCET
| VV |  | mč 103 | [15 empty] | VV | 2 | 1 | True | 0 | ROZPOCET
| VV |  | 8,075 |  | 8.075 | [13 empty] | VV | 2 | 2 | True | 0 | ROZPOCET
| VV |  | mč 104 | [15 empty] | VV | 2 | 1 | True | 0 | ROZPOCET
| VV |  | 4,35 |  | 4.35 | [13 empty] | VV | 2 | 2 | True | 0 | ROZPOCET
| VV |  | mč 105 | [15 empty] | VV | 2 | 1 | True | 0 | ROZPOCET
| VV |  | 4,45 |  | 4.45 | [13 empty] | VV | 2 | 2 | True | 0 | ROZPOCET
| VV |  | mč 106 | [15 empty] | VV | 2 | 1 | True | 0 | ROZPOCET
| VV |  | 8,475 |  | 8.475 | [13 empty] | VV | 2 | 2 | True | 0 | ROZPOCET
| VV |  | mč 107 | [15 empty] | VV | 2 | 1 | True | 0 | ROZPOCET
| VV |  | 16,68 |  | 16.68 | [13 empty] | VV | 2 | 2 | True | 0 | ROZPOCET
| VV |  | mč 109 | [15 empty] | VV | 2 | 1 | True | 0 | ROZPOCET
| VV |  | 16,50 |  | 16.5 | [13 empty] | VV | 2 | 2 | True | 0 | ROZPOCET
| VV |  | mč 110 | [15 empty] | VV | 2 | 1 | True | 0 | ROZPOCET
| VV |  | 14,90 |  | 14.9 | [13 empty] | VV | 2 | 2 | True | 0 | ROZPOCET
| VV |  | Mezisoučet |  | 73.43 | [13 empty] | VV | 2 | 3 | True | 0 | ROZPOCET
| VV |  | skl S 12.B | [15 empty] | VV | 2 | 1 | True | 0 | ROZPOCET
| VV |  | 2NP | [15 empty] | VV | 2 | 1 | True | 0 | ROZPOCET
| VV |  | mč 203 | [15 empty] | VV | 2 | 1 | True | 0 | ROZPOCET
| VV |  | 8,075 |  | 8.075 | [13 empty] | VV | 2 | 2 | True | 0 | ROZPOCET
| VV |  | mč 204 | [15 empty] | VV | 2 | 1 | True | 0 | ROZPOCET
| VV |  | 4,35 |  | 4.35 | [13 empty] | VV | 2 | 2 | True | 0 | ROZPOCET
| VV |  | mč 205 | [15 empty] | VV | 2 | 1 | True | 0 | ROZPOCET
| VV |  | 4,45 |  | 4.45 | [13 empty] | VV | 2 | 2 | True | 0 | ROZPOCET
| VV |  | mč 206 | [15 empty] | VV | 2 | 1 | True | 0 | ROZPOCET
| VV |  | 8,475 |  | 8.475 | [13 empty] | VV | 2 | 2 | True | 0 | ROZPOCET
| VV |  | mč 207 | [15 empty] | VV | 2 | 1 | True | 0 | ROZPOCET
| VV |  | 16,68 |  | 16.68 | [13 empty] | VV | 2 | 2 | True | 0 | ROZPOCET
| VV |  | mč 209 | [15 empty] | VV | 2 | 1 | True | 0 | ROZPOCET
| VV |  | 16,50 |  | 16.5 | [13 empty] | VV | 2 | 2 | True | 0 | ROZPOCET
| VV |  | mč 210 | [15 empty] | VV | 2 | 1 | True | 0 | ROZPOCET
| VV |  | 14,90 |  | 14.9 | [13 empty] | VV | 2 | 2 | True | 0 | ROZPOCET
| VV |  | 3NP | [15 empty] | VV | 2 | 1 | True | 0 | ROZPOCET
| VV |  | mč 303 | [15 empty] | VV | 2 | 1 | True | 0 | ROZPOCET
| VV |  | 8,075 |  | 8.075 | [13 empty] | VV | 2 | 2 | True | 0 | ROZPOCET
| VV |  | mč 304 | [15 empty] | VV | 2 | 1 | True | 0 | ROZPOCET
| VV |  | 4,35 |  | 4.35 | [13 empty] | VV | 2 | 2 | True | 0 | ROZPOCET
| VV |  | mč 305 | [15 empty] | VV | 2 | 1 | True | 0 | ROZPOCET
| VV |  | 4,45 |  | 4.45 | [13 empty] | VV | 2 | 2 | True | 0 | ROZPOCET
| VV |  | mč 306 | [15 empty] | VV | 2 | 1 | True | 0 | ROZPOCET
| VV |  | 8,475 |  | 8.475 | [13 empty] | VV | 2 | 2 | True | 0 | ROZPOCET
| VV |  | mč 307 | [15 empty] | VV | 2 | 1 | True | 0 | ROZPOCET
| VV |  | 16,68 |  | 16.68 | [13 empty] | VV | 2 | 2 | True | 0 | ROZPOCET
| VV |  | mč 309 | [15 empty] | VV | 2 | 1 | True | 0 | ROZPOCET
| VV |  | 16,50 |  | 16.5 | [13 empty] | VV | 2 | 2 | True | 0 | ROZPOCET
| VV |  | mč 310 | [15 empty] | VV | 2 | 1 | True | 0 | ROZPOCET
| VV |  | 14,90 |  | 14.9 | [13 empty] | VV | 2 | 2 | True | 0 | ROZPOCET
| VV |  | Mezisoučet |  | 146.86 | [13 empty] | VV | 2 | 3 | True | 0 | ROZPOCET
| VV |  | Součet |  | 220.29 | [13 empty] | VV | 2 | 4 | True | 1 | ROZPOCET
302 | K | 771574436 | Montáž podlah keramických reliéfních nebo z dekorů lepených cementovým flexibilním lepidlem přes 9 do 12 ks/m2 | m2 | 127.53 |  | 0 | CS ÚRS 2025 02 |  |  | základní |  | 0 | 0.006 | 0.76518 | 0 | 0 | 16 | K | 2 |  |  |  | ROZPOCET | 0 | 0 | 0 | 0 | 0 | 1 | 0 | 16 | -1344250774
| PP |  | Montáž podlah z dlaždic keramických lepených cementovým flexibilním lepidlem reliéfních nebo z dekorů, tloušťky do 10 mm přes 9 do 12 ks/m2 | [15 empty] | PP | 2
| Online PSC |  | https://podminky.urs.cz/item/CS_URS_2025_02/771574436 | [15 empty] | Online PSC | 2
| VV |  | S11.B | [15 empty] | VV | 2 | 1 | True | 0 | ROZPOCET
| VV |  | mč 103 | [15 empty] | VV | 2 | 1 | True | 0 | ROZPOCET
| VV |  | 3,25 |  | 3.25 | [13 empty] | VV | 2 | 2 | True | 0 | ROZPOCET
| VV |  | mč 104 | [15 empty] | VV | 2 | 1 | True | 0 | ROZPOCET
| VV |  | 1,15 |  | 1.15 | [13 empty] | VV | 2 | 2 | True | 0 | ROZPOCET
| VV |  | mč 105 | [15 empty] | VV | 2 | 1 | True | 0 | ROZPOCET
| VV |  | 1,19 |  | 1.19 | [13 empty] | VV | 2 | 2 | True | 0 | ROZPOCET
| VV |  | mč 106 | [15 empty] | VV | 2 | 1 | True | 0 | ROZPOCET
| VV |  | 4,58 |  | 4.58 | [13 empty] | VV | 2 | 2 | True | 0 | ROZPOCET
| VV |  | mč 107 | [15 empty] | VV | 2 | 1 | True | 0 | ROZPOCET
| VV |  | 10,34 |  | 10.34 | [13 empty] | VV | 2 | 2 | True | 0 | ROZPOCET
| VV |  | mč 109 | [15 empty] | VV | 2 | 1 | True | 0 | ROZPOCET
| VV |  | 10,45 |  | 10.45 | [13 empty] | VV | 2 | 2 | True | 0 | ROZPOCET
| VV |  | mč 110 | [15 empty] | VV | 2 | 1 | True | 0 | ROZPOCET
| VV |  | 11,55 |  | 11.55 | [13 empty] | VV | 2 | 2 | True | 0 | ROZPOCET
| VV |  | Mezisoučet |  | 42.51 | [13 empty] | VV | 2 | 3 | True | 0 | ROZPOCET
| VV |  | skl S 12.B | [15 empty] | VV | 2 | 1 | True | 0 | ROZPOCET
| VV |  | 2NP | [15 empty] | VV | 2 | 1 | True | 0 | ROZPOCET
| VV |  | mč 203 | [15 empty] | VV | 2 | 1 | True | 0 | ROZPOCET
| VV |  | 3,25 |  | 3.25 | [13 empty] | VV | 2 | 2 | True | 0 | ROZPOCET
| VV |  | mč 204 | [15 empty] | VV | 2 | 1 | True | 0 | ROZPOCET
| VV |  | 1,15 |  | 1.15 | [13 empty] | VV | 2 | 2 | True | 0 | ROZPOCET
| VV |  | mč 205 | [15 empty] | VV | 2 | 1 | True | 0 | ROZPOCET
| VV |  | 1,19 |  | 1.19 | [13 empty] | VV | 2 | 2 | True | 0 | ROZPOCET
| VV |  | mč 206 | [15 empty] | VV | 2 | 1 | True | 0 | ROZPOCET
| VV |  | 4,58 |  | 4.58 | [13 empty] | VV | 2 | 2 | True | 0 | ROZPOCET
| VV |  | mč 207 | [15 empty] | VV | 2 | 1 | True | 0 | ROZPOCET
| VV |  | 10,34 |  | 10.34 | [13 empty] | VV | 2 | 2 | True | 0 | ROZPOCET
| VV |  | mč 209 | [15 empty] | VV | 2 | 1 | True | 0 | ROZPOCET
| VV |  | 10,45 |  | 10.45 | [13 empty] | VV | 2 | 2 | True | 0 | ROZPOCET
| VV |  | mč 210 | [15 empty] | VV | 2 | 1 | True | 0 | ROZPOCET
| VV |  | 11,55 |  | 11.55 | [13 empty] | VV | 2 | 2 | True | 0 | ROZPOCET
| VV |  | 3NP | [15 empty] | VV | 2 | 1 | True | 0 | ROZPOCET
| VV |  | mč 303 | [15 empty] | VV | 2 | 1 | True | 0 | ROZPOCET
| VV |  | 3,25 |  | 3.25 | [13 empty] | VV | 2 | 2 | True | 0 | ROZPOCET
| VV |  | mč 304 | [15 empty] | VV | 2 | 1 | True | 0 | ROZPOCET
| VV |  | 1,15 |  | 1.15 | [13 empty] | VV | 2 | 2 | True | 0 | ROZPOCET
| VV |  | mč 305 | [15 empty] | VV | 2 | 1 | True | 0 | ROZPOCET
| VV |  | 1,19 |  | 1.19 | [13 empty] | VV | 2 | 2 | True | 0 | ROZPOCET
| VV |  | mč 306 | [15 empty] | VV | 2 | 1 | True | 0 | ROZPOCET
| VV |  | 4,58 |  | 4.58 | [13 empty] | VV | 2 | 2 | True | 0 | ROZPOCET
| VV |  | mč 307 | [15 empty] | VV | 2 | 1 | True | 0 | ROZPOCET
| VV |  | 10,34 |  | 10.34 | [13 empty] | VV | 2 | 2 | True | 0 | ROZPOCET
| VV |  | mč 309 | [15 empty] | VV | 2 | 1 | True | 0 | ROZPOCET
| VV |  | 10,45 |  | 10.45 | [13 empty] | VV | 2 | 2 | True | 0 | ROZPOCET
| VV |  | mč 310 | [15 empty] | VV | 2 | 1 | True | 0 | ROZPOCET
| VV |  | 11,55 |  | 11.55 | [13 empty] | VV | 2 | 2 | True | 0 | ROZPOCET
| VV |  | Mezisoučet |  | 85.02 | [13 empty] | VV | 2 | 3 | True | 0 | ROZPOCET
| VV |  | Součet |  | 127.53 | [13 empty] | VV | 2 | 4 | True | 1 | ROZPOCET
303 | M | 59761151 | dlažba keramická slinutá mrazuvzdorná R9 povrch reliéfní/matný tl do 10mm přes 9 do 12ks/m2 | m2 | 140.283 |  | 0 | CS ÚRS 2025 02 |  |  | základní |  | 0 | 0.022 | 3.0862 | 0 | 0 | 32 | M | 2 |  |  |  | ROZPOCET | 0 | 0 | 0 | 0 | 0 | 1 | 0 | 16 | -1559487471
| PP |  | dlažba keramická slinutá mrazuvzdorná R9 povrch reliéfní/matný tl do 10mm přes 9 do 12ks/m2 | [15 empty] | PP | 2
| VV |  | 127,53*1,1 'Přepočtené koeficientem množství |  | 140.283 | [13 empty] | VV | 2 | 2 | False | 1 | ROZPOCET
304 | K | 771474113 | Montáž soklů z dlaždic keramických rovných lepených cementovým flexibilním lepidlem v přes 90 do 120 mm | m | 109.95 |  | 0 | CS ÚRS 2025 02 |  |  | základní |  | 0 | 0.00058 | 0.063771 | 0 | 0 | 16 | K | 2 |  |  |  | ROZPOCET | 0 | 0 | 0 | 0 | 0 | 1 | 0 | 16 | 1142853525
| PP |  | Montáž soklů z dlaždic keramických lepených cementovým flexibilním lepidlem rovných, výšky přes 90 do 120 mm | [15 empty] | PP | 2
| Online PSC |  | https://podminky.urs.cz/item/CS_URS_2025_02/771474113 | [15 empty] | Online PSC | 2
| VV |  | S11.B | [15 empty] | VV | 2 | 1 | True | 0 | ROZPOCET
| VV |  | mč 103 | [15 empty] | VV | 2 | 1 | True | 0 | ROZPOCET
| VV |  | 8,075 |  | 8.075 | [13 empty] | VV | 2 | 2 | True | 0 | ROZPOCET
| VV |  | -0,70*2 |  | -1.4 | [13 empty] | VV | 2 | 2 | True | 0 | ROZPOCET
| VV |  | -0,80*2 |  | -1.6 | [13 empty] | VV | 2 | 2 | True | 0 | ROZPOCET
| VV |  | mč 106 | [15 empty] | VV | 2 | 1 | True | 0 | ROZPOCET
| VV |  | 4,675 |  | 4.675 | [13 empty] | VV | 2 | 2 | True | 0 | ROZPOCET
| VV |  | -0,80 |  | -0.8 | [13 empty] | VV | 2 | 2 | True | 0 | ROZPOCET
| VV |  | mč 107 | [15 empty] | VV | 2 | 1 | True | 0 | ROZPOCET
| VV |  | 7,50 |  | 7.5 | [13 empty] | VV | 2 | 2 | True | 0 | ROZPOCET
| VV |  | -0,80 |  | -0.8 | [13 empty] | VV | 2 | 2 | True | 0 | ROZPOCET
| VV |  | mč 109 | [15 empty] | VV | 2 | 1 | True | 0 | ROZPOCET
| VV |  | 7,70 |  | 7.7 | [13 empty] | VV | 2 | 2 | True | 0 | ROZPOCET
| VV |  | -0,80 |  | -0.8 | [13 empty] | VV | 2 | 2 | True | 0 | ROZPOCET
| VV |  | mč 110 | [15 empty] | VV | 2 | 1 | True | 0 | ROZPOCET
| VV |  | 14,90 |  | 14.9 | [13 empty] | VV | 2 | 2 | True | 0 | ROZPOCET
| VV |  | -0,80 |  | -0.8 | [13 empty] | VV | 2 | 2 | True | 0 | ROZPOCET
| VV |  | Mezisoučet |  | 36.65 | [13 empty] | VV | 2 | 3 | True | 0 | ROZPOCET
| VV |  | skl S 12.B | [15 empty] | VV | 2 | 1 | True | 0 | ROZPOCET
| VV |  | 2NP | [15 empty] | VV | 2 | 1 | True | 0 | ROZPOCET
| VV |  | mč 203 | [15 empty] | VV | 2 | 1 | True | 0 | ROZPOCET
| VV |  | 8,075 |  | 8.075 | [13 empty] | VV | 2 | 2 | True | 0 | ROZPOCET
| VV |  | -0,70*2 |  | -1.4 | [13 empty] | VV | 2 | 2 | True | 0 | ROZPOCET
| VV |  | -0,80*2 |  | -1.6 | [13 empty] | VV | 2 | 2 | True | 0 | ROZPOCET
| VV |  | mč 206 | [15 empty] | VV | 2 | 1 | True | 0 | ROZPOCET
| VV |  | 4,675 |  | 4.675 | [13 empty] | VV | 2 | 2 | True | 0 | ROZPOCET
| VV |  | -0,80 |  | -0.8 | [13 empty] | VV | 2 | 2 | True | 0 | ROZPOCET
| VV |  | mč 207 | [15 empty] | VV | 2 | 1 | True | 0 | ROZPOCET
| VV |  | 7,50 |  | 7.5 | [13 empty] | VV | 2 | 2 | True | 0 | ROZPOCET
| VV |  | -0,80 |  | -0.8 | [13 empty] | VV | 2 | 2 | True | 0 | ROZPOCET
| VV |  | mč 209 | [15 empty] | VV | 2 | 1 | True | 0 | ROZPOCET
| VV |  | 7,70 |  | 7.7 | [13 empty] | VV | 2 | 2 | True | 0 | ROZPOCET
| VV |  | -0,80 |  | -0.8 | [13 empty] | VV | 2 | 2 | True | 0 | ROZPOCET
| VV |  | mč 210 | [15 empty] | VV | 2 | 1 | True | 0 | ROZPOCET
| VV |  | 14,90 |  | 14.9 | [13 empty] | VV | 2 | 2 | True | 0 | ROZPOCET
| VV |  | -0,80 |  | -0.8 | [13 empty] | VV | 2 | 2 | True | 0 | ROZPOCET
| VV |  | 3NP | [15 empty] | VV | 2 | 1 | True | 0 | ROZPOCET
| VV |  | mč 303 | [15 empty] | VV | 2 | 1 | True | 0 | ROZPOCET
| VV |  | 8,075 |  | 8.075 | [13 empty] | VV | 2 | 2 | True | 0 | ROZPOCET
| VV |  | -0,70*2 |  | -1.4 | [13 empty] | VV | 2 | 2 | True | 0 | ROZPOCET
| VV |  | -0,80*2 |  | -1.6 | [13 empty] | VV | 2 | 2 | True | 0 | ROZPOCET
| VV |  | mč 306 | [15 empty] | VV | 2 | 1 | True | 0 | ROZPOCET
| VV |  | 4,675 |  | 4.675 | [13 empty] | VV | 2 | 2 | True | 0 | ROZPOCET
| VV |  | -0,80 |  | -0.8 | [13 empty] | VV | 2 | 2 | True | 0 | ROZPOCET
| VV |  | mč 307 | [15 empty] | VV | 2 | 1 | True | 0 | ROZPOCET
| VV |  | 7,50 |  | 7.5 | [13 empty] | VV | 2 | 2 | True | 0 | ROZPOCET
| VV |  | -0,80 |  | -0.8 | [13 empty] | VV | 2 | 2 | True | 0 | ROZPOCET
| VV |  | mč 309 | [15 empty] | VV | 2 | 1 | True | 0 | ROZPOCET
| VV |  | 7,70 |  | 7.7 | [13 empty] | VV | 2 | 2 | True | 0 | ROZPOCET
| VV |  | -0,80 |  | -0.8 | [13 empty] | VV | 2 | 2 | True | 0 | ROZPOCET
| VV |  | mč 310 | [15 empty] | VV | 2 | 1 | True | 0 | ROZPOCET
| VV |  | 14,90 |  | 14.9 | [13 empty] | VV | 2 | 2 | True | 0 | ROZPOCET
| VV |  | -0,80 |  | -0.8 | [13 empty] | VV | 2 | 2 | True | 0 | ROZPOCET
| VV |  | Mezisoučet |  | 73.3 | [13 empty] | VV | 2 | 3 | True | 0 | ROZPOCET
| VV |  | Součet |  | 109.95 | [13 empty] | VV | 2 | 4 | True | 1 | ROZPOCET
305 | M | 59761187 | sokl keramický mrazuvzdorný povrch hladký/lapovaný tl do 10mm výšky přes 90 do 120mm | m | 120.945 |  | 0 | CS ÚRS 2025 02 |  |  | základní |  | 0 | 0.00264 | 0.31929 | 0 | 0 | 32 | M | 2 |  |  |  | ROZPOCET | 0 | 0 | 0 | 0 | 0 | 1 | 0 | 16 | 667353122
| PP |  | sokl keramický mrazuvzdorný povrch hladký/lapovaný tl do 10mm výšky přes 90 do 120mm | [15 empty] | PP | 2
| VV |  | 109,95*1,1 'Přepočtené koeficientem množství |  | 120.945 | [13 empty] | VV | 2 | 2 | False | 1 | ROZPOCET
306 | K | 771161021 | Montáž profilu ukončujícího pro plynulý přechod (dlažby s kobercem apod.) | m | 9.6 |  | 0 | CS ÚRS 2025 02 |  |  | základní |  | 0 | 0.0002 | 0.00192 | 0 | 0 | 16 | K | 2 |  |  |  | ROZPOCET | 0 | 0 | 0 | 0 | 0 | 1 | 0 | 16 | -1862521747
| PP |  | Příprava podkladu před provedením dlažby montáž profilu ukončujícího profilu pro plynulý přechod (dlažba-koberec apod.) | [15 empty] | PP | 2
| Online PSC |  | https://podminky.urs.cz/item/CS_URS_2025_02/771161021 | [15 empty] | Online PSC | 2
| VV |  | skl S 11.B | [15 empty] | VV | 2 | 1 | True | 0 | ROZPOCET
| VV |  | 0,80*4 |  | 3.2 | [13 empty] | VV | 2 | 2 | True | 0 | ROZPOCET
| VV |  | Mezisoučet |  | 3.2 | [13 empty] | VV | 2 | 3 | True | 0 | ROZPOCET
| VV |  | skl S 12.B | [15 empty] | VV | 2 | 1 | True | 0 | ROZPOCET
| VV |  | 2NP | [15 empty] | VV | 2 | 1 | True | 0 | ROZPOCET
| VV |  | 0,80*4 |  | 3.2 | [13 empty] | VV | 2 | 2 | True | 0 | ROZPOCET
| VV |  | 3NP | [15 empty] | VV | 2 | 1 | True | 0 | ROZPOCET
| VV |  | 0,80*4 |  | 3.2 | [13 empty] | VV | 2 | 2 | True | 0 | ROZPOCET
| VV |  | Mezisoučet |  | 6.4 | [13 empty] | VV | 2 | 3 | True | 0 | ROZPOCET
| VV |  | Součet |  | 9.6 | [13 empty] | VV | 2 | 4 | True | 1 | ROZPOCET
307 | M | 59054130 | profil přechodový nerezový samolepící 35mm | m | 10.56 |  | 0 | CS ÚRS 2025 02 |  |  | základní |  | 0 | 0.0004 | 0.004224 | 0 | 0 | 32 | M | 2 |  |  |  | ROZPOCET | 0 | 0 | 0 | 0 | 0 | 1 | 0 | 16 | 590079597
| PP |  | profil přechodový nerezový samolepící 35mm | [15 empty] | PP | 2
| VV |  | 9,6*1,1 'Přepočtené koeficientem množství |  | 10.56 | [13 empty] | VV | 2 | 2 | False | 1 | ROZPOCET
308 | K | 771591115 | Podlahy spárování silikonem | m | 197.49 |  | 0 | CS ÚRS 2025 02 |  |  | základní |  | 0 | 9e-05 | 0.017774 | 0 | 0 | 16 | K | 2 |  |  |  | ROZPOCET | 0 | 0 | 0 | 0 | 0 | 1 | 0 | 16 | -1271750617
| PP |  | Podlahy - dokončovací práce spárování silikonem | [15 empty] | PP | 2
| Online PSC |  | https://podminky.urs.cz/item/CS_URS_2025_02/771591115 | [15 empty] | Online PSC | 2
| VV |  | S11.B | [15 empty] | VV | 2 | 1 | True | 0 | ROZPOCET
| VV |  | mč 103 | [15 empty] | VV | 2 | 1 | True | 0 | ROZPOCET
| VV |  | 8,075 |  | 8.075 | [13 empty] | VV | 2 | 2 | True | 0 | ROZPOCET
| VV |  | -0,70*2 |  | -1.4 | [13 empty] | VV | 2 | 2 | True | 0 | ROZPOCET
| VV |  | -0,80*2 |  | -1.6 | [13 empty] | VV | 2 | 2 | True | 0 | ROZPOCET
| VV |  | mč 104 | [15 empty] | VV | 2 | 1 | True | 0 | ROZPOCET
| VV |  | 4,35 |  | 4.35 | [13 empty] | VV | 2 | 2 | True | 0 | ROZPOCET
| VV |  | -0,70 |  | -0.7 | [13 empty] | VV | 2 | 2 | True | 0 | ROZPOCET
| VV |  | mč 105 | [15 empty] | VV | 2 | 1 | True | 0 | ROZPOCET
| VV |  | 4,45 |  | 4.45 | [13 empty] | VV | 2 | 2 | True | 0 | ROZPOCET
| VV |  | -0,70 |  | -0.7 | [13 empty] | VV | 2 | 2 | True | 0 | ROZPOCET
| VV |  | mč 106 | [15 empty] | VV | 2 | 1 | True | 0 | ROZPOCET
| VV |  | 8,475 |  | 8.475 | [13 empty] | VV | 2 | 2 | True | 0 | ROZPOCET
| VV |  | -0,80 |  | -0.8 | [13 empty] | VV | 2 | 2 | True | 0 | ROZPOCET
| VV |  | mč 107 | [15 empty] | VV | 2 | 1 | True | 0 | ROZPOCET
| VV |  | 16,68 |  | 16.68 | [13 empty] | VV | 2 | 2 | True | 0 | ROZPOCET
| VV |  | -0,80 |  | -0.8 | [13 empty] | VV | 2 | 2 | True | 0 | ROZPOCET
| VV |  | mč 109 | [15 empty] | VV | 2 | 1 | True | 0 | ROZPOCET
| VV |  | 16,50 |  | 16.5 | [13 empty] | VV | 2 | 2 | True | 0 | ROZPOCET
| VV |  | -0,80 |  | -0.8 | [13 empty] | VV | 2 | 2 | True | 0 | ROZPOCET
| VV |  | mč 110 | [15 empty] | VV | 2 | 1 | True | 0 | ROZPOCET
| VV |  | 14,90 |  | 14.9 | [13 empty] | VV | 2 | 2 | True | 0 | ROZPOCET
| VV |  | -0,80 |  | -0.8 | [13 empty] | VV | 2 | 2 | True | 0 | ROZPOCET
| VV |  | Mezisoučet |  | 65.83 | [13 empty] | VV | 2 | 3 | True | 0 | ROZPOCET
| VV |  | skl S 12.B | [15 empty] | VV | 2 | 1 | True | 0 | ROZPOCET
| VV |  | 2NP | [15 empty] | VV | 2 | 1 | True | 0 | ROZPOCET
| VV |  | mč 203 | [15 empty] | VV | 2 | 1 | True | 0 | ROZPOCET
| VV |  | 8,075 |  | 8.075 | [13 empty] | VV | 2 | 2 | True | 0 | ROZPOCET
| VV |  | -0,70*2 |  | -1.4 | [13 empty] | VV | 2 | 2 | True | 0 | ROZPOCET
| VV |  | -0,80*2 |  | -1.6 | [13 empty] | VV | 2 | 2 | True | 0 | ROZPOCET
| VV |  | mč 204 | [15 empty] | VV | 2 | 1 | True | 0 | ROZPOCET
| VV |  | 4,35 |  | 4.35 | [13 empty] | VV | 2 | 2 | True | 0 | ROZPOCET
| VV |  | -0,70 |  | -0.7 | [13 empty] | VV | 2 | 2 | True | 0 | ROZPOCET
| VV |  | mč 205 | [15 empty] | VV | 2 | 1 | True | 0 | ROZPOCET
| VV |  | 4,45 |  | 4.45 | [13 empty] | VV | 2 | 2 | True | 0 | ROZPOCET
| VV |  | -0,70 |  | -0.7 | [13 empty] | VV | 2 | 2 | True | 0 | ROZPOCET
| VV |  | mč 206 | [15 empty] | VV | 2 | 1 | True | 0 | ROZPOCET
| VV |  | 8,475 |  | 8.475 | [13 empty] | VV | 2 | 2 | True | 0 | ROZPOCET
| VV |  | -0,80 |  | -0.8 | [13 empty] | VV | 2 | 2 | True | 0 | ROZPOCET
| VV |  | mč 207 | [15 empty] | VV | 2 | 1 | True | 0 | ROZPOCET
| VV |  | 16,68 |  | 16.68 | [13 empty] | VV | 2 | 2 | True | 0 | ROZPOCET
| VV |  | -0,80 |  | -0.8 | [13 empty] | VV | 2 | 2 | True | 0 | ROZPOCET
| VV |  | mč 209 | [15 empty] | VV | 2 | 1 | True | 0 | ROZPOCET
| VV |  | 16,50 |  | 16.5 | [13 empty] | VV | 2 | 2 | True | 0 | ROZPOCET
| VV |  | -0,80 |  | -0.8 | [13 empty] | VV | 2 | 2 | True | 0 | ROZPOCET
| VV |  | mč 210 | [15 empty] | VV | 2 | 1 | True | 0 | ROZPOCET
| VV |  | 14,90 |  | 14.9 | [13 empty] | VV | 2 | 2 | True | 0 | ROZPOCET
| VV |  | -0,80 |  | -0.8 | [13 empty] | VV | 2 | 2 | True | 0 | ROZPOCET
| VV |  | 3NP | [15 empty] | VV | 2 | 1 | True | 0 | ROZPOCET
| VV |  | mč 303 | [15 empty] | VV | 2 | 1 | True | 0 | ROZPOCET
| VV |  | 8,075 |  | 8.075 | [13 empty] | VV | 2 | 2 | True | 0 | ROZPOCET
| VV |  | -0,70*2 |  | -1.4 | [13 empty] | VV | 2 | 2 | True | 0 | ROZPOCET
| VV |  | -0,80*2 |  | -1.6 | [13 empty] | VV | 2 | 2 | True | 0 | ROZPOCET
| VV |  | mč 304 | [15 empty] | VV | 2 | 1 | True | 0 | ROZPOCET
| VV |  | 4,35 |  | 4.35 | [13 empty] | VV | 2 | 2 | True | 0 | ROZPOCET
| VV |  | -0,70 |  | -0.7 | [13 empty] | VV | 2 | 2 | True | 0 | ROZPOCET
| VV |  | mč 305 | [15 empty] | VV | 2 | 1 | True | 0 | ROZPOCET
| VV |  | 4,45 |  | 4.45 | [13 empty] | VV | 2 | 2 | True | 0 | ROZPOCET
| VV |  | -0,70 |  | -0.7 | [13 empty] | VV | 2 | 2 | True | 0 | ROZPOCET
| VV |  | mč 306 | [15 empty] | VV | 2 | 1 | True | 0 | ROZPOCET
| VV |  | 8,475 |  | 8.475 | [13 empty] | VV | 2 | 2 | True | 0 | ROZPOCET
| VV |  | -0,80 |  | -0.8 | [13 empty] | VV | 2 | 2 | True | 0 | ROZPOCET
| VV |  | mč 307 | [15 empty] | VV | 2 | 1 | True | 0 | ROZPOCET
| VV |  | 16,68 |  | 16.68 | [13 empty] | VV | 2 | 2 | True | 0 | ROZPOCET
| VV |  | -0,80 |  | -0.8 | [13 empty] | VV | 2 | 2 | True | 0 | ROZPOCET
| VV |  | mč 309 | [15 empty] | VV | 2 | 1 | True | 0 | ROZPOCET
| VV |  | 16,50 |  | 16.5 | [13 empty] | VV | 2 | 2 | True | 0 | ROZPOCET
| VV |  | -0,80 |  | -0.8 | [13 empty] | VV | 2 | 2 | True | 0 | ROZPOCET
| VV |  | mč 310 | [15 empty] | VV | 2 | 1 | True | 0 | ROZPOCET
| VV |  | 14,90 |  | 14.9 | [13 empty] | VV | 2 | 2 | True | 0 | ROZPOCET
| VV |  | -0,80 |  | -0.8 | [13 empty] | VV | 2 | 2 | True | 0 | ROZPOCET
| VV |  | Mezisoučet |  | 131.66 | [13 empty] | VV | 2 | 3 | True | 0 | ROZPOCET
| VV |  | Součet |  | 197.49 | [13 empty] | VV | 2 | 4 | True | 1 | ROZPOCET
309 | K | 771591117 | Podlahy spárování akrylem | m | 109.95 |  | 0 | CS ÚRS 2025 02 |  |  | základní |  | 0 | 0.00016 | 0.017592 | 0 | 0 | 16 | K | 2 |  |  |  | ROZPOCET | 0 | 0 | 0 | 0 | 0 | 1 | 0 | 16 | 323738559
| PP |  | Podlahy - dokončovací práce spárování akrylem | [15 empty] | PP | 2
| Online PSC |  | https://podminky.urs.cz/item/CS_URS_2025_02/771591117 | [15 empty] | Online PSC | 2
| VV |  | horní líc ker. soklu | [15 empty] | VV | 2 | 1 | True | 0 | ROZPOCET
| VV |  | skl S 11.B | [15 empty] | VV | 2 | 1 | True | 0 | ROZPOCET
| VV |  | 36,650 |  | 36.65 | [13 empty] | VV | 2 | 2 | True | 0 | ROZPOCET
| VV |  | Mezisoučet |  | 36.65 | [13 empty] | VV | 2 | 3 | True | 0 | ROZPOCET
| VV |  | skl S 12.B | [15 empty] | VV | 2 | 1 | True | 0 | ROZPOCET
| VV |  | 2NP | [15 empty] | VV | 2 | 1 | True | 0 | ROZPOCET
| VV |  | 36,650 |  | 36.65 | [13 empty] | VV | 2 | 2 | True | 0 | ROZPOCET
| VV |  | 3NP | [15 empty] | VV | 2 | 1 | True | 0 | ROZPOCET
| VV |  | 36,650 |  | 36.65 | [13 empty] | VV | 2 | 2 | True | 0 | ROZPOCET
| VV |  | Mezisoučet |  | 73.3 | [13 empty] | VV | 2 | 3 | True | 0 | ROZPOCET
| VV |  | Součet |  | 109.95 | [13 empty] | VV | 2 | 4 | True | 1 | ROZPOCET
310 | K | 771591184 | Pracnější řezání podlah z dlaždic keramických rovné | m | 63.765 |  | 0 | CS ÚRS 2025 02 |  |  | základní |  | 0 | 0 | 0 | 0 | 0 | 16 | K | 2 |  |  |  | ROZPOCET | 0 | 0 | 0 | 0 | 0 | 1 | 0 | 16 | 596172506
| PP |  | Podlahy - dokončovací práce pracnější řezání dlaždic keramických rovné | [15 empty] | PP | 2
| Online PSC |  | https://podminky.urs.cz/item/CS_URS_2025_02/771591184 | [15 empty] | Online PSC | 2
| VV |  | uvažujeme 0,50 m/m2 | [15 empty] | VV | 2 | 1 | True | 0 | ROZPOCET
| VV |  | 127,530*0,50 |  | 63.765 | [13 empty] | VV | 2 | 2 | True | 0 | ROZPOCET
| VV |  | Součet |  | 63.765 | [13 empty] | VV | 2 | 4 | True | 1 | ROZPOCET
311 | K | 998771103 | Přesun hmot tonážní pro podlahy z dlaždic v objektech v přes 12 do 24 m | t | 4.86 |  | 0 | CS ÚRS 2025 02 |  |  | základní |  | 0 | 0 | 0 | 0 | 0 | 16 | K | 2 |  |  |  | ROZPOCET | 0 | 0 | 0 | 0 | 0 | 1 | 0 | 16 | 1147453895
| PP |  | Přesun hmot pro podlahy z dlaždic stanovený z hmotnosti přesunovaného materiálu vodorovná dopravní vzdálenost do 50 m základní v objektech výšky přes 12 do 24 m | [15 empty] | PP | 2
| Online PSC |  | https://podminky.urs.cz/item/CS_URS_2025_02/998771103 | [15 empty] | Online PSC | 2
| D | 776 | Podlahy povlakové |  |  |  | 0 | [5 empty] | 0 |  | 2.822 |  | 0 | 2 | D | 1 |  |  |  | ROZPOCET | [6 empty] | 0
312 | K | 776111311 | Vysátí podkladu povlakových podlah | m2 | 642.32 |  | 0 | CS ÚRS 2025 02 |  |  | základní |  | 0 | 0 | 0 | 0 | 0 | 16 | K | 2 |  |  |  | ROZPOCET | 0 | 0 | 0 | 0 | 0 | 1 | 0 | 16 | -1166902013
| PP |  | Příprava podkladu povlakových podlah a stěn vysátí podlah | [15 empty] | PP | 2
| Online PSC |  | https://podminky.urs.cz/item/CS_URS_2025_02/776111311 | [15 empty] | Online PSC | 2
| VV |  | skl S 11.A | [15 empty] | VV | 2 | 1 | True | 0 | ROZPOCET
| VV |  | mč 101 | [15 empty] | VV | 2 | 1 | True | 0 | ROZPOCET
| VV |  | 55,13 |  | 55.13 | [13 empty] | VV | 2 | 2 | True | 0 | ROZPOCET
| VV |  | mč 102 | [15 empty] | VV | 2 | 1 | True | 0 | ROZPOCET
| VV |  | 67,50 |  | 67.5 | [13 empty] | VV | 2 | 2 | True | 0 | ROZPOCET
| VV |  | mč 108 | [15 empty] | VV | 2 | 1 | True | 0 | ROZPOCET
| VV |  | 27,75 |  | 27.75 | [13 empty] | VV | 2 | 2 | True | 0 | ROZPOCET
| VV |  | mč 111 | [15 empty] | VV | 2 | 1 | True | 0 | ROZPOCET
| VV |  | 67,50 |  | 67.5 | [13 empty] | VV | 2 | 2 | True | 0 | ROZPOCET
| VV |  | Mezisoučet |  | 217.88 | [13 empty] | VV | 2 | 3 | True | 0 | ROZPOCET
| VV |  | skl S 12.A | [15 empty] | VV | 2 | 1 | True | 0 | ROZPOCET
| VV |  | 2NP | [15 empty] | VV | 2 | 1 | True | 0 | ROZPOCET
| VV |  | mč 201 | [15 empty] | VV | 2 | 1 | True | 0 | ROZPOCET
| VV |  | 55,13 |  | 55.13 | [13 empty] | VV | 2 | 2 | True | 0 | ROZPOCET
| VV |  | mč 202 | [15 empty] | VV | 2 | 1 | True | 0 | ROZPOCET
| VV |  | 67,50 |  | 67.5 | [13 empty] | VV | 2 | 2 | True | 0 | ROZPOCET
| VV |  | mč 211 | [15 empty] | VV | 2 | 1 | True | 0 | ROZPOCET
| VV |  | 67,50 |  | 67.5 | [13 empty] | VV | 2 | 2 | True | 0 | ROZPOCET
| VV |  | 3NP | [15 empty] | VV | 2 | 1 | True | 0 | ROZPOCET
| VV |  | mč 301 | [15 empty] | VV | 2 | 1 | True | 0 | ROZPOCET
| VV |  | 55,13 |  | 55.13 | [13 empty] | VV | 2 | 2 | True | 0 | ROZPOCET
| VV |  | mč 302 | [15 empty] | VV | 2 | 1 | True | 0 | ROZPOCET
| VV |  | 67,50 |  | 67.5 | [13 empty] | VV | 2 | 2 | True | 0 | ROZPOCET
| VV |  | mč 311 | [15 empty] | VV | 2 | 1 | True | 0 | ROZPOCET
| VV |  | 67,50 |  | 67.5 | [13 empty] | VV | 2 | 2 | True | 0 | ROZPOCET
| VV |  | Mezisoučet |  | 380.26 | [13 empty] | VV | 2 | 3 | True | 0 | ROZPOCET
| VV |  | skl S 13 | [15 empty] | VV | 2 | 1 | True | 0 | ROZPOCET
| VV |  | 2NP | [15 empty] | VV | 2 | 1 | True | 0 | ROZPOCET
| VV |  | mč 208 | [15 empty] | VV | 2 | 1 | True | 0 | ROZPOCET
| VV |  | 13,35 |  | 13.35 | [13 empty] | VV | 2 | 2 | True | 0 | ROZPOCET
| VV |  | 3NP | [15 empty] | VV | 2 | 1 | True | 0 | ROZPOCET
| VV |  | mč 308 | [15 empty] | VV | 2 | 1 | True | 0 | ROZPOCET
| VV |  | 13,35 |  | 13.35 | [13 empty] | VV | 2 | 2 | True | 0 | ROZPOCET
| VV |  | střešní nástavba | [15 empty] | VV | 2 | 1 | True | 0 | ROZPOCET
| VV |  | mč 401 | [15 empty] | VV | 2 | 1 | True | 0 | ROZPOCET
| VV |  | 12,00 |  | 12 | [13 empty] | VV | 2 | 2 | True | 0 | ROZPOCET
| VV |  | mč 402 | [15 empty] | VV | 2 | 1 | True | 0 | ROZPOCET
| VV |  | 5,48 |  | 5.48 | [13 empty] | VV | 2 | 2 | True | 0 | ROZPOCET
| VV |  | Mezisoučet |  | 44.18 | [13 empty] | VV | 2 | 3 | True | 0 | ROZPOCET
| VV |  | Součet |  | 642.32 | [13 empty] | VV | 2 | 4 | True | 1 | ROZPOCET
313 | K | 776121112 | Vodou ředitelná penetrace savého podkladu povlakových podlah | m2 | 642.32 |  | 0 | CS ÚRS 2025 02 |  |  | základní |  | 0 | 3e-05 | 0.01927 | 0 | 0 | 16 | K | 2 |  |  |  | ROZPOCET | 0 | 0 | 0 | 0 | 0 | 1 | 0 | 16 | -643791783
| PP |  | Příprava podkladu povlakových podlah a stěn penetrace vodou ředitelná podlah | [15 empty] | PP | 2
| Online PSC |  | https://podminky.urs.cz/item/CS_URS_2025_02/776121112 | [15 empty] | Online PSC | 2
| VV |  | skl S 11.A | [15 empty] | VV | 2 | 1 | True | 0 | ROZPOCET
| VV |  | mč 101 | [15 empty] | VV | 2 | 1 | True | 0 | ROZPOCET
| VV |  | 55,13 |  | 55.13 | [13 empty] | VV | 2 | 2 | True | 0 | ROZPOCET
| VV |  | mč 102 | [15 empty] | VV | 2 | 1 | True | 0 | ROZPOCET
| VV |  | 67,50 |  | 67.5 | [13 empty] | VV | 2 | 2 | True | 0 | ROZPOCET
| VV |  | mč 108 | [15 empty] | VV | 2 | 1 | True | 0 | ROZPOCET
| VV |  | 27,75 |  | 27.75 | [13 empty] | VV | 2 | 2 | True | 0 | ROZPOCET
| VV |  | mč 111 | [15 empty] | VV | 2 | 1 | True | 0 | ROZPOCET
| VV |  | 67,50 |  | 67.5 | [13 empty] | VV | 2 | 2 | True | 0 | ROZPOCET
| VV |  | Mezisoučet |  | 217.88 | [13 empty] | VV | 2 | 3 | True | 0 | ROZPOCET
| VV |  | skl S 12.A | [15 empty] | VV | 2 | 1 | True | 0 | ROZPOCET
| VV |  | 2NP | [15 empty] | VV | 2 | 1 | True | 0 | ROZPOCET
| VV |  | mč 201 | [15 empty] | VV | 2 | 1 | True | 0 | ROZPOCET
| VV |  | 55,13 |  | 55.13 | [13 empty] | VV | 2 | 2 | True | 0 | ROZPOCET
| VV |  | mč 202 | [15 empty] | VV | 2 | 1 | True | 0 | ROZPOCET
| VV |  | 67,50 |  | 67.5 | [13 empty] | VV | 2 | 2 | True | 0 | ROZPOCET
| VV |  | mč 211 | [15 empty] | VV | 2 | 1 | True | 0 | ROZPOCET
| VV |  | 67,50 |  | 67.5 | [13 empty] | VV | 2 | 2 | True | 0 | ROZPOCET
| VV |  | 3NP | [15 empty] | VV | 2 | 1 | True | 0 | ROZPOCET
| VV |  | mč 301 | [15 empty] | VV | 2 | 1 | True | 0 | ROZPOCET
| VV |  | 55,13 |  | 55.13 | [13 empty] | VV | 2 | 2 | True | 0 | ROZPOCET
| VV |  | mč 302 | [15 empty] | VV | 2 | 1 | True | 0 | ROZPOCET
| VV |  | 67,50 |  | 67.5 | [13 empty] | VV | 2 | 2 | True | 0 | ROZPOCET
| VV |  | mč 311 | [15 empty] | VV | 2 | 1 | True | 0 | ROZPOCET
| VV |  | 67,50 |  | 67.5 | [13 empty] | VV | 2 | 2 | True | 0 | ROZPOCET
| VV |  | Mezisoučet |  | 380.26 | [13 empty] | VV | 2 | 3 | True | 0 | ROZPOCET
| VV |  | skl S 13 | [15 empty] | VV | 2 | 1 | True | 0 | ROZPOCET
| VV |  | 2NP | [15 empty] | VV | 2 | 1 | True | 0 | ROZPOCET
| VV |  | mč 208 | [15 empty] | VV | 2 | 1 | True | 0 | ROZPOCET
| VV |  | 13,35 |  | 13.35 | [13 empty] | VV | 2 | 2 | True | 0 | ROZPOCET
| VV |  | 3NP | [15 empty] | VV | 2 | 1 | True | 0 | ROZPOCET
| VV |  | mč 308 | [15 empty] | VV | 2 | 1 | True | 0 | ROZPOCET
| VV |  | 13,35 |  | 13.35 | [13 empty] | VV | 2 | 2 | True | 0 | ROZPOCET
| VV |  | střešní nástavba | [15 empty] | VV | 2 | 1 | True | 0 | ROZPOCET
| VV |  | mč 401 | [15 empty] | VV | 2 | 1 | True | 0 | ROZPOCET
| VV |  | 12,00 |  | 12 | [13 empty] | VV | 2 | 2 | True | 0 | ROZPOCET
| VV |  | mč 402 | [15 empty] | VV | 2 | 1 | True | 0 | ROZPOCET
| VV |  | 5,48 |  | 5.48 | [13 empty] | VV | 2 | 2 | True | 0 | ROZPOCET
| VV |  | Mezisoučet |  | 44.18 | [13 empty] | VV | 2 | 3 | True | 0 | ROZPOCET
| VV |  | Součet |  | 642.32 | [13 empty] | VV | 2 | 4 | True | 1 | ROZPOCET
314 | K | 776251111 | Lepení pásů z přírodního linolea (marmolea) standardním lepidlem | m2 | 642.32 |  | 0 | CS ÚRS 2025 02 |  |  | základní |  | 0 | 0.0004 | 0.25693 | 0 | 0 | 16 | K | 2 |  |  |  | ROZPOCET | 0 | 0 | 0 | 0 | 0 | 1 | 0 | 16 | 45728254
| PP |  | Montáž podlahovin z přírodního linolea (marmolea) lepením standardním lepidlem z pásů standardních | [15 empty] | PP | 2
| Online PSC |  | https://podminky.urs.cz/item/CS_URS_2025_02/776251111 | [15 empty] | Online PSC | 2
| VV |  | skl S 11.A | [15 empty] | VV | 2 | 1 | True | 0 | ROZPOCET
| VV |  | mč 101 | [15 empty] | VV | 2 | 1 | True | 0 | ROZPOCET
| VV |  | 55,13 |  | 55.13 | [13 empty] | VV | 2 | 2 | True | 0 | ROZPOCET
| VV |  | mč 102 | [15 empty] | VV | 2 | 1 | True | 0 | ROZPOCET
| VV |  | 67,50 |  | 67.5 | [13 empty] | VV | 2 | 2 | True | 0 | ROZPOCET
| VV |  | mč 108 | [15 empty] | VV | 2 | 1 | True | 0 | ROZPOCET
| VV |  | 27,75 |  | 27.75 | [13 empty] | VV | 2 | 2 | True | 0 | ROZPOCET
| VV |  | mč 111 | [15 empty] | VV | 2 | 1 | True | 0 | ROZPOCET
| VV |  | 67,50 |  | 67.5 | [13 empty] | VV | 2 | 2 | True | 0 | ROZPOCET
| VV |  | Mezisoučet |  | 217.88 | [13 empty] | VV | 2 | 3 | True | 0 | ROZPOCET
| VV |  | skl S 12.A | [15 empty] | VV | 2 | 1 | True | 0 | ROZPOCET
| VV |  | 2NP | [15 empty] | VV | 2 | 1 | True | 0 | ROZPOCET
| VV |  | mč 201 | [15 empty] | VV | 2 | 1 | True | 0 | ROZPOCET
| VV |  | 55,13 |  | 55.13 | [13 empty] | VV | 2 | 2 | True | 0 | ROZPOCET
| VV |  | mč 202 | [15 empty] | VV | 2 | 1 | True | 0 | ROZPOCET
| VV |  | 67,50 |  | 67.5 | [13 empty] | VV | 2 | 2 | True | 0 | ROZPOCET
| VV |  | mč 211 | [15 empty] | VV | 2 | 1 | True | 0 | ROZPOCET
| VV |  | 67,50 |  | 67.5 | [13 empty] | VV | 2 | 2 | True | 0 | ROZPOCET
| VV |  | 3NP | [15 empty] | VV | 2 | 1 | True | 0 | ROZPOCET
| VV |  | mč 301 | [15 empty] | VV | 2 | 1 | True | 0 | ROZPOCET
| VV |  | 55,13 |  | 55.13 | [13 empty] | VV | 2 | 2 | True | 0 | ROZPOCET
| VV |  | mč 302 | [15 empty] | VV | 2 | 1 | True | 0 | ROZPOCET
| VV |  | 67,50 |  | 67.5 | [13 empty] | VV | 2 | 2 | True | 0 | ROZPOCET
| VV |  | mč 311 | [15 empty] | VV | 2 | 1 | True | 0 | ROZPOCET
| VV |  | 67,50 |  | 67.5 | [13 empty] | VV | 2 | 2 | True | 0 | ROZPOCET
| VV |  | Mezisoučet |  | 380.26 | [13 empty] | VV | 2 | 3 | True | 0 | ROZPOCET
| VV |  | skl S 13 | [15 empty] | VV | 2 | 1 | True | 0 | ROZPOCET
| VV |  | 2NP | [15 empty] | VV | 2 | 1 | True | 0 | ROZPOCET
| VV |  | mč 208 | [15 empty] | VV | 2 | 1 | True | 0 | ROZPOCET
| VV |  | 13,35 |  | 13.35 | [13 empty] | VV | 2 | 2 | True | 0 | ROZPOCET
| VV |  | 3NP | [15 empty] | VV | 2 | 1 | True | 0 | ROZPOCET
| VV |  | mč 308 | [15 empty] | VV | 2 | 1 | True | 0 | ROZPOCET
| VV |  | 13,35 |  | 13.35 | [13 empty] | VV | 2 | 2 | True | 0 | ROZPOCET
| VV |  | střešní nástavba | [15 empty] | VV | 2 | 1 | True | 0 | ROZPOCET
| VV |  | mč 401 | [15 empty] | VV | 2 | 1 | True | 0 | ROZPOCET
| VV |  | 12,00 |  | 12 | [13 empty] | VV | 2 | 2 | True | 0 | ROZPOCET
| VV |  | mč 402 | [15 empty] | VV | 2 | 1 | True | 0 | ROZPOCET
| VV |  | 5,48 |  | 5.48 | [13 empty] | VV | 2 | 2 | True | 0 | ROZPOCET
| VV |  | Mezisoučet |  | 44.18 | [13 empty] | VV | 2 | 3 | True | 0 | ROZPOCET
| VV |  | Součet |  | 642.32 | [13 empty] | VV | 2 | 4 | True | 1 | ROZPOCET
315 | M | 28411069 | linoleum přírodní ze 100% dřevité moučky zátěž 34/43, hořlavost Cfl S1 tl 2,5mm | m2 | 706.552 |  | 0 | CS ÚRS 2025 02 |  |  | základní |  | 0 | 0.0034 | 2.4023 | 0 | 0 | 32 | M | 2 |  |  |  | ROZPOCET | 0 | 0 | 0 | 0 | 0 | 1 | 0 | 16 | 1752475294
| PP |  | linoleum přírodní ze 100% dřevité moučky zátěž 34/43, hořlavost Cfl S1 tl 2,5mm | [15 empty] | PP | 2
| VV |  | 642,32*1,1 'Přepočtené koeficientem množství |  | 706.552 | [13 empty] | VV | 2 | 2 | False | 1 | ROZPOCET
316 | K | 776411112 | Montáž obvodových soklíků výšky do 100 mm | m | 343.585 |  | 0 | CS ÚRS 2025 02 |  |  | základní |  | 0 | 3e-05 | 0.010308 | 0 | 0 | 16 | K | 2 |  |  |  | ROZPOCET | 0 | 0 | 0 | 0 | 0 | 1 | 0 | 16 | -1797503934
| PP |  | Montáž soklíků lepením obvodových, výšky přes 80 do 100 mm | [15 empty] | PP | 2
| Online PSC |  | https://podminky.urs.cz/item/CS_URS_2025_02/776411112 | [15 empty] | Online PSC | 2
| VV |  | skl S 11.A | [15 empty] | VV | 2 | 1 | True | 0 | ROZPOCET
| VV |  | mč 101 | [15 empty] | VV | 2 | 1 | True | 0 | ROZPOCET
| VV |  | 38,50 |  | 38.5 | [13 empty] | VV | 2 | 2 | True | 0 | ROZPOCET
| VV |  | -(2,00*2+1,125*2+0,80*4) |  | -9.45 | [13 empty] | VV | 2 | 2 | True | 0 | ROZPOCET
| VV |  | mč 102 | [15 empty] | VV | 2 | 1 | True | 0 | ROZPOCET
| VV |  | 33,00 |  | 33 | [13 empty] | VV | 2 | 2 | True | 0 | ROZPOCET
| VV |  | -1,125 |  | -1.125 | [13 empty] | VV | 2 | 2 | True | 0 | ROZPOCET
| VV |  | mč 108 | [15 empty] | VV | 2 | 1 | True | 0 | ROZPOCET
| VV |  | 23,00+8,91 |  | 31.91 | [13 empty] | VV | 2 | 2 | True | 0 | ROZPOCET
| VV |  | -(2,00*2+1,20+1,50) |  | -6.7 | [13 empty] | VV | 2 | 2 | True | 0 | ROZPOCET
| VV |  | mč 111 | [15 empty] | VV | 2 | 1 | True | 0 | ROZPOCET
| VV |  | 33,00 |  | 33 | [13 empty] | VV | 2 | 2 | True | 0 | ROZPOCET
| VV |  | -1,125 |  | -1.125 | [13 empty] | VV | 2 | 2 | True | 0 | ROZPOCET
| VV |  | Mezisoučet |  | 118.01 | [13 empty] | VV | 2 | 3 | True | 0 | ROZPOCET
| VV |  | skl S 12.A | [15 empty] | VV | 2 | 1 | True | 0 | ROZPOCET
| VV |  | 2NP | [15 empty] | VV | 2 | 1 | True | 0 | ROZPOCET
| VV |  | mč 201 | [15 empty] | VV | 2 | 1 | True | 0 | ROZPOCET
| VV |  | 38,50 |  | 38.5 | [13 empty] | VV | 2 | 2 | True | 0 | ROZPOCET
| VV |  | -(2,00*2+1,125*2+0,80*4) |  | -9.45 | [13 empty] | VV | 2 | 2 | True | 0 | ROZPOCET
| VV |  | mč 202 | [15 empty] | VV | 2 | 1 | True | 0 | ROZPOCET
| VV |  | 33,00 |  | 33 | [13 empty] | VV | 2 | 2 | True | 0 | ROZPOCET
| VV |  | -1,125 |  | -1.125 | [13 empty] | VV | 2 | 2 | True | 0 | ROZPOCET
| VV |  | mč 211 | [15 empty] | VV | 2 | 1 | True | 0 | ROZPOCET
| VV |  | 33,00 |  | 33 | [13 empty] | VV | 2 | 2 | True | 0 | ROZPOCET
| VV |  | -1,125 |  | -1.125 | [13 empty] | VV | 2 | 2 | True | 0 | ROZPOCET
| VV |  | 3NP | [15 empty] | VV | 2 | 1 | True | 0 | ROZPOCET
| VV |  | mč 301 | [15 empty] | VV | 2 | 1 | True | 0 | ROZPOCET
| VV |  | 38,50 |  | 38.5 | [13 empty] | VV | 2 | 2 | True | 0 | ROZPOCET
| VV |  | -(2,00*2+1,125*2+0,80*4) |  | -9.45 | [13 empty] | VV | 2 | 2 | True | 0 | ROZPOCET
| VV |  | mč 302 | [15 empty] | VV | 2 | 1 | True | 0 | ROZPOCET
| VV |  | 33,00 |  | 33 | [13 empty] | VV | 2 | 2 | True | 0 | ROZPOCET
| VV |  | -1,125 |  | -1.125 | [13 empty] | VV | 2 | 2 | True | 0 | ROZPOCET
| VV |  | mč 311 | [15 empty] | VV | 2 | 1 | True | 0 | ROZPOCET
| VV |  | 33,00 |  | 33 | [13 empty] | VV | 2 | 2 | True | 0 | ROZPOCET
| VV |  | -1,125 |  | -1.125 | [13 empty] | VV | 2 | 2 | True | 0 | ROZPOCET
| VV |  | Mezisoučet |  | 185.6 | [13 empty] | VV | 2 | 3 | True | 0 | ROZPOCET
| VV |  | skl S 13 | [15 empty] | VV | 2 | 1 | True | 0 | ROZPOCET
| VV |  | 2NP | [15 empty] | VV | 2 | 1 | True | 0 | ROZPOCET
| VV |  | mč 208 | [15 empty] | VV | 2 | 1 | True | 0 | ROZPOCET
| VV |  | 13,35 |  | 13.35 | [13 empty] | VV | 2 | 2 | True | 0 | ROZPOCET
| VV |  | -(2,00+1,20) |  | -3.2 | [13 empty] | VV | 2 | 2 | True | 0 | ROZPOCET
| VV |  | 3NP | [15 empty] | VV | 2 | 1 | True | 0 | ROZPOCET
| VV |  | mč 308 | [15 empty] | VV | 2 | 1 | True | 0 | ROZPOCET
| VV |  | 13,35 |  | 13.35 | [13 empty] | VV | 2 | 2 | True | 0 | ROZPOCET
| VV |  | -(2,00+1,20) |  | -3.2 | [13 empty] | VV | 2 | 2 | True | 0 | ROZPOCET
| VV |  | střešní nástavba | [15 empty] | VV | 2 | 1 | True | 0 | ROZPOCET
| VV |  | mč 401 | [15 empty] | VV | 2 | 1 | True | 0 | ROZPOCET
| VV |  | 15,50 |  | 15.5 | [13 empty] | VV | 2 | 2 | True | 0 | ROZPOCET
| VV |  | -(0,90+1,125+2,00+1,20) |  | -5.225 | [13 empty] | VV | 2 | 2 | True | 0 | ROZPOCET
| VV |  | mč 402 | [15 empty] | VV | 2 | 1 | True | 0 | ROZPOCET
| VV |  | 10,30 |  | 10.3 | [13 empty] | VV | 2 | 2 | True | 0 | ROZPOCET
| VV |  | -0,90 |  | -0.9 | [13 empty] | VV | 2 | 2 | True | 0 | ROZPOCET
| VV |  | Mezisoučet |  | 39.975 | [13 empty] | VV | 2 | 3 | True | 0 | ROZPOCET
| VV |  | Součet |  | 343.585 | [13 empty] | VV | 2 | 4 | True | 1 | ROZPOCET
317 | M | 28411010 | lišta soklová PVC 20x100mm | m | 350.457 |  | 0 | CS ÚRS 2025 02 |  |  | základní |  | 0 | 0.00038 | 0.13317 | 0 | 0 | 32 | M | 2 |  |  |  | ROZPOCET | 0 | 0 | 0 | 0 | 0 | 1 | 0 | 16 | -787310700
| PP |  | lišta soklová PVC 20x100mm | [15 empty] | PP | 2
| P |  | Poznámka k položce: sokl bude z marmolea | [15 empty] | P | 2
| VV |  | 343,585*1,02 'Přepočtené koeficientem množství |  | 350.457 | [13 empty] | VV | 2 | 2 | False | 1 | ROZPOCET
318 | K | 998776103 | Přesun hmot tonážní pro podlahy povlakové v objektech v přes 12 do 24 m | t | 2.822 |  | 0 | CS ÚRS 2025 02 |  |  | základní |  | 0 | 0 | 0 | 0 | 0 | 16 | K | 2 |  |  |  | ROZPOCET | 0 | 0 | 0 | 0 | 0 | 1 | 0 | 16 | 1350522852
| PP |  | Přesun hmot pro podlahy povlakové stanovený z hmotnosti přesunovaného materiálu vodorovná dopravní vzdálenost do 50 m základní v objektech výšky přes 12 do 24 m | [15 empty] | PP | 2
| Online PSC |  | https://podminky.urs.cz/item/CS_URS_2025_02/998776103 | [15 empty] | Online PSC | 2
| D | 781 | Dokončovací práce - obklady |  |  |  | 0 | [5 empty] | 0 |  | 6.5666 |  | 0 | 2 | D | 1 |  |  |  | ROZPOCET | [6 empty] | 0
319 | K | 781111011 | Ometení (oprášení) stěny při přípravě podkladu | m2 | 209.78 |  | 0 | CS ÚRS 2025 02 |  |  | základní |  | 0 | 0 | 0 | 0 | 0 | 16 | K | 2 |  |  |  | ROZPOCET | 0 | 0 | 0 | 0 | 0 | 1 | 0 | 16 | -1869722730
| PP |  | Příprava podkladu před provedením obkladu oprášení (ometení) stěny | [15 empty] | PP | 2
| Online PSC |  | https://podminky.urs.cz/item/CS_URS_2025_02/781111011 | [15 empty] | Online PSC | 2
| VV |  | 1NP | [15 empty] | VV | 2 | 1 | True | 0 | ROZPOCET
| VV |  | mč 102 | [15 empty] | VV | 2 | 1 | True | 0 | ROZPOCET
| VV |  | 1,60*2,00 |  | 3.2 | [13 empty] | VV | 2 | 2 | True | 0 | ROZPOCET
| VV |  | mč 104 | [15 empty] | VV | 2 | 1 | True | 0 | ROZPOCET
| VV |  | 4,35*2,10 |  | 9.135 | [13 empty] | VV | 2 | 2 | True | 0 | ROZPOCET
| VV |  | -0,70*2,00 |  | -1.4 | [13 empty] | VV | 2 | 2 | True | 0 | ROZPOCET
| VV |  | mč 105 | [15 empty] | VV | 2 | 1 | True | 0 | ROZPOCET
| VV |  | 4,45*2,10 |  | 9.345 | [13 empty] | VV | 2 | 2 | True | 0 | ROZPOCET
| VV |  | -0,70*2,00 |  | -1.4 | [13 empty] | VV | 2 | 2 | True | 0 | ROZPOCET
| VV |  | mč 106 | [15 empty] | VV | 2 | 1 | True | 0 | ROZPOCET
| VV |  | (2,20+1,60)*2,10 |  | 7.98 | [13 empty] | VV | 2 | 2 | True | 0 | ROZPOCET
| VV |  | mč 107 | [15 empty] | VV | 2 | 1 | True | 0 | ROZPOCET
| VV |  | (6,65+2,75)*2,10 |  | 19.74 | [13 empty] | VV | 2 | 2 | True | 0 | ROZPOCET
| VV |  | mč 109 | [15 empty] | VV | 2 | 1 | True | 0 | ROZPOCET
| VV |  | (6,40+2,80)*2,10 |  | 19.32 | [13 empty] | VV | 2 | 2 | True | 0 | ROZPOCET
| VV |  | mč 111 | [15 empty] | VV | 2 | 1 | True | 0 | ROZPOCET
| VV |  | 3,50*0,60 |  | 2.1 | [13 empty] | VV | 2 | 2 | True | 0 | ROZPOCET
| VV |  | Mezisoučet |  | 68.02 | [13 empty] | VV | 2 | 3 | True | 0 | ROZPOCET
| VV |  | 2NP | [15 empty] | VV | 2 | 1 | True | 0 | ROZPOCET
| VV |  | mč 202 | [15 empty] | VV | 2 | 1 | True | 0 | ROZPOCET
| VV |  | 1,60*2,10 |  | 3.36 | [13 empty] | VV | 2 | 2 | True | 0 | ROZPOCET
| VV |  | mč 204 | [15 empty] | VV | 2 | 1 | True | 0 | ROZPOCET
| VV |  | 4,35*2,10 |  | 9.135 | [13 empty] | VV | 2 | 2 | True | 0 | ROZPOCET
| VV |  | -0,70*2,00 |  | -1.4 | [13 empty] | VV | 2 | 2 | True | 0 | ROZPOCET
| VV |  | mč 205 | [15 empty] | VV | 2 | 1 | True | 0 | ROZPOCET
| VV |  | 4,45*2,10 |  | 9.345 | [13 empty] | VV | 2 | 2 | True | 0 | ROZPOCET
| VV |  | -0,70*2,00 |  | -1.4 | [13 empty] | VV | 2 | 2 | True | 0 | ROZPOCET
| VV |  | mč 206 | [15 empty] | VV | 2 | 1 | True | 0 | ROZPOCET
| VV |  | (2,20+1,60)*2,10 |  | 7.98 | [13 empty] | VV | 2 | 2 | True | 0 | ROZPOCET
| VV |  | mč 207 | [15 empty] | VV | 2 | 1 | True | 0 | ROZPOCET
| VV |  | (6,65+2,75)*2,10 |  | 19.74 | [13 empty] | VV | 2 | 2 | True | 0 | ROZPOCET
| VV |  | mč 209 | [15 empty] | VV | 2 | 1 | True | 0 | ROZPOCET
| VV |  | (6,40+2,80)*2,10 |  | 19.32 | [13 empty] | VV | 2 | 2 | True | 0 | ROZPOCET
| VV |  | mč 211 | [15 empty] | VV | 2 | 1 | True | 0 | ROZPOCET
| VV |  | 1,60*2,00 |  | 3.2 | [13 empty] | VV | 2 | 2 | True | 0 | ROZPOCET
| VV |  | Mezisoučet |  | 69.28 | [13 empty] | VV | 2 | 3 | True | 0 | ROZPOCET
| VV |  | 3NP | [15 empty] | VV | 2 | 1 | True | 0 | ROZPOCET
| VV |  | mč 302 | [15 empty] | VV | 2 | 1 | True | 0 | ROZPOCET
| VV |  | 1,60*2,10 |  | 3.36 | [13 empty] | VV | 2 | 2 | True | 0 | ROZPOCET
| VV |  | mč 304 | [15 empty] | VV | 2 | 1 | True | 0 | ROZPOCET
| VV |  | 4,35*2,10 |  | 9.135 | [13 empty] | VV | 2 | 2 | True | 0 | ROZPOCET
| VV |  | -0,70*2,00 |  | -1.4 | [13 empty] | VV | 2 | 2 | True | 0 | ROZPOCET
| VV |  | mč 305 | [15 empty] | VV | 2 | 1 | True | 0 | ROZPOCET
| VV |  | 4,45*2,10 |  | 9.345 | [13 empty] | VV | 2 | 2 | True | 0 | ROZPOCET
| VV |  | -0,70*2,00 |  | -1.4 | [13 empty] | VV | 2 | 2 | True | 0 | ROZPOCET
| VV |  | mč 306 | [15 empty] | VV | 2 | 1 | True | 0 | ROZPOCET
| VV |  | (2,20+1,60)*2,10 |  | 7.98 | [13 empty] | VV | 2 | 2 | True | 0 | ROZPOCET
| VV |  | mč 307 | [15 empty] | VV | 2 | 1 | True | 0 | ROZPOCET
| VV |  | (6,65+2,75)*2,10 |  | 19.74 | [13 empty] | VV | 2 | 2 | True | 0 | ROZPOCET
| VV |  | mč 309 | [15 empty] | VV | 2 | 1 | True | 0 | ROZPOCET
| VV |  | (6,40+2,80)*2,10 |  | 19.32 | [13 empty] | VV | 2 | 2 | True | 0 | ROZPOCET
| VV |  | mč 311 | [15 empty] | VV | 2 | 1 | True | 0 | ROZPOCET
| VV |  | 1,60*2,00 |  | 3.2 | [13 empty] | VV | 2 | 2 | True | 0 | ROZPOCET
| VV |  | Mezisoučet |  | 69.28 | [13 empty] | VV | 2 | 3 | True | 0 | ROZPOCET
| VV |  | střešní nástavba | [15 empty] | VV | 2 | 1 | True | 0 | ROZPOCET
| VV |  | mč 401 | [15 empty] | VV | 2 | 1 | True | 0 | ROZPOCET
| VV |  | 1,60*2,00 |  | 3.2 | [13 empty] | VV | 2 | 2 | True | 0 | ROZPOCET
| VV |  | Mezisoučet |  | 3.2 | [13 empty] | VV | 2 | 3 | True | 0 | ROZPOCET
| VV |  | Součet |  | 209.78 | [13 empty] | VV | 2 | 4 | True | 1 | ROZPOCET
320 | K | 781121011 | Nátěr penetrační na stěnu | m2 | 209.78 |  | 0 | CS ÚRS 2025 02 |  |  | základní |  | 0 | 0.0003 | 0.062934 | 0 | 0 | 16 | K | 2 |  |  |  | ROZPOCET | 0 | 0 | 0 | 0 | 0 | 1 | 0 | 16 | 769510497
| PP |  | Příprava podkladu před provedením obkladu nátěr penetrační na stěnu | [15 empty] | PP | 2
| Online PSC |  | https://podminky.urs.cz/item/CS_URS_2025_02/781121011 | [15 empty] | Online PSC | 2
| VV |  | 1NP | [15 empty] | VV | 2 | 1 | True | 0 | ROZPOCET
| VV |  | mč 102 | [15 empty] | VV | 2 | 1 | True | 0 | ROZPOCET
| VV |  | 1,60*2,00 |  | 3.2 | [13 empty] | VV | 2 | 2 | True | 0 | ROZPOCET
| VV |  | mč 104 | [15 empty] | VV | 2 | 1 | True | 0 | ROZPOCET
| VV |  | 4,35*2,10 |  | 9.135 | [13 empty] | VV | 2 | 2 | True | 0 | ROZPOCET
| VV |  | -0,70*2,00 |  | -1.4 | [13 empty] | VV | 2 | 2 | True | 0 | ROZPOCET
| VV |  | mč 105 | [15 empty] | VV | 2 | 1 | True | 0 | ROZPOCET
| VV |  | 4,45*2,10 |  | 9.345 | [13 empty] | VV | 2 | 2 | True | 0 | ROZPOCET
| VV |  | -0,70*2,00 |  | -1.4 | [13 empty] | VV | 2 | 2 | True | 0 | ROZPOCET
| VV |  | mč 106 | [15 empty] | VV | 2 | 1 | True | 0 | ROZPOCET
| VV |  | (2,20+1,60)*2,10 |  | 7.98 | [13 empty] | VV | 2 | 2 | True | 0 | ROZPOCET
| VV |  | mč 107 | [15 empty] | VV | 2 | 1 | True | 0 | ROZPOCET
| VV |  | (6,65+2,75)*2,10 |  | 19.74 | [13 empty] | VV | 2 | 2 | True | 0 | ROZPOCET
| VV |  | mč 109 | [15 empty] | VV | 2 | 1 | True | 0 | ROZPOCET
| VV |  | (6,40+2,80)*2,10 |  | 19.32 | [13 empty] | VV | 2 | 2 | True | 0 | ROZPOCET
| VV |  | mč 111 | [15 empty] | VV | 2 | 1 | True | 0 | ROZPOCET
| VV |  | 3,50*0,60 |  | 2.1 | [13 empty] | VV | 2 | 2 | True | 0 | ROZPOCET
| VV |  | Mezisoučet |  | 68.02 | [13 empty] | VV | 2 | 3 | True | 0 | ROZPOCET
| VV |  | 2NP | [15 empty] | VV | 2 | 1 | True | 0 | ROZPOCET
| VV |  | mč 202 | [15 empty] | VV | 2 | 1 | True | 0 | ROZPOCET
| VV |  | 1,60*2,10 |  | 3.36 | [13 empty] | VV | 2 | 2 | True | 0 | ROZPOCET
| VV |  | mč 204 | [15 empty] | VV | 2 | 1 | True | 0 | ROZPOCET
| VV |  | 4,35*2,10 |  | 9.135 | [13 empty] | VV | 2 | 2 | True | 0 | ROZPOCET
| VV |  | -0,70*2,00 |  | -1.4 | [13 empty] | VV | 2 | 2 | True | 0 | ROZPOCET
| VV |  | mč 205 | [15 empty] | VV | 2 | 1 | True | 0 | ROZPOCET
| VV |  | 4,45*2,10 |  | 9.345 | [13 empty] | VV | 2 | 2 | True | 0 | ROZPOCET
| VV |  | -0,70*2,00 |  | -1.4 | [13 empty] | VV | 2 | 2 | True | 0 | ROZPOCET
| VV |  | mč 206 | [15 empty] | VV | 2 | 1 | True | 0 | ROZPOCET
| VV |  | (2,20+1,60)*2,10 |  | 7.98 | [13 empty] | VV | 2 | 2 | True | 0 | ROZPOCET
| VV |  | mč 207 | [15 empty] | VV | 2 | 1 | True | 0 | ROZPOCET
| VV |  | (6,65+2,75)*2,10 |  | 19.74 | [13 empty] | VV | 2 | 2 | True | 0 | ROZPOCET
| VV |  | mč 209 | [15 empty] | VV | 2 | 1 | True | 0 | ROZPOCET
| VV |  | (6,40+2,80)*2,10 |  | 19.32 | [13 empty] | VV | 2 | 2 | True | 0 | ROZPOCET
| VV |  | mč 211 | [15 empty] | VV | 2 | 1 | True | 0 | ROZPOCET
| VV |  | 1,60*2,00 |  | 3.2 | [13 empty] | VV | 2 | 2 | True | 0 | ROZPOCET
| VV |  | Mezisoučet |  | 69.28 | [13 empty] | VV | 2 | 3 | True | 0 | ROZPOCET
| VV |  | 3NP | [15 empty] | VV | 2 | 1 | True | 0 | ROZPOCET
| VV |  | mč 302 | [15 empty] | VV | 2 | 1 | True | 0 | ROZPOCET
| VV |  | 1,60*2,10 |  | 3.36 | [13 empty] | VV | 2 | 2 | True | 0 | ROZPOCET
| VV |  | mč 304 | [15 empty] | VV | 2 | 1 | True | 0 | ROZPOCET
| VV |  | 4,35*2,10 |  | 9.135 | [13 empty] | VV | 2 | 2 | True | 0 | ROZPOCET
| VV |  | -0,70*2,00 |  | -1.4 | [13 empty] | VV | 2 | 2 | True | 0 | ROZPOCET
| VV |  | mč 305 | [15 empty] | VV | 2 | 1 | True | 0 | ROZPOCET
| VV |  | 4,45*2,10 |  | 9.345 | [13 empty] | VV | 2 | 2 | True | 0 | ROZPOCET
| VV |  | -0,70*2,00 |  | -1.4 | [13 empty] | VV | 2 | 2 | True | 0 | ROZPOCET
| VV |  | mč 306 | [15 empty] | VV | 2 | 1 | True | 0 | ROZPOCET
| VV |  | (2,20+1,60)*2,10 |  | 7.98 | [13 empty] | VV | 2 | 2 | True | 0 | ROZPOCET
| VV |  | mč 307 | [15 empty] | VV | 2 | 1 | True | 0 | ROZPOCET
| VV |  | (6,65+2,75)*2,10 |  | 19.74 | [13 empty] | VV | 2 | 2 | True | 0 | ROZPOCET
| VV |  | mč 309 | [15 empty] | VV | 2 | 1 | True | 0 | ROZPOCET
| VV |  | (6,40+2,80)*2,10 |  | 19.32 | [13 empty] | VV | 2 | 2 | True | 0 | ROZPOCET
| VV |  | mč 311 | [15 empty] | VV | 2 | 1 | True | 0 | ROZPOCET
| VV |  | 1,60*2,00 |  | 3.2 | [13 empty] | VV | 2 | 2 | True | 0 | ROZPOCET
| VV |  | Mezisoučet |  | 69.28 | [13 empty] | VV | 2 | 3 | True | 0 | ROZPOCET
| VV |  | střešní nástavba | [15 empty] | VV | 2 | 1 | True | 0 | ROZPOCET
| VV |  | mč 401 | [15 empty] | VV | 2 | 1 | True | 0 | ROZPOCET
| VV |  | 1,60*2,00 |  | 3.2 | [13 empty] | VV | 2 | 2 | True | 0 | ROZPOCET
| VV |  | Mezisoučet |  | 3.2 | [13 empty] | VV | 2 | 3 | True | 0 | ROZPOCET
| VV |  | Součet |  | 209.78 | [13 empty] | VV | 2 | 4 | True | 1 | ROZPOCET
321 | K | 612321121 | Vápenocementová omítka hladká jednovrstvá vnitřních stěn nanášená ručně | m2 | 56.265 |  | 0 | CS ÚRS 2025 02 |  |  | základní |  | 0 | 0.0154 | 0.86648 | 0 | 0 | 4 | K | 2 |  |  |  | ROZPOCET | 0 | 0 | 0 | 0 | 0 | 1 | 0 | 4 | -811975588
| PP |  | Omítka vápenocementová vnitřních ploch nanášená ručně jednovrstvá, tloušťky do 10 mm hladká svislých konstrukcí stěn | [15 empty] | PP | 2
| Online PSC |  | https://podminky.urs.cz/item/CS_URS_2025_02/612321121 | [15 empty] | Online PSC | 2
| VV |  | vyrovnání zdiva | [15 empty] | VV | 2 | 1 | True | 0 | ROZPOCET
| VV |  | 1NP | [15 empty] | VV | 2 | 1 | True | 0 | ROZPOCET
| VV |  | mč 102 | [15 empty] | VV | 2 | 1 | True | 0 | ROZPOCET
| VV |  | 1,60*2,00 |  | 3.2 | [13 empty] | VV | 2 | 2 | True | 0 | ROZPOCET
| VV |  | mč 107 | [15 empty] | VV | 2 | 1 | True | 0 | ROZPOCET
| VV |  | 2,75*2,10 |  | 5.775 | [13 empty] | VV | 2 | 2 | True | 0 | ROZPOCET
| VV |  | mč 109 | [15 empty] | VV | 2 | 1 | True | 0 | ROZPOCET
| VV |  | 2,80*2,10 |  | 5.88 | [13 empty] | VV | 2 | 2 | True | 0 | ROZPOCET
| VV |  | mč 111 | [15 empty] | VV | 2 | 1 | True | 0 | ROZPOCET
| VV |  | 3,50*0,60 |  | 2.1 | [13 empty] | VV | 2 | 2 | True | 0 | ROZPOCET
| VV |  | Mezisoučet |  | 16.955 | [13 empty] | VV | 2 | 3 | True | 0 | ROZPOCET
| VV |  | 2NP | [15 empty] | VV | 2 | 1 | True | 0 | ROZPOCET
| VV |  | mč 202 | [15 empty] | VV | 2 | 1 | True | 0 | ROZPOCET
| VV |  | 1,60*2,0 |  | 3.2 | [13 empty] | VV | 2 | 2 | True | 0 | ROZPOCET
| VV |  | mč 207 | [15 empty] | VV | 2 | 1 | True | 0 | ROZPOCET
| VV |  | 2,75*2,10 |  | 5.775 | [13 empty] | VV | 2 | 2 | True | 0 | ROZPOCET
| VV |  | mč 209 | [15 empty] | VV | 2 | 1 | True | 0 | ROZPOCET
| VV |  | 2,80*2,10 |  | 5.88 | [13 empty] | VV | 2 | 2 | True | 0 | ROZPOCET
| VV |  | mč 211 | [15 empty] | VV | 2 | 1 | True | 0 | ROZPOCET
| VV |  | 1,60*2,00 |  | 3.2 | [13 empty] | VV | 2 | 2 | True | 0 | ROZPOCET
| VV |  | Mezisoučet |  | 18.055 | [13 empty] | VV | 2 | 3 | True | 0 | ROZPOCET
| VV |  | 3NP | [15 empty] | VV | 2 | 1 | True | 0 | ROZPOCET
| VV |  | mč 302 | [15 empty] | VV | 2 | 1 | True | 0 | ROZPOCET
| VV |  | 1,60*2,00 |  | 3.2 | [13 empty] | VV | 2 | 2 | True | 0 | ROZPOCET
| VV |  | mč 307 | [15 empty] | VV | 2 | 1 | True | 0 | ROZPOCET
| VV |  | 2,75*2,10 |  | 5.775 | [13 empty] | VV | 2 | 2 | True | 0 | ROZPOCET
| VV |  | mč 309 | [15 empty] | VV | 2 | 1 | True | 0 | ROZPOCET
| VV |  | 2,80*2,10 |  | 5.88 | [13 empty] | VV | 2 | 2 | True | 0 | ROZPOCET
| VV |  | mč 311 | [15 empty] | VV | 2 | 1 | True | 0 | ROZPOCET
| VV |  | 1,60*2,00 |  | 3.2 | [13 empty] | VV | 2 | 2 | True | 0 | ROZPOCET
| VV |  | Mezisoučet |  | 18.055 | [13 empty] | VV | 2 | 3 | True | 0 | ROZPOCET
| VV |  | střešní nástavba | [15 empty] | VV | 2 | 1 | True | 0 | ROZPOCET
| VV |  | mč 401 | [15 empty] | VV | 2 | 1 | True | 0 | ROZPOCET
| VV |  | 1,60*2,00 |  | 3.2 | [13 empty] | VV | 2 | 2 | True | 0 | ROZPOCET
| VV |  | Mezisoučet |  | 3.2 | [13 empty] | VV | 2 | 3 | True | 0 | ROZPOCET
| VV |  | Součet |  | 56.265 | [13 empty] | VV | 2 | 4 | True | 1 | ROZPOCET
322 | K | 781131112 | Izolace pod obklad nátěrem nebo stěrkou ve dvou vrstvách | m2 | 66.54 |  | 0 | CS ÚRS 2025 02 |  |  | základní |  | 0 | 0.0015 | 0.09981 | 0 | 0 | 16 | K | 2 |  |  |  | ROZPOCET | 0 | 0 | 0 | 0 | 0 | 1 | 0 | 16 | 1915290966
| PP |  | Izolace stěny pod obklad izolace nátěrem nebo stěrkou ve dvou vrstvách | [15 empty] | PP | 2
| Online PSC |  | https://podminky.urs.cz/item/CS_URS_2025_02/781131112 | [15 empty] | Online PSC | 2
| VV |  | 1NP | [15 empty] | VV | 2 | 1 | True | 0 | ROZPOCET
| VV |  | mč 102 | [15 empty] | VV | 2 | 1 | True | 0 | ROZPOCET
| VV |  | 1,60*2,00 |  | 3.2 | [13 empty] | VV | 2 | 2 | True | 0 | ROZPOCET
| VV |  | mč 104 | [15 empty] | VV | 2 | 1 | True | 0 | ROZPOCET
| VV |  | 4,35*0,20 |  | 0.87 | [13 empty] | VV | 2 | 2 | True | 0 | ROZPOCET
| VV |  | -0,70*0,20 |  | -0.14 | [13 empty] | VV | 2 | 2 | True | 0 | ROZPOCET
| VV |  | mč 105 | [15 empty] | VV | 2 | 1 | True | 0 | ROZPOCET
| VV |  | 4,45*0,20 |  | 0.89 | [13 empty] | VV | 2 | 2 | True | 0 | ROZPOCET
| VV |  | -0,70*0,20 |  | -0.14 | [13 empty] | VV | 2 | 2 | True | 0 | ROZPOCET
| VV |  | mč 106 | [15 empty] | VV | 2 | 1 | True | 0 | ROZPOCET
| VV |  | 2,20*0,20 |  | 0.44 | [13 empty] | VV | 2 | 2 | True | 0 | ROZPOCET
| VV |  | 1,60*2,10 |  | 3.36 | [13 empty] | VV | 2 | 2 | True | 0 | ROZPOCET
| VV |  | mč 107 | [15 empty] | VV | 2 | 1 | True | 0 | ROZPOCET
| VV |  | 7,80*0,20 |  | 1.56 | [13 empty] | VV | 2 | 2 | True | 0 | ROZPOCET
| VV |  | 1,60*2,10 |  | 3.36 | [13 empty] | VV | 2 | 2 | True | 0 | ROZPOCET
| VV |  | mč 109 | [15 empty] | VV | 2 | 1 | True | 0 | ROZPOCET
| VV |  | (4,80+2,80)*0,20 |  | 1.52 | [13 empty] | VV | 2 | 2 | True | 0 | ROZPOCET
| VV |  | 1,60*2,10 |  | 3.36 | [13 empty] | VV | 2 | 2 | True | 0 | ROZPOCET
| VV |  | mč 111 | [15 empty] | VV | 2 | 1 | True | 0 | ROZPOCET
| VV |  | 3,50*0,60 |  | 2.1 | [13 empty] | VV | 2 | 2 | True | 0 | ROZPOCET
| VV |  | Mezisoučet |  | 20.38 | [13 empty] | VV | 2 | 3 | True | 0 | ROZPOCET
| VV |  | 2NP | [15 empty] | VV | 2 | 1 | True | 0 | ROZPOCET
| VV |  | mč 202 | [15 empty] | VV | 2 | 1 | True | 0 | ROZPOCET
| VV |  | 1,60*2,00 |  | 3.2 | [13 empty] | VV | 2 | 2 | True | 0 | ROZPOCET
| VV |  | mč 204 | [15 empty] | VV | 2 | 1 | True | 0 | ROZPOCET
| VV |  | 4,35*0,20 |  | 0.87 | [13 empty] | VV | 2 | 2 | True | 0 | ROZPOCET
| VV |  | -0,70*0,20 |  | -0.14 | [13 empty] | VV | 2 | 2 | True | 0 | ROZPOCET
| VV |  | mč 205 | [15 empty] | VV | 2 | 1 | True | 0 | ROZPOCET
| VV |  | 4,45*0,20 |  | 0.89 | [13 empty] | VV | 2 | 2 | True | 0 | ROZPOCET
| VV |  | -0,70*0,20 |  | -0.14 | [13 empty] | VV | 2 | 2 | True | 0 | ROZPOCET
| VV |  | mč 206 | [15 empty] | VV | 2 | 1 | True | 0 | ROZPOCET
| VV |  | 2,20*0,20 |  | 0.44 | [13 empty] | VV | 2 | 2 | True | 0 | ROZPOCET
| VV |  | 1,60*2,10 |  | 3.36 | [13 empty] | VV | 2 | 2 | True | 0 | ROZPOCET
| VV |  | mč 207 | [15 empty] | VV | 2 | 1 | True | 0 | ROZPOCET
| VV |  | 7,80*0,20 |  | 1.56 | [13 empty] | VV | 2 | 2 | True | 0 | ROZPOCET
| VV |  | 1,60*2,10 |  | 3.36 | [13 empty] | VV | 2 | 2 | True | 0 | ROZPOCET
| VV |  | mč 209 | [15 empty] | VV | 2 | 1 | True | 0 | ROZPOCET
| VV |  | (4,80+2,80)*0,20 |  | 1.52 | [13 empty] | VV | 2 | 2 | True | 0 | ROZPOCET
| VV |  | 1,60*2,10 |  | 3.36 | [13 empty] | VV | 2 | 2 | True | 0 | ROZPOCET
| VV |  | mč 211 | [15 empty] | VV | 2 | 1 | True | 0 | ROZPOCET
| VV |  | 1,60*2,00 |  | 3.2 | [13 empty] | VV | 2 | 2 | True | 0 | ROZPOCET
| VV |  | Mezisoučet |  | 21.48 | [13 empty] | VV | 2 | 3 | True | 0 | ROZPOCET
| VV |  | 3NP | [15 empty] | VV | 2 | 1 | True | 0 | ROZPOCET
| VV |  | mč 302 | [15 empty] | VV | 2 | 1 | True | 0 | ROZPOCET
| VV |  | 1,60*2,00 |  | 3.2 | [13 empty] | VV | 2 | 2 | True | 0 | ROZPOCET
| VV |  | mč 304 | [15 empty] | VV | 2 | 1 | True | 0 | ROZPOCET
| VV |  | 4,35*0,20 |  | 0.87 | [13 empty] | VV | 2 | 2 | True | 0 | ROZPOCET
| VV |  | -0,70*0,20 |  | -0.14 | [13 empty] | VV | 2 | 2 | True | 0 | ROZPOCET
| VV |  | mč 305 | [15 empty] | VV | 2 | 1 | True | 0 | ROZPOCET
| VV |  | 4,45*0,20 |  | 0.89 | [13 empty] | VV | 2 | 2 | True | 0 | ROZPOCET
| VV |  | -0,70*0,20 |  | -0.14 | [13 empty] | VV | 2 | 2 | True | 0 | ROZPOCET
| VV |  | mč 306 | [15 empty] | VV | 2 | 1 | True | 0 | ROZPOCET
| VV |  | 2,20*0,20 |  | 0.44 | [13 empty] | VV | 2 | 2 | True | 0 | ROZPOCET
| VV |  | 1,60*2,10 |  | 3.36 | [13 empty] | VV | 2 | 2 | True | 0 | ROZPOCET
| VV |  | mč 307 | [15 empty] | VV | 2 | 1 | True | 0 | ROZPOCET
| VV |  | 7,80*0,20 |  | 1.56 | [13 empty] | VV | 2 | 2 | True | 0 | ROZPOCET
| VV |  | 1,60*2,10 |  | 3.36 | [13 empty] | VV | 2 | 2 | True | 0 | ROZPOCET
| VV |  | mč 309 | [15 empty] | VV | 2 | 1 | True | 0 | ROZPOCET
| VV |  | (4,80+2,80)*0,20 |  | 1.52 | [13 empty] | VV | 2 | 2 | True | 0 | ROZPOCET
| VV |  | 1,60*2,10 |  | 3.36 | [13 empty] | VV | 2 | 2 | True | 0 | ROZPOCET
| VV |  | mč 311 | [15 empty] | VV | 2 | 1 | True | 0 | ROZPOCET
| VV |  | 1,60*2,00 |  | 3.2 | [13 empty] | VV | 2 | 2 | True | 0 | ROZPOCET
| VV |  | Mezisoučet |  | 21.48 | [13 empty] | VV | 2 | 3 | True | 0 | ROZPOCET
| VV |  | střešní nástavba | [15 empty] | VV | 2 | 1 | True | 0 | ROZPOCET
| VV |  | mč 401 | [15 empty] | VV | 2 | 1 | True | 0 | ROZPOCET
| VV |  | 1,60*2,00 |  | 3.2 | [13 empty] | VV | 2 | 2 | True | 0 | ROZPOCET
| VV |  | Mezisoučet |  | 3.2 | [13 empty] | VV | 2 | 3 | True | 0 | ROZPOCET
| VV |  | Součet |  | 66.54 | [13 empty] | VV | 2 | 4 | True | 1 | ROZPOCET
323 | K | 781472316 | Montáž obkladů keramických hladkých lepených cementovým flexibilním rychletuhnoucím lepidlem přes 9 do 12 ks/m2 | m2 | 209.78 |  | 0 | CS ÚRS 2025 02 |  |  | základní |  | 0 | 0.006 | 1.2587 | 0 | 0 | 16 | K | 2 |  |  |  | ROZPOCET | 0 | 0 | 0 | 0 | 0 | 1 | 0 | 16 | 1700712909
| PP |  | Montáž keramických obkladů stěn lepených cementovým flexibilním rychletuhnoucím lepidlem hladkých přes 9 do 12 ks/m2 | [15 empty] | PP | 2
| Online PSC |  | https://podminky.urs.cz/item/CS_URS_2025_02/781472316 | [15 empty] | Online PSC | 2
| VV |  | 1NP | [15 empty] | VV | 2 | 1 | True | 0 | ROZPOCET
| VV |  | mč 102 | [15 empty] | VV | 2 | 1 | True | 0 | ROZPOCET
| VV |  | 1,60*2,00 |  | 3.2 | [13 empty] | VV | 2 | 2 | True | 0 | ROZPOCET
| VV |  | mč 104 | [15 empty] | VV | 2 | 1 | True | 0 | ROZPOCET
| VV |  | 4,35*2,10 |  | 9.135 | [13 empty] | VV | 2 | 2 | True | 0 | ROZPOCET
| VV |  | -0,70*2,00 |  | -1.4 | [13 empty] | VV | 2 | 2 | True | 0 | ROZPOCET
| VV |  | mč 105 | [15 empty] | VV | 2 | 1 | True | 0 | ROZPOCET
| VV |  | 4,45*2,10 |  | 9.345 | [13 empty] | VV | 2 | 2 | True | 0 | ROZPOCET
| VV |  | -0,70*2,00 |  | -1.4 | [13 empty] | VV | 2 | 2 | True | 0 | ROZPOCET
| VV |  | mč 106 | [15 empty] | VV | 2 | 1 | True | 0 | ROZPOCET
| VV |  | (2,20+1,60)*2,10 |  | 7.98 | [13 empty] | VV | 2 | 2 | True | 0 | ROZPOCET
| VV |  | mč 107 | [15 empty] | VV | 2 | 1 | True | 0 | ROZPOCET
| VV |  | (6,65+2,75)*2,10 |  | 19.74 | [13 empty] | VV | 2 | 2 | True | 0 | ROZPOCET
| VV |  | mč 109 | [15 empty] | VV | 2 | 1 | True | 0 | ROZPOCET
| VV |  | (6,40+2,80)*2,10 |  | 19.32 | [13 empty] | VV | 2 | 2 | True | 0 | ROZPOCET
| VV |  | mč 111 | [15 empty] | VV | 2 | 1 | True | 0 | ROZPOCET
| VV |  | 3,50*0,60 |  | 2.1 | [13 empty] | VV | 2 | 2 | True | 0 | ROZPOCET
| VV |  | Mezisoučet |  | 68.02 | [13 empty] | VV | 2 | 3 | True | 0 | ROZPOCET
| VV |  | 2NP | [15 empty] | VV | 2 | 1 | True | 0 | ROZPOCET
| VV |  | mč 202 | [15 empty] | VV | 2 | 1 | True | 0 | ROZPOCET
| VV |  | 1,60*2,10 |  | 3.36 | [13 empty] | VV | 2 | 2 | True | 0 | ROZPOCET
| VV |  | mč 204 | [15 empty] | VV | 2 | 1 | True | 0 | ROZPOCET
| VV |  | 4,35*2,10 |  | 9.135 | [13 empty] | VV | 2 | 2 | True | 0 | ROZPOCET
| VV |  | -0,70*2,00 |  | -1.4 | [13 empty] | VV | 2 | 2 | True | 0 | ROZPOCET
| VV |  | mč 205 | [15 empty] | VV | 2 | 1 | True | 0 | ROZPOCET
| VV |  | 4,45*2,10 |  | 9.345 | [13 empty] | VV | 2 | 2 | True | 0 | ROZPOCET
| VV |  | -0,70*2,00 |  | -1.4 | [13 empty] | VV | 2 | 2 | True | 0 | ROZPOCET
| VV |  | mč 206 | [15 empty] | VV | 2 | 1 | True | 0 | ROZPOCET
| VV |  | (2,20+1,60)*2,10 |  | 7.98 | [13 empty] | VV | 2 | 2 | True | 0 | ROZPOCET
| VV |  | mč 207 | [15 empty] | VV | 2 | 1 | True | 0 | ROZPOCET
| VV |  | (6,65+2,75)*2,10 |  | 19.74 | [13 empty] | VV | 2 | 2 | True | 0 | ROZPOCET
| VV |  | mč 209 | [15 empty] | VV | 2 | 1 | True | 0 | ROZPOCET
| VV |  | (6,40+2,80)*2,10 |  | 19.32 | [13 empty] | VV | 2 | 2 | True | 0 | ROZPOCET
| VV |  | mč 211 | [15 empty] | VV | 2 | 1 | True | 0 | ROZPOCET
| VV |  | 1,60*2,00 |  | 3.2 | [13 empty] | VV | 2 | 2 | True | 0 | ROZPOCET
| VV |  | Mezisoučet |  | 69.28 | [13 empty] | VV | 2 | 3 | True | 0 | ROZPOCET
| VV |  | 3NP | [15 empty] | VV | 2 | 1 | True | 0 | ROZPOCET
| VV |  | mč 302 | [15 empty] | VV | 2 | 1 | True | 0 | ROZPOCET
| VV |  | 1,60*2,10 |  | 3.36 | [13 empty] | VV | 2 | 2 | True | 0 | ROZPOCET
| VV |  | mč 304 | [15 empty] | VV | 2 | 1 | True | 0 | ROZPOCET
| VV |  | 4,35*2,10 |  | 9.135 | [13 empty] | VV | 2 | 2 | True | 0 | ROZPOCET
| VV |  | -0,70*2,00 |  | -1.4 | [13 empty] | VV | 2 | 2 | True | 0 | ROZPOCET
| VV |  | mč 305 | [15 empty] | VV | 2 | 1 | True | 0 | ROZPOCET
| VV |  | 4,45*2,10 |  | 9.345 | [13 empty] | VV | 2 | 2 | True | 0 | ROZPOCET
| VV |  | -0,70*2,00 |  | -1.4 | [13 empty] | VV | 2 | 2 | True | 0 | ROZPOCET
| VV |  | mč 306 | [15 empty] | VV | 2 | 1 | True | 0 | ROZPOCET
| VV |  | (2,20+1,60)*2,10 |  | 7.98 | [13 empty] | VV | 2 | 2 | True | 0 | ROZPOCET
| VV |  | mč 307 | [15 empty] | VV | 2 | 1 | True | 0 | ROZPOCET
| VV |  | (6,65+2,75)*2,10 |  | 19.74 | [13 empty] | VV | 2 | 2 | True | 0 | ROZPOCET
| VV |  | mč 309 | [15 empty] | VV | 2 | 1 | True | 0 | ROZPOCET
| VV |  | (6,40+2,80)*2,10 |  | 19.32 | [13 empty] | VV | 2 | 2 | True | 0 | ROZPOCET
| VV |  | mč 311 | [15 empty] | VV | 2 | 1 | True | 0 | ROZPOCET
| VV |  | 1,60*2,00 |  | 3.2 | [13 empty] | VV | 2 | 2 | True | 0 | ROZPOCET
| VV |  | Mezisoučet |  | 69.28 | [13 empty] | VV | 2 | 3 | True | 0 | ROZPOCET
| VV |  | střešní nástavba | [15 empty] | VV | 2 | 1 | True | 0 | ROZPOCET
| VV |  | mč 401 | [15 empty] | VV | 2 | 1 | True | 0 | ROZPOCET
| VV |  | 1,60*2,00 |  | 3.2 | [13 empty] | VV | 2 | 2 | True | 0 | ROZPOCET
| VV |  | Mezisoučet |  | 3.2 | [13 empty] | VV | 2 | 3 | True | 0 | ROZPOCET
| VV |  | Součet |  | 209.78 | [13 empty] | VV | 2 | 4 | True | 1 | ROZPOCET
324 | M | 59761790 | obklad keramický nemrazuvzdorný povrch hladký/lesklý tl do 10mm přes 9 do 12ks/m2 | m2 | 230.758 |  | 0 | CS ÚRS 2025 02 |  |  | základní |  | 0 | 0.01806 | 4.1675 | 0 | 0 | 32 | M | 2 |  |  |  | ROZPOCET | 0 | 0 | 0 | 0 | 0 | 1 | 0 | 16 | 1891871141
| PP |  | obklad keramický nemrazuvzdorný povrch hladký/lesklý tl do 10mm přes 9 do 12ks/m2 | [15 empty] | PP | 2
| VV |  | 209,78*1,1 'Přepočtené koeficientem množství |  | 230.758 | [13 empty] | VV | 2 | 2 | False | 1 | ROZPOCET
325 | K | 781492211 | Montáž profilů rohových lepených flexibilním cementovým lepidlem | m | 159.8 |  | 0 | CS ÚRS 2025 02 |  |  | základní |  | 0 | 0.0002 | 0.03196 | 0 | 0 | 16 | K | 2 |  |  |  | ROZPOCET | 0 | 0 | 0 | 0 | 0 | 1 | 0 | 16 | -1251338163
| PP |  | Obklad - dokončující práce montáž profilu lepeného flexibilním cementovým lepidlem rohového | [15 empty] | PP | 2
| Online PSC |  | https://podminky.urs.cz/item/CS_URS_2025_02/781492211 | [15 empty] | Online PSC | 2
| VV |  | 1NP | [15 empty] | VV | 2 | 1 | True | 0 | ROZPOCET
| VV |  | mč 102 | [15 empty] | VV | 2 | 1 | True | 0 | ROZPOCET
| VV |  | 1,60+2,00*2 |  | 5.6 | [13 empty] | VV | 2 | 2 | True | 0 | ROZPOCET
| VV |  | mč 106 | [15 empty] | VV | 2 | 1 | True | 0 | ROZPOCET
| VV |  | 1,60+2,10*2 |  | 5.8 | [13 empty] | VV | 2 | 2 | True | 0 | ROZPOCET
| VV |  | 2,00*2 |  | 4 | [13 empty] | VV | 2 | 2 | True | 0 | ROZPOCET
| VV |  | mč 107 | [15 empty] | VV | 2 | 1 | True | 0 | ROZPOCET
| VV |  | 2,10*5 |  | 10.5 | [13 empty] | VV | 2 | 2 | True | 0 | ROZPOCET
| VV |  | mč 109 | [15 empty] | VV | 2 | 1 | True | 0 | ROZPOCET
| VV |  | 2,10*9 |  | 18.9 | [13 empty] | VV | 2 | 2 | True | 0 | ROZPOCET
| VV |  | mč 111 | [15 empty] | VV | 2 | 1 | True | 0 | ROZPOCET
| VV |  | 3,50*2+0,60*2 |  | 8.2 | [13 empty] | VV | 2 | 2 | True | 0 | ROZPOCET
| VV |  | Mezisoučet |  | 53 | [13 empty] | VV | 2 | 3 | True | 0 | ROZPOCET
| VV |  | 2NP | [15 empty] | VV | 2 | 1 | True | 0 | ROZPOCET
| VV |  | mč 202 | [15 empty] | VV | 2 | 1 | True | 0 | ROZPOCET
| VV |  | 1,60+2,00*2 |  | 5.6 | [13 empty] | VV | 2 | 2 | True | 0 | ROZPOCET
| VV |  | mč 206 | [15 empty] | VV | 2 | 1 | True | 0 | ROZPOCET
| VV |  | 1,60+2,10*2 |  | 5.8 | [13 empty] | VV | 2 | 2 | True | 0 | ROZPOCET
| VV |  | 2,10*2 |  | 4.2 | [13 empty] | VV | 2 | 2 | True | 0 | ROZPOCET
| VV |  | mč 207 | [15 empty] | VV | 2 | 1 | True | 0 | ROZPOCET
| VV |  | 2,10*5 |  | 10.5 | [13 empty] | VV | 2 | 2 | True | 0 | ROZPOCET
| VV |  | mč 209 | [15 empty] | VV | 2 | 1 | True | 0 | ROZPOCET
| VV |  | 2,10*9 |  | 18.9 | [13 empty] | VV | 2 | 2 | True | 0 | ROZPOCET
| VV |  | mč 211 | [15 empty] | VV | 2 | 1 | True | 0 | ROZPOCET
| VV |  | 1,60+2,00*2 |  | 5.6 | [13 empty] | VV | 2 | 2 | True | 0 | ROZPOCET
| VV |  | Mezisoučet |  | 50.6 | [13 empty] | VV | 2 | 3 | True | 0 | ROZPOCET
| VV |  | 3NP | [15 empty] | VV | 2 | 1 | True | 0 | ROZPOCET
| VV |  | mč 302 | [15 empty] | VV | 2 | 1 | True | 0 | ROZPOCET
| VV |  | 1,60+2,00*2 |  | 5.6 | [13 empty] | VV | 2 | 2 | True | 0 | ROZPOCET
| VV |  | mč 306 | [15 empty] | VV | 2 | 1 | True | 0 | ROZPOCET
| VV |  | 1,60+2,10*2 |  | 5.8 | [13 empty] | VV | 2 | 2 | True | 0 | ROZPOCET
| VV |  | 2,10*2 |  | 4.2 | [13 empty] | VV | 2 | 2 | True | 0 | ROZPOCET
| VV |  | mč 307 | [15 empty] | VV | 2 | 1 | True | 0 | ROZPOCET
| VV |  | 2,10*5 |  | 10.5 | [13 empty] | VV | 2 | 2 | True | 0 | ROZPOCET
| VV |  | mč 309 | [15 empty] | VV | 2 | 1 | True | 0 | ROZPOCET
| VV |  | 2,10*9 |  | 18.9 | [13 empty] | VV | 2 | 2 | True | 0 | ROZPOCET
| VV |  | mč 311 | [15 empty] | VV | 2 | 1 | True | 0 | ROZPOCET
| VV |  | 1,60+2,00*2 |  | 5.6 | [13 empty] | VV | 2 | 2 | True | 0 | ROZPOCET
| VV |  | Mezisoučet |  | 50.6 | [13 empty] | VV | 2 | 3 | True | 0 | ROZPOCET
| VV |  | střešní nástavba | [15 empty] | VV | 2 | 1 | True | 0 | ROZPOCET
| VV |  | mč 401 | [15 empty] | VV | 2 | 1 | True | 0 | ROZPOCET
| VV |  | 1,60+2,00*2 |  | 5.6 | [13 empty] | VV | 2 | 2 | True | 0 | ROZPOCET
| VV |  | Mezisoučet |  | 5.6 | [13 empty] | VV | 2 | 3 | True | 0 | ROZPOCET
| VV |  | Součet |  | 159.8 | [13 empty] | VV | 2 | 4 | True | 1 | ROZPOCET
326 | M | 19416012 | lišta ukončovací nerezová 10mm | m | 167.79 |  | 0 | CS ÚRS 2025 02 |  |  | základní |  | 0 | 0.00032 | 0.053693 | 0 | 0 | 32 | M | 2 |  |  |  | ROZPOCET | 0 | 0 | 0 | 0 | 0 | 1 | 0 | 16 | 991384871
| PP |  | lišta ukončovací nerezová 10mm | [15 empty] | PP | 2
| VV |  | 159,8*1,05 'Přepočtené koeficientem množství |  | 167.79 | [13 empty] | VV | 2 | 2 | False | 1 | ROZPOCET
327 | K | 781495115 | Spárování vnitřních obkladů silikonem | m | 284.2 |  | 0 | CS ÚRS 2025 02 |  |  | základní |  | 0 | 9e-05 | 0.025578 | 0 | 0 | 16 | K | 2 |  |  |  | ROZPOCET | 0 | 0 | 0 | 0 | 0 | 1 | 0 | 16 | 1874484770
| PP |  | Obklad - dokončující práce ostatní práce spárování silikonem | [15 empty] | PP | 2
| Online PSC |  | https://podminky.urs.cz/item/CS_URS_2025_02/781495115 | [15 empty] | Online PSC | 2
| VV |  | 1NP | [15 empty] | VV | 2 | 1 | True | 0 | ROZPOCET
| VV |  | mč 102 | [15 empty] | VV | 2 | 1 | True | 0 | ROZPOCET
| VV |  | 1,60+2,00*2 |  | 5.6 | [13 empty] | VV | 2 | 2 | True | 0 | ROZPOCET
| VV |  | mč 104 | [15 empty] | VV | 2 | 1 | True | 0 | ROZPOCET
| VV |  | 4,35 |  | 4.35 | [13 empty] | VV | 2 | 2 | True | 0 | ROZPOCET
| VV |  | 2,10*4 |  | 8.4 | [13 empty] | VV | 2 | 2 | True | 0 | ROZPOCET
| VV |  | mč 105 | [15 empty] | VV | 2 | 1 | True | 0 | ROZPOCET
| VV |  | 4,45 |  | 4.45 | [13 empty] | VV | 2 | 2 | True | 0 | ROZPOCET
| VV |  | 2,10*4 |  | 8.4 | [13 empty] | VV | 2 | 2 | True | 0 | ROZPOCET
| VV |  | mč 106 | [15 empty] | VV | 2 | 1 | True | 0 | ROZPOCET
| VV |  | 2,20+1,60 |  | 3.8 | [13 empty] | VV | 2 | 2 | True | 0 | ROZPOCET
| VV |  | 2,10*4 |  | 8.4 | [13 empty] | VV | 2 | 2 | True | 0 | ROZPOCET
| VV |  | mč 107 | [15 empty] | VV | 2 | 1 | True | 0 | ROZPOCET
| VV |  | 6,65+2,75 |  | 9.4 | [13 empty] | VV | 2 | 2 | True | 0 | ROZPOCET
| VV |  | 2,10*6 |  | 12.6 | [13 empty] | VV | 2 | 2 | True | 0 | ROZPOCET
| VV |  | mč 109 | [15 empty] | VV | 2 | 1 | True | 0 | ROZPOCET
| VV |  | 6,40+2,80 |  | 9.2 | [13 empty] | VV | 2 | 2 | True | 0 | ROZPOCET
| VV |  | 2,10*6 |  | 12.6 | [13 empty] | VV | 2 | 2 | True | 0 | ROZPOCET
| VV |  | mč 111 | [15 empty] | VV | 2 | 1 | True | 0 | ROZPOCET
| VV |  | 3,50*2+0,60*2 |  | 8.2 | [13 empty] | VV | 2 | 2 | True | 0 | ROZPOCET
| VV |  | Mezisoučet |  | 95.4 | [13 empty] | VV | 2 | 3 | True | 0 | ROZPOCET
| VV |  | 2NP | [15 empty] | VV | 2 | 1 | True | 0 | ROZPOCET
| VV |  | mč 202 | [15 empty] | VV | 2 | 1 | True | 0 | ROZPOCET
| VV |  | 1,60+2,00*2 |  | 5.6 | [13 empty] | VV | 2 | 2 | True | 0 | ROZPOCET
| VV |  | mč 204 | [15 empty] | VV | 2 | 1 | True | 0 | ROZPOCET
| VV |  | 4,35 |  | 4.35 | [13 empty] | VV | 2 | 2 | True | 0 | ROZPOCET
| VV |  | 2,10*4 |  | 8.4 | [13 empty] | VV | 2 | 2 | True | 0 | ROZPOCET
| VV |  | mč 205 | [15 empty] | VV | 2 | 1 | True | 0 | ROZPOCET
| VV |  | 4,45 |  | 4.45 | [13 empty] | VV | 2 | 2 | True | 0 | ROZPOCET
| VV |  | 2,10*4 |  | 8.4 | [13 empty] | VV | 2 | 2 | True | 0 | ROZPOCET
| VV |  | mč 206 | [15 empty] | VV | 2 | 1 | True | 0 | ROZPOCET
| VV |  | 2,20+1,60 |  | 3.8 | [13 empty] | VV | 2 | 2 | True | 0 | ROZPOCET
| VV |  | 2,10*4 |  | 8.4 | [13 empty] | VV | 2 | 2 | True | 0 | ROZPOCET
| VV |  | mč 207 | [15 empty] | VV | 2 | 1 | True | 0 | ROZPOCET
| VV |  | 6,65+2,75 |  | 9.4 | [13 empty] | VV | 2 | 2 | True | 0 | ROZPOCET
| VV |  | 2,10*6 |  | 12.6 | [13 empty] | VV | 2 | 2 | True | 0 | ROZPOCET
| VV |  | mč 209 | [15 empty] | VV | 2 | 1 | True | 0 | ROZPOCET
| VV |  | 6,40+2,80 |  | 9.2 | [13 empty] | VV | 2 | 2 | True | 0 | ROZPOCET
| VV |  | 2,10*6 |  | 12.6 | [13 empty] | VV | 2 | 2 | True | 0 | ROZPOCET
| VV |  | mč 211 | [15 empty] | VV | 2 | 1 | True | 0 | ROZPOCET
| VV |  | 1,60+2,00*2 |  | 5.6 | [13 empty] | VV | 2 | 2 | True | 0 | ROZPOCET
| VV |  | Mezisoučet |  | 92.8 | [13 empty] | VV | 2 | 3 | True | 0 | ROZPOCET
| VV |  | 3NP | [15 empty] | VV | 2 | 1 | True | 0 | ROZPOCET
| VV |  | mč 302 | [15 empty] | VV | 2 | 1 | True | 0 | ROZPOCET
| VV |  | 1,60+2,00*2 |  | 5.6 | [13 empty] | VV | 2 | 2 | True | 0 | ROZPOCET
| VV |  | mč 304 | [15 empty] | VV | 2 | 1 | True | 0 | ROZPOCET
| VV |  | 4,35 |  | 4.35 | [13 empty] | VV | 2 | 2 | True | 0 | ROZPOCET
| VV |  | 2,10*4 |  | 8.4 | [13 empty] | VV | 2 | 2 | True | 0 | ROZPOCET
| VV |  | mč 305 | [15 empty] | VV | 2 | 1 | True | 0 | ROZPOCET
| VV |  | 4,45 |  | 4.45 | [13 empty] | VV | 2 | 2 | True | 0 | ROZPOCET
| VV |  | 2,10*4 |  | 8.4 | [13 empty] | VV | 2 | 2 | True | 0 | ROZPOCET
| VV |  | mč 306 | [15 empty] | VV | 2 | 1 | True | 0 | ROZPOCET
| VV |  | 2,20+1,60 |  | 3.8 | [13 empty] | VV | 2 | 2 | True | 0 | ROZPOCET
| VV |  | 2,10*4 |  | 8.4 | [13 empty] | VV | 2 | 2 | True | 0 | ROZPOCET
| VV |  | mč 307 | [15 empty] | VV | 2 | 1 | True | 0 | ROZPOCET
| VV |  | 6,65+2,75 |  | 9.4 | [13 empty] | VV | 2 | 2 | True | 0 | ROZPOCET
| VV |  | 2,10*6 |  | 12.6 | [13 empty] | VV | 2 | 2 | True | 0 | ROZPOCET
| VV |  | mč 309 | [15 empty] | VV | 2 | 1 | True | 0 | ROZPOCET
| VV |  | 6,40+2,80 |  | 9.2 | [13 empty] | VV | 2 | 2 | True | 0 | ROZPOCET
| VV |  | 2,10*6 |  | 12.6 | [13 empty] | VV | 2 | 2 | True | 0 | ROZPOCET
| VV |  | mč 311 | [15 empty] | VV | 2 | 1 | True | 0 | ROZPOCET
| VV |  | 1,60+2,00*2 |  | 5.6 | [13 empty] | VV | 2 | 2 | True | 0 | ROZPOCET
| VV |  | Mezisoučet |  | 92.8 | [13 empty] | VV | 2 | 3 | True | 0 | ROZPOCET
| VV |  | střešní nástavba | [15 empty] | VV | 2 | 1 | True | 0 | ROZPOCET
| VV |  | mč 401 | [15 empty] | VV | 2 | 1 | True | 0 | ROZPOCET
| VV |  | 1,60*2,00 |  | 3.2 | [13 empty] | VV | 2 | 2 | True | 0 | ROZPOCET
| VV |  | Mezisoučet |  | 3.2 | [13 empty] | VV | 2 | 3 | True | 0 | ROZPOCET
| VV |  | Součet |  | 284.2 | [13 empty] | VV | 2 | 4 | True | 1 | ROZPOCET
328 | K | 781495184 | Řezání pracnější rovné keramických obkladaček | m | 104.89 |  | 0 | CS ÚRS 2025 02 |  |  | základní |  | 0 | 0 | 0 | 0 | 0 | 16 | K | 2 |  |  |  | ROZPOCET | 0 | 0 | 0 | 0 | 0 | 1 | 0 | 16 | 1764974515
| PP |  | Obklad - dokončující práce pracnější řezání obkladaček rovné | [15 empty] | PP | 2
| Online PSC |  | https://podminky.urs.cz/item/CS_URS_2025_02/781495184 | [15 empty] | Online PSC | 2
| VV |  | uvažujeme 0,50 m/m2 | [15 empty] | VV | 2 | 1 | True | 0 | ROZPOCET
| VV |  | 209,780*0,50 |  | 104.89 | [13 empty] | VV | 2 | 2 | True | 0 | ROZPOCET
| VV |  | Součet |  | 104.89 | [13 empty] | VV | 2 | 4 | True | 1 | ROZPOCET
329 | K | 998781103 | Přesun hmot tonážní pro obklady keramické v objektech v přes 12 do 24 m | t | 5.7 |  | 0 | CS ÚRS 2025 02 |  |  | základní |  | 0 | 0 | 0 | 0 | 0 | 16 | K | 2 |  |  |  | ROZPOCET | 0 | 0 | 0 | 0 | 0 | 1 | 0 | 16 | -587705260
| PP |  | Přesun hmot pro obklady keramické stanovený z hmotnosti přesunovaného materiálu vodorovná dopravní vzdálenost do 50 m základní v objektech výšky přes 12 do 24 m | [15 empty] | PP | 2
| Online PSC |  | https://podminky.urs.cz/item/CS_URS_2025_02/998781103 | [15 empty] | Online PSC | 2
| D | 783 | Dokončovací práce - nátěry |  |  |  | 0 | [5 empty] | 0 |  | 0.94551 |  | 0 | 2 | D | 1 |  |  |  | ROZPOCET | [6 empty] | 0
330 | K | 783301401 | Ometení zámečnických konstrukcí | m2 | 2.651 |  | 0 | CS ÚRS 2025 02 |  |  | základní |  | 0 | 0 | 0 | 0 | 0 | 16 | K | 2 |  |  |  | ROZPOCET | 0 | 0 | 0 | 0 | 0 | 1 | 0 | 16 | -1486249083
| PP |  | Příprava podkladu zámečnických konstrukcí před provedením nátěru ometení | [15 empty] | PP | 2
| Online PSC |  | https://podminky.urs.cz/item/CS_URS_2025_02/783301401 | [15 empty] | Online PSC | 2
| VV |  | nátěr válc. nosníků IPE 100 | [15 empty] | VV | 2 | 1 | True | 0 | ROZPOCET
| VV |  | (0,10*2+0,055*2)*0,95*3*3 |  | 2.651 | [13 empty] | VV | 2 | 2 | True | 0 | ROZPOCET
| VV |  | Součet |  | 2.651 | [13 empty] | VV | 2 | 4 | True | 1 | ROZPOCET
331 | K | 783301313 | Odmaštění zámečnických konstrukcí ředidlovým odmašťovačem | m2 | 2.651 |  | 0 | CS ÚRS 2025 02 |  |  | základní |  | 0 | 7e-05 | 0.00018557 | 0 | 0 | 16 | K | 2 |  |  |  | ROZPOCET | 0 | 0 | 0 | 0 | 0 | 1 | 0 | 16 | 1851177489
| PP |  | Příprava podkladu zámečnických konstrukcí před provedením nátěru odmaštění odmašťovačem ředidlovým | [15 empty] | PP | 2
| Online PSC |  | https://podminky.urs.cz/item/CS_URS_2025_02/783301313 | [15 empty] | Online PSC | 2
| VV |  | nátěr válc. nosníků IPE 100 | [15 empty] | VV | 2 | 1 | True | 0 | ROZPOCET
| VV |  | (0,10*2+0,055*2)*0,95*3*3 |  | 2.651 | [13 empty] | VV | 2 | 2 | True | 0 | ROZPOCET
| VV |  | Součet |  | 2.651 | [13 empty] | VV | 2 | 4 | True | 1 | ROZPOCET
332 | K | 783314201 | Základní antikorozní jednonásobný syntetický standardní nátěr zámečnických konstrukcí | m2 | 2.651 |  | 0 | CS ÚRS 2025 02 |  |  | základní |  | 0 | 0.00017 | 0.00045067 | 0 | 0 | 16 | K | 2 |  |  |  | ROZPOCET | 0 | 0 | 0 | 0 | 0 | 1 | 0 | 16 | -999207886
| PP |  | Základní antikorozní nátěr zámečnických konstrukcí jednonásobný syntetický standardní | [15 empty] | PP | 2
| Online PSC |  | https://podminky.urs.cz/item/CS_URS_2025_02/783314201 | [15 empty] | Online PSC | 2
| VV |  | nátěr válc. nosníků IPE 100 | [15 empty] | VV | 2 | 1 | True | 0 | ROZPOCET
| VV |  | (0,10*2+0,055*2)*0,95*3*3 |  | 2.651 | [13 empty] | VV | 2 | 2 | True | 0 | ROZPOCET
| VV |  | Součet |  | 2.651 | [13 empty] | VV | 2 | 4 | True | 1 | ROZPOCET
333 | K | 783315101 | Mezinátěr jednonásobný syntetický standardní zámečnických konstrukcí | m2 | 2.651 |  | 0 | CS ÚRS 2025 02 |  |  | základní |  | 0 | 0.00012 | 0.00031812 | 0 | 0 | 16 | K | 2 |  |  |  | ROZPOCET | 0 | 0 | 0 | 0 | 0 | 1 | 0 | 16 | 2129798590
| PP |  | Mezinátěr zámečnických konstrukcí jednonásobný syntetický standardní | [15 empty] | PP | 2
| Online PSC |  | https://podminky.urs.cz/item/CS_URS_2025_02/783315101 | [15 empty] | Online PSC | 2
| VV |  | nátěr válc. nosníků IPE 100 | [15 empty] | VV | 2 | 1 | True | 0 | ROZPOCET
| VV |  | (0,10*2+0,055*2)*0,95*3*3 |  | 2.651 | [13 empty] | VV | 2 | 2 | True | 0 | ROZPOCET
| VV |  | Součet |  | 2.651 | [13 empty] | VV | 2 | 4 | True | 1 | ROZPOCET
334 | K | 783317101 | Krycí jednonásobný syntetický standardní nátěr zámečnických konstrukcí | m2 | 2.651 |  | 0 | CS ÚRS 2025 02 |  |  | základní |  | 0 | 0.00012 | 0.00031812 | 0 | 0 | 16 | K | 2 |  |  |  | ROZPOCET | 0 | 0 | 0 | 0 | 0 | 1 | 0 | 16 | -797568972
| PP |  | Krycí nátěr (email) zámečnických konstrukcí jednonásobný syntetický standardní | [15 empty] | PP | 2
| Online PSC |  | https://podminky.urs.cz/item/CS_URS_2025_02/783317101 | [15 empty] | Online PSC | 2
| VV |  | nátěr válc. nosníků IPE 100 | [15 empty] | VV | 2 | 1 | True | 0 | ROZPOCET
| VV |  | (0,10*2+0,055*2)*0,95*3*3 |  | 2.651 | [13 empty] | VV | 2 | 2 | True | 0 | ROZPOCET
| VV |  | Součet |  | 2.651 | [13 empty] | VV | 2 | 4 | True | 1 | ROZPOCET
335 | K | 783801203 | Okartáčování omítek před provedením nátěru | m2 | 468.021 |  | 0 | CS ÚRS 2025 02 |  |  | základní |  | 0 | 0 | 0 | 0 | 0 | 16 | K | 2 |  |  |  | ROZPOCET | 0 | 0 | 0 | 0 | 0 | 1 | 0 | 16 | 214032761
| PP |  | Příprava podkladu omítek před provedením nátěru okartáčování | [15 empty] | PP | 2
| Online PSC |  | https://podminky.urs.cz/item/CS_URS_2025_02/783801203 | [15 empty] | Online PSC | 2
| VV |  | skl S 01; skl S 01a; skl S 02 | [15 empty] | VV | 2 | 1 | True | 0 | ROZPOCET
| VV |  | ošetření obvodového zdiva | [15 empty] | VV | 2 | 1 | True | 0 | ROZPOCET
| VV |  | 468,021 |  | 468.021 | [13 empty] | VV | 2 | 2 | True | 0 | ROZPOCET
| VV |  | Součet |  | 468.021 | [13 empty] | VV | 2 | 4 | True | 1 | ROZPOCET
336 | K | 783801401 | Ometení omítek před provedením nátěru | m2 | 468.021 |  | 0 | CS ÚRS 2025 02 |  |  | základní |  | 0 | 0 | 0 | 0 | 0 | 16 | K | 2 |  |  |  | ROZPOCET | 0 | 0 | 0 | 0 | 0 | 1 | 0 | 16 | -1644783075
| PP |  | Příprava podkladu omítek před provedením nátěru ometení | [15 empty] | PP | 2
| Online PSC |  | https://podminky.urs.cz/item/CS_URS_2025_02/783801401 | [15 empty] | Online PSC | 2
| VV |  | skl S 01; skl S 01a; skl S 02 | [15 empty] | VV | 2 | 1 | True | 0 | ROZPOCET
| VV |  | ošetření obvodového zdiva | [15 empty] | VV | 2 | 1 | True | 0 | ROZPOCET
| VV |  | 468,021 |  | 468.021 | [13 empty] | VV | 2 | 2 | True | 0 | ROZPOCET
| VV |  | Součet |  | 468.021 | [13 empty] | VV | 2 | 4 | True | 1 | ROZPOCET
337 | K | 783801403 | Oprášení omítek před provedením nátěru | m2 | 468.021 |  | 0 | CS ÚRS 2025 02 |  |  | základní |  | 0 | 0 | 0 | 0 | 0 | 16 | K | 2 |  |  |  | ROZPOCET | 0 | 0 | 0 | 0 | 0 | 1 | 0 | 16 | -496116688
| PP |  | Příprava podkladu omítek před provedením nátěru oprášení | [15 empty] | PP | 2
| Online PSC |  | https://podminky.urs.cz/item/CS_URS_2025_02/783801403 | [15 empty] | Online PSC | 2
| VV |  | skl S 01; skl S 01a; skl S 02 | [15 empty] | VV | 2 | 1 | True | 0 | ROZPOCET
| VV |  | ošetření obvodového zdiva | [15 empty] | VV | 2 | 1 | True | 0 | ROZPOCET
| VV |  | 468,021 |  | 468.021 | [13 empty] | VV | 2 | 2 | True | 0 | ROZPOCET
| VV |  | Součet |  | 468.021 | [13 empty] | VV | 2 | 4 | True | 1 | ROZPOCET
338 | K | 783823141 | Penetrační akrylátový nátěr lícového zdiva | m2 | 468.021 |  | 0 | CS ÚRS 2025 02 |  |  | základní |  | 0 | 0.00013 | 0.060843 | 0 | 0 | 16 | K | 2 |  |  |  | ROZPOCET | 0 | 0 | 0 | 0 | 0 | 1 | 0 | 16 | -1846528505
| PP |  | Penetrační nátěr omítek hladkých zdiva lícového akrylátový | [15 empty] | PP | 2
| Online PSC |  | https://podminky.urs.cz/item/CS_URS_2025_02/783823141 | [15 empty] | Online PSC | 2
| VV |  | skl S 01; skl S 01a; skl S 02 | [15 empty] | VV | 2 | 1 | True | 0 | ROZPOCET
| VV |  | ošetření obvodového zdiva | [15 empty] | VV | 2 | 1 | True | 0 | ROZPOCET
| VV |  | 468,021 |  | 468.021 | [13 empty] | VV | 2 | 2 | True | 0 | ROZPOCET
| VV |  | Součet |  | 468.021 | [13 empty] | VV | 2 | 4 | True | 1 | ROZPOCET
339 | K | 783827501 | Krycí dvojnásobný akrylátový nátěr lícového zdiva | m2 | 468.021 |  | 0 | CS ÚRS 2025 02 |  |  | základní |  | 0 | 0.00084 | 0.39314 | 0 | 0 | 16 | K | 2 |  |  |  | ROZPOCET | 0 | 0 | 0 | 0 | 0 | 1 | 0 | 16 | 738795188
| PP |  | Krycí (ochranný) nátěr omítek dvojnásobný hladkých zdiva lícového akrylátový | [15 empty] | PP | 2
| Online PSC |  | https://podminky.urs.cz/item/CS_URS_2025_02/783827501 | [15 empty] | Online PSC | 2
| P |  | Poznámka k položce: Bílá výmalba | [15 empty] | P | 2
| VV |  | skl S 01; skl S 01a; skl S 02 | [15 empty] | VV | 2 | 1 | True | 0 | ROZPOCET
| VV |  | ošetření obvodového zdiva | [15 empty] | VV | 2 | 1 | True | 0 | ROZPOCET
| VV |  | 468,021 |  | 468.021 | [13 empty] | VV | 2 | 2 | True | 0 | ROZPOCET
| VV |  | Součet |  | 468.021 | [13 empty] | VV | 2 | 4 | True | 1 | ROZPOCET
340 | K | 783823151 | Penetrační akrylátový nátěr hrubých betonových povrchů a hrubých, rýhovaných a škrábaných omítek | m2 | 247.968 |  | 0 | CS ÚRS 2025 02 |  |  | základní |  | 0 | 0.00017 | 0.042155 | 0 | 0 | 16 | K | 2 |  |  |  | ROZPOCET | 0 | 0 | 0 | 0 | 0 | 1 | 0 | 16 | 1661106725
| PP |  | Penetrační nátěr omítek hrubých betonových povrchů nebo omítek hrubých, rýhovaných tenkovrstvých nebo škrábaných (břízolitových) akrylátový | [15 empty] | PP | 2
| Online PSC |  | https://podminky.urs.cz/item/CS_URS_2025_02/783823151 | [15 empty] | Online PSC | 2
| VV |  | výtahová šachta | [15 empty] | VV | 2 | 1 | True | 0 | ROZPOCET
| VV |  | (2,25*2+2,25*2)*16,524 |  | 148.716 | [13 empty] | VV | 2 | 2 | True | 0 | ROZPOCET
| VV |  | -(1,20*2,28)*3 |  | -8.208 | [13 empty] | VV | 2 | 2 | True | 0 | ROZPOCET
| VV |  | (1,75*2+1,75*2)*16,524 |  | 115.668 | [13 empty] | VV | 2 | 2 | True | 0 | ROZPOCET
| VV |  | -(1,20*2,28)*3 |  | -8.208 | [13 empty] | VV | 2 | 2 | True | 0 | ROZPOCET
| VV |  | Součet |  | 247.968 | [13 empty] | VV | 2 | 4 | True | 1 | ROZPOCET
341 | K | 783827521 | Krycí dvojnásobný akrylátový nátěr hrubých betonových povrchů nebo hrubých omítek | m2 | 247.968 |  | 0 | CS ÚRS 2025 02 |  |  | základní |  | 0 | 0.00101 | 0.25045 | 0 | 0 | 16 | K | 2 |  |  |  | ROZPOCET | 0 | 0 | 0 | 0 | 0 | 1 | 0 | 16 | 841744691
| PP |  | Krycí (ochranný) nátěr omítek dvojnásobný hrubých betonových povrchů nebo omítek hrubých, rýhovaných tenkovrstvých nebo škrábaných (břízolitových) akrylátový | [15 empty] | PP | 2
| Online PSC |  | https://podminky.urs.cz/item/CS_URS_2025_02/783827521 | [15 empty] | Online PSC | 2
| VV |  | výtahová šachta | [15 empty] | VV | 2 | 1 | True | 0 | ROZPOCET
| VV |  | (2,25*2+2,25*2)*16,524 |  | 148.716 | [13 empty] | VV | 2 | 2 | True | 0 | ROZPOCET
| VV |  | -(1,20*2,28)*3 |  | -8.208 | [13 empty] | VV | 2 | 2 | True | 0 | ROZPOCET
| VV |  | (1,75*2+1,75*2)*16,524 |  | 115.668 | [13 empty] | VV | 2 | 2 | True | 0 | ROZPOCET
| VV |  | -(1,20*2,28)*3 |  | -8.208 | [13 empty] | VV | 2 | 2 | True | 0 | ROZPOCET
| VV |  | Součet |  | 247.968 | [13 empty] | VV | 2 | 4 | True | 1 | ROZPOCET
342 | K | 633811111 | Broušení nerovností betonových podlah do 2 mm - stržení šlemu | m2 | 63.15 |  | 0 | CS ÚRS 2025 02 |  |  | základní |  | 0 | 0 | 0 | 0 | 0 | 4 | K | 2 |  |  |  | ROZPOCET | 0 | 0 | 0 | 0 | 0 | 1 | 0 | 4 | 663615307
| PP |  | Povrchová úprava betonových podlah broušení nerovností do 2 mm (stržení šlemu) | [15 empty] | PP | 2
| Online PSC |  | https://podminky.urs.cz/item/CS_URS_2025_02/633811111 | [15 empty] | Online PSC | 2
| VV |  | skl S 18 | [15 empty] | VV | 2 | 1 | True | 0 | ROZPOCET
| VV |  | 1NP | [15 empty] | VV | 2 | 1 | True | 0 | ROZPOCET
| VV |  | 3,51*1,50"rameno 1 |  | 5.265 | [13 empty] | VV | 2 | 2 | True | 0 | ROZPOCET
| VV |  | 3,05*1,50"rameno 2 |  | 4.575 | [13 empty] | VV | 2 | 2 | True | 0 | ROZPOCET
| VV |  | 3,51*1,50"rameno 3 |  | 5.265 | [13 empty] | VV | 2 | 2 | True | 0 | ROZPOCET
| VV |  | 1,65*1,50"mezi podesta 1 |  | 2.475 | [13 empty] | VV | 2 | 2 | True | 0 | ROZPOCET
| VV |  | 1,65*1,50"mezi podesta 2 |  | 2.475 | [13 empty] | VV | 2 | 2 | True | 0 | ROZPOCET
| VV |  | Mezisoučet |  | 20.055 | [13 empty] | VV | 2 | 3 | True | 0 | ROZPOCET
| VV |  | 2NP | [15 empty] | VV | 2 | 1 | True | 0 | ROZPOCET
| VV |  | 3,51*1,50"rameno 1 |  | 5.265 | [13 empty] | VV | 2 | 2 | True | 0 | ROZPOCET
| VV |  | 3,05*1,50"rameno 2 |  | 4.575 | [13 empty] | VV | 2 | 2 | True | 0 | ROZPOCET
| VV |  | 3,51*1,50"rameno 3 |  | 5.265 | [13 empty] | VV | 2 | 2 | True | 0 | ROZPOCET
| VV |  | 1,65*1,50"mezi podesta 1 |  | 2.475 | [13 empty] | VV | 2 | 2 | True | 0 | ROZPOCET
| VV |  | 1,65*1,50"mezi podesta 2 |  | 2.475 | [13 empty] | VV | 2 | 2 | True | 0 | ROZPOCET
| VV |  | Mezisoučet |  | 20.055 | [13 empty] | VV | 2 | 3 | True | 0 | ROZPOCET
| VV |  | 3NP | [15 empty] | VV | 2 | 1 | True | 0 | ROZPOCET
| VV |  | 3,76*1,50"rameno 1 |  | 5.64 | [13 empty] | VV | 2 | 2 | True | 0 | ROZPOCET
| VV |  | 3,40*1,50"rameno 2 |  | 5.1 | [13 empty] | VV | 2 | 2 | True | 0 | ROZPOCET
| VV |  | 4,90*1,50"rameno 3 |  | 7.35 | [13 empty] | VV | 2 | 2 | True | 0 | ROZPOCET
| VV |  | 1,65*1,50"mezi podesta 1 |  | 2.475 | [13 empty] | VV | 2 | 2 | True | 0 | ROZPOCET
| VV |  | 1,65*1,50"mezi podesta 2 |  | 2.475 | [13 empty] | VV | 2 | 2 | True | 0 | ROZPOCET
| VV |  | Mezisoučet |  | 23.04 | [13 empty] | VV | 2 | 3 | True | 0 | ROZPOCET
| VV |  | Součet |  | 63.15 | [13 empty] | VV | 2 | 4 | True | 1 | ROZPOCET
343 | K | 783901453 | Vysátí betonových podlah před provedením nátěru | m2 | 63.15 |  | 0 | CS ÚRS 2025 02 |  |  | základní |  | 0 | 0 | 0 | 0 | 0 | 16 | K | 2 |  |  |  | ROZPOCET | 0 | 0 | 0 | 0 | 0 | 1 | 0 | 16 | -1286683261
| PP |  | Příprava podkladu betonových podlah před provedením nátěru vysátím | [15 empty] | PP | 2
| Online PSC |  | https://podminky.urs.cz/item/CS_URS_2025_02/783901453 | [15 empty] | Online PSC | 2
| VV |  | skl S 18 | [15 empty] | VV | 2 | 1 | True | 0 | ROZPOCET
| VV |  | 1NP | [15 empty] | VV | 2 | 1 | True | 0 | ROZPOCET
| VV |  | 3,51*1,50"rameno 1 |  | 5.265 | [13 empty] | VV | 2 | 2 | True | 0 | ROZPOCET
| VV |  | 3,05*1,50"rameno 2 |  | 4.575 | [13 empty] | VV | 2 | 2 | True | 0 | ROZPOCET
| VV |  | 3,51*1,50"rameno 3 |  | 5.265 | [13 empty] | VV | 2 | 2 | True | 0 | ROZPOCET
| VV |  | 1,65*1,50"mezi podesta 1 |  | 2.475 | [13 empty] | VV | 2 | 2 | True | 0 | ROZPOCET
| VV |  | 1,65*1,50"mezi podesta 2 |  | 2.475 | [13 empty] | VV | 2 | 2 | True | 0 | ROZPOCET
| VV |  | Mezisoučet |  | 20.055 | [13 empty] | VV | 2 | 3 | True | 0 | ROZPOCET
| VV |  | 2NP | [15 empty] | VV | 2 | 1 | True | 0 | ROZPOCET
| VV |  | 3,51*1,50"rameno 1 |  | 5.265 | [13 empty] | VV | 2 | 2 | True | 0 | ROZPOCET
| VV |  | 3,05*1,50"rameno 2 |  | 4.575 | [13 empty] | VV | 2 | 2 | True | 0 | ROZPOCET
| VV |  | 3,51*1,50"rameno 3 |  | 5.265 | [13 empty] | VV | 2 | 2 | True | 0 | ROZPOCET
| VV |  | 1,65*1,50"mezi podesta 1 |  | 2.475 | [13 empty] | VV | 2 | 2 | True | 0 | ROZPOCET
| VV |  | 1,65*1,50"mezi podesta 2 |  | 2.475 | [13 empty] | VV | 2 | 2 | True | 0 | ROZPOCET
| VV |  | Mezisoučet |  | 20.055 | [13 empty] | VV | 2 | 3 | True | 0 | ROZPOCET
| VV |  | 3NP | [15 empty] | VV | 2 | 1 | True | 0 | ROZPOCET
| VV |  | 3,76*1,50"rameno 1 |  | 5.64 | [13 empty] | VV | 2 | 2 | True | 0 | ROZPOCET
| VV |  | 3,40*1,50"rameno 2 |  | 5.1 | [13 empty] | VV | 2 | 2 | True | 0 | ROZPOCET
| VV |  | 4,90*1,50"rameno 3 |  | 7.35 | [13 empty] | VV | 2 | 2 | True | 0 | ROZPOCET
| VV |  | 1,65*1,50"mezi podesta 1 |  | 2.475 | [13 empty] | VV | 2 | 2 | True | 0 | ROZPOCET
| VV |  | 1,65*1,50"mezi podesta 2 |  | 2.475 | [13 empty] | VV | 2 | 2 | True | 0 | ROZPOCET
| VV |  | Mezisoučet |  | 23.04 | [13 empty] | VV | 2 | 3 | True | 0 | ROZPOCET
| VV |  | Součet |  | 63.15 | [13 empty] | VV | 2 | 4 | True | 1 | ROZPOCET
344 | K | 783913171 | Penetrační syntetický nátěr hrubých betonových podlah | m2 | 63.15 |  | 0 | CS ÚRS 2025 02 |  |  | základní |  | 0 | 0.00025 | 0.015787 | 0 | 0 | 16 | K | 2 |  |  |  | ROZPOCET | 0 | 0 | 0 | 0 | 0 | 1 | 0 | 16 | -1046226039
| PP |  | Penetrační nátěr betonových podlah hrubých syntetický | [15 empty] | PP | 2
| Online PSC |  | https://podminky.urs.cz/item/CS_URS_2025_02/783913171 | [15 empty] | Online PSC | 2
| VV |  | skl S 18 | [15 empty] | VV | 2 | 1 | True | 0 | ROZPOCET
| VV |  | 1NP | [15 empty] | VV | 2 | 1 | True | 0 | ROZPOCET
| VV |  | 3,51*1,50"rameno 1 |  | 5.265 | [13 empty] | VV | 2 | 2 | True | 0 | ROZPOCET
| VV |  | 3,05*1,50"rameno 2 |  | 4.575 | [13 empty] | VV | 2 | 2 | True | 0 | ROZPOCET
| VV |  | 3,51*1,50"rameno 3 |  | 5.265 | [13 empty] | VV | 2 | 2 | True | 0 | ROZPOCET
| VV |  | 1,65*1,50"mezi podesta 1 |  | 2.475 | [13 empty] | VV | 2 | 2 | True | 0 | ROZPOCET
| VV |  | 1,65*1,50"mezi podesta 2 |  | 2.475 | [13 empty] | VV | 2 | 2 | True | 0 | ROZPOCET
| VV |  | Mezisoučet |  | 20.055 | [13 empty] | VV | 2 | 3 | True | 0 | ROZPOCET
| VV |  | 2NP | [15 empty] | VV | 2 | 1 | True | 0 | ROZPOCET
| VV |  | 3,51*1,50"rameno 1 |  | 5.265 | [13 empty] | VV | 2 | 2 | True | 0 | ROZPOCET
| VV |  | 3,05*1,50"rameno 2 |  | 4.575 | [13 empty] | VV | 2 | 2 | True | 0 | ROZPOCET
| VV |  | 3,51*1,50"rameno 3 |  | 5.265 | [13 empty] | VV | 2 | 2 | True | 0 | ROZPOCET
| VV |  | 1,65*1,50"mezi podesta 1 |  | 2.475 | [13 empty] | VV | 2 | 2 | True | 0 | ROZPOCET
| VV |  | 1,65*1,50"mezi podesta 2 |  | 2.475 | [13 empty] | VV | 2 | 2 | True | 0 | ROZPOCET
| VV |  | Mezisoučet |  | 20.055 | [13 empty] | VV | 2 | 3 | True | 0 | ROZPOCET
| VV |  | 3NP | [15 empty] | VV | 2 | 1 | True | 0 | ROZPOCET
| VV |  | 3,76*1,50"rameno 1 |  | 5.64 | [13 empty] | VV | 2 | 2 | True | 0 | ROZPOCET
| VV |  | 3,40*1,50"rameno 2 |  | 5.1 | [13 empty] | VV | 2 | 2 | True | 0 | ROZPOCET
| VV |  | 4,90*1,50"rameno 3 |  | 7.35 | [13 empty] | VV | 2 | 2 | True | 0 | ROZPOCET
| VV |  | 1,65*1,50"mezi podesta 1 |  | 2.475 | [13 empty] | VV | 2 | 2 | True | 0 | ROZPOCET
| VV |  | 1,65*1,50"mezi podesta 2 |  | 2.475 | [13 empty] | VV | 2 | 2 | True | 0 | ROZPOCET
| VV |  | Mezisoučet |  | 23.04 | [13 empty] | VV | 2 | 3 | True | 0 | ROZPOCET
| VV |  | Součet |  | 63.15 | [13 empty] | VV | 2 | 4 | True | 1 | ROZPOCET
345 | K | 783917161 | Krycí dvojnásobný syntetický nátěr betonové podlahy | m2 | 63.15 |  | 0 | CS ÚRS 2025 02 |  |  | základní |  | 0 | 0.00038 | 0.023997 | 0 | 0 | 16 | K | 2 |  |  |  | ROZPOCET | 0 | 0 | 0 | 0 | 0 | 1 | 0 | 16 | 1698673496
| PP |  | Krycí (uzavírací) nátěr betonových podlah dvojnásobný syntetický | [15 empty] | PP | 2
| Online PSC |  | https://podminky.urs.cz/item/CS_URS_2025_02/783917161 | [15 empty] | Online PSC | 2
| VV |  | skl S 18 | [15 empty] | VV | 2 | 1 | True | 0 | ROZPOCET
| VV |  | 1NP | [15 empty] | VV | 2 | 1 | True | 0 | ROZPOCET
| VV |  | 3,51*1,50"rameno 1 |  | 5.265 | [13 empty] | VV | 2 | 2 | True | 0 | ROZPOCET
| VV |  | 3,05*1,50"rameno 2 |  | 4.575 | [13 empty] | VV | 2 | 2 | True | 0 | ROZPOCET
| VV |  | 3,51*1,50"rameno 3 |  | 5.265 | [13 empty] | VV | 2 | 2 | True | 0 | ROZPOCET
| VV |  | 1,65*1,50"mezi podesta 1 |  | 2.475 | [13 empty] | VV | 2 | 2 | True | 0 | ROZPOCET
| VV |  | 1,65*1,50"mezi podesta 2 |  | 2.475 | [13 empty] | VV | 2 | 2 | True | 0 | ROZPOCET
| VV |  | Mezisoučet |  | 20.055 | [13 empty] | VV | 2 | 3 | True | 0 | ROZPOCET
| VV |  | 2NP | [15 empty] | VV | 2 | 1 | True | 0 | ROZPOCET
| VV |  | 3,51*1,50"rameno 1 |  | 5.265 | [13 empty] | VV | 2 | 2 | True | 0 | ROZPOCET
| VV |  | 3,05*1,50"rameno 2 |  | 4.575 | [13 empty] | VV | 2 | 2 | True | 0 | ROZPOCET
| VV |  | 3,51*1,50"rameno 3 |  | 5.265 | [13 empty] | VV | 2 | 2 | True | 0 | ROZPOCET
| VV |  | 1,65*1,50"mezi podesta 1 |  | 2.475 | [13 empty] | VV | 2 | 2 | True | 0 | ROZPOCET
| VV |  | 1,65*1,50"mezi podesta 2 |  | 2.475 | [13 empty] | VV | 2 | 2 | True | 0 | ROZPOCET
| VV |  | Mezisoučet |  | 20.055 | [13 empty] | VV | 2 | 3 | True | 0 | ROZPOCET
| VV |  | 3NP | [15 empty] | VV | 2 | 1 | True | 0 | ROZPOCET
| VV |  | 3,76*1,50"rameno 1 |  | 5.64 | [13 empty] | VV | 2 | 2 | True | 0 | ROZPOCET
| VV |  | 3,40*1,50"rameno 2 |  | 5.1 | [13 empty] | VV | 2 | 2 | True | 0 | ROZPOCET
| VV |  | 4,90*1,50"rameno 3 |  | 7.35 | [13 empty] | VV | 2 | 2 | True | 0 | ROZPOCET
| VV |  | 1,65*1,50"mezi podesta 1 |  | 2.475 | [13 empty] | VV | 2 | 2 | True | 0 | ROZPOCET
| VV |  | 1,65*1,50"mezi podesta 2 |  | 2.475 | [13 empty] | VV | 2 | 2 | True | 0 | ROZPOCET
| VV |  | Mezisoučet |  | 23.04 | [13 empty] | VV | 2 | 3 | True | 0 | ROZPOCET
| VV |  | Součet |  | 63.15 | [13 empty] | VV | 2 | 4 | True | 1 | ROZPOCET
346 | K | 783997151 | Příplatek k cenám krycího nátěru betonové podlahy za protiskluznou úpravu | m2 | 63.15 |  | 0 | CS ÚRS 2025 02 |  |  | základní |  | 0 | 0.0025 | 0.15787 | 0 | 0 | 16 | K | 2 |  |  |  | ROZPOCET | 0 | 0 | 0 | 0 | 0 | 1 | 0 | 16 | -1782782257
| PP |  | Krycí (uzavírací) nátěr betonových podlah Příplatek k cenám za protiskluznou vrstvu prosypem křemičitým pískem nebo skleněnými kuličkami | [15 empty] | PP | 2
| Online PSC |  | https://podminky.urs.cz/item/CS_URS_2025_02/783997151 | [15 empty] | Online PSC | 2
| VV |  | skl S 18 | [15 empty] | VV | 2 | 1 | True | 0 | ROZPOCET
| VV |  | 1NP | [15 empty] | VV | 2 | 1 | True | 0 | ROZPOCET
| VV |  | 3,51*1,50"rameno 1 |  | 5.265 | [13 empty] | VV | 2 | 2 | True | 0 | ROZPOCET
| VV |  | 3,05*1,50"rameno 2 |  | 4.575 | [13 empty] | VV | 2 | 2 | True | 0 | ROZPOCET
| VV |  | 3,51*1,50"rameno 3 |  | 5.265 | [13 empty] | VV | 2 | 2 | True | 0 | ROZPOCET
| VV |  | 1,65*1,50"mezi podesta 1 |  | 2.475 | [13 empty] | VV | 2 | 2 | True | 0 | ROZPOCET
| VV |  | 1,65*1,50"mezi podesta 2 |  | 2.475 | [13 empty] | VV | 2 | 2 | True | 0 | ROZPOCET
| VV |  | Mezisoučet |  | 20.055 | [13 empty] | VV | 2 | 3 | True | 0 | ROZPOCET
| VV |  | 2NP | [15 empty] | VV | 2 | 1 | True | 0 | ROZPOCET
| VV |  | 3,51*1,50"rameno 1 |  | 5.265 | [13 empty] | VV | 2 | 2 | True | 0 | ROZPOCET
| VV |  | 3,05*1,50"rameno 2 |  | 4.575 | [13 empty] | VV | 2 | 2 | True | 0 | ROZPOCET
| VV |  | 3,51*1,50"rameno 3 |  | 5.265 | [13 empty] | VV | 2 | 2 | True | 0 | ROZPOCET
| VV |  | 1,65*1,50"mezi podesta 1 |  | 2.475 | [13 empty] | VV | 2 | 2 | True | 0 | ROZPOCET
| VV |  | 1,65*1,50"mezi podesta 2 |  | 2.475 | [13 empty] | VV | 2 | 2 | True | 0 | ROZPOCET
| VV |  | Mezisoučet |  | 20.055 | [13 empty] | VV | 2 | 3 | True | 0 | ROZPOCET
| VV |  | 3NP | [15 empty] | VV | 2 | 1 | True | 0 | ROZPOCET
| VV |  | 3,76*1,50"rameno 1 |  | 5.64 | [13 empty] | VV | 2 | 2 | True | 0 | ROZPOCET
| VV |  | 3,40*1,50"rameno 2 |  | 5.1 | [13 empty] | VV | 2 | 2 | True | 0 | ROZPOCET
| VV |  | 4,90*1,50"rameno 3 |  | 7.35 | [13 empty] | VV | 2 | 2 | True | 0 | ROZPOCET
| VV |  | 1,65*1,50"mezi podesta 1 |  | 2.475 | [13 empty] | VV | 2 | 2 | True | 0 | ROZPOCET
| VV |  | 1,65*1,50"mezi podesta 2 |  | 2.475 | [13 empty] | VV | 2 | 2 | True | 0 | ROZPOCET
| VV |  | Mezisoučet |  | 23.04 | [13 empty] | VV | 2 | 3 | True | 0 | ROZPOCET
| VV |  | Součet |  | 63.15 | [13 empty] | VV | 2 | 4 | True | 1 | ROZPOCET
| D | 784 | Dokončovací práce - malby a tapety |  |  |  | 0 | [5 empty] | 0 |  | 0.79185 |  | 0.033847 | 2 | D | 1 |  |  |  | ROZPOCET | [6 empty] | 0
347 | K | 784171101 | Zakrytí vnitřních podlah včetně pozdějšího odkrytí | m2 | 808.92 |  | 0 | CS ÚRS 2025 02 |  |  | základní |  | 0 | 0 | 0 | 3e-05 | 0.024268 | 16 | K | 2 |  |  |  | ROZPOCET | 0 | 0 | 0 | 0 | 0 | 1 | 0 | 16 | 604289519
| PP |  | Zakrytí nemalovaných ploch (materiál ve specifikaci) včetně pozdějšího odkrytí podlah | [15 empty] | PP | 2
| Online PSC |  | https://podminky.urs.cz/item/CS_URS_2025_02/784171101 | [15 empty] | Online PSC | 2
| VV |  | 1NP | [15 empty] | VV | 2 | 1 | True | 0 | ROZPOCET
| VV |  | 260,39 |  | 260.39 | [13 empty] | VV | 2 | 2 | True | 0 | ROZPOCET
| VV |  | 2NP | [15 empty] | VV | 2 | 1 | True | 0 | ROZPOCET
| VV |  | 260,39 |  | 260.39 | [13 empty] | VV | 2 | 2 | True | 0 | ROZPOCET
| VV |  | 3NP | [15 empty] | VV | 2 | 1 | True | 0 | ROZPOCET
| VV |  | 260,39 |  | 260.39 | [13 empty] | VV | 2 | 2 | True | 0 | ROZPOCET
| VV |  | střešní nástavba | [15 empty] | VV | 2 | 1 | True | 0 | ROZPOCET
| VV |  | 27,75 |  | 27.75 | [13 empty] | VV | 2 | 2 | True | 0 | ROZPOCET
| VV |  | Součet |  | 808.92 | [13 empty] | VV | 2 | 4 | True | 1 | ROZPOCET
348 | M | 69311080 | geotextilie netkaná separační, ochranná, filtrační, drenážní PES 200g/m2 | m2 | 1011.15 |  | 0 | CS ÚRS 2025 02 |  |  | základní |  | 0 | 0.0002 | 0.20223 | 0 | 0 | 32 | M | 2 |  |  |  | ROZPOCET | 0 | 0 | 0 | 0 | 0 | 1 | 0 | 16 | -786608395
| PP |  | geotextilie netkaná separační, ochranná, filtrační, drenážní PES 200g/m2 | [15 empty] | PP | 2
| VV |  | 808,92*1,25 'Přepočtené koeficientem množství |  | 1011.15 | [13 empty] | VV | 2 | 2 | False | 1 | ROZPOCET
349 | K | 784171111 | Zakrytí vnitřních ploch stěn v místnostech v do 3,80 m | m2 | 319.321 |  | 0 | CS ÚRS 2025 02 |  |  | základní |  | 0 | 0 | 0 | 3e-05 | 0.0095796 | 16 | K | 2 |  |  |  | ROZPOCET | 0 | 0 | 0 | 0 | 0 | 1 | 0 | 16 | -1757182935
| PP |  | Zakrytí nemalovaných ploch (materiál ve specifikaci) včetně pozdějšího odkrytí svislých ploch např. stěn, oken, dveří v místnostech výšky do 3,80 | [15 empty] | PP | 2
| Online PSC |  | https://podminky.urs.cz/item/CS_URS_2025_02/784171111 | [15 empty] | Online PSC | 2
| VV |  | výplě otvorů | [15 empty] | VV | 2 | 1 | True | 0 | ROZPOCET
| VV |  | 0,75*0,75 |  | 0.563 | [13 empty] | VV | 2 | 2 | True | 0 | ROZPOCET
| VV |  | 1,125*2,38 |  | 2.678 | [13 empty] | VV | 2 | 2 | True | 0 | ROZPOCET
| VV |  | 2,00*2,00 |  | 4 | [13 empty] | VV | 2 | 2 | True | 0 | ROZPOCET
| VV |  | (2,00*2,55)*(18+20+20) |  | 295.8 | [13 empty] | VV | 2 | 2 | True | 0 | ROZPOCET
| VV |  | 2,00*2,38 |  | 4.76 | [13 empty] | VV | 2 | 2 | True | 0 | ROZPOCET
| VV |  | (2,00*2,88)*2 |  | 11.52 | [13 empty] | VV | 2 | 2 | True | 0 | ROZPOCET
| VV |  | Součet |  | 319.321 | [13 empty] | VV | 2 | 4 | True | 1 | ROZPOCET
350 | M | 28323156 | fólie pro malířské potřeby zakrývací tl 41µ 4x5m | m2 | 335.287 |  | 0 | CS ÚRS 2025 02 |  |  | základní |  | 0 | 4e-05 | 0.013411 | 0 | 0 | 32 | M | 2 |  |  |  | ROZPOCET | 0 | 0 | 0 | 0 | 0 | 1 | 0 | 16 | 747402180
| PP |  | fólie pro malířské potřeby zakrývací tl 41µ 4x5m | [15 empty] | PP | 2
| VV |  | 319,321*1,05 'Přepočtené koeficientem množství |  | 335.287 | [13 empty] | VV | 2 | 2 | False | 1 | ROZPOCET
351 | K | 784181121 | Hloubková jednonásobná bezbarvá penetrace podkladu v místnostech v do 3,80 m | m2 | 956.017 |  | 0 | CS ÚRS 2025 02 |  |  | základní |  | 0 | 0.0002 | 0.1912 | 0 | 0 | 16 | K | 2 |  |  |  | ROZPOCET | 0 | 0 | 0 | 0 | 0 | 1 | 0 | 16 | 1590721778
| PP |  | Penetrace podkladu jednonásobná hloubková akrylátová bezbarvá v místnostech výšky do 3,80 m | [15 empty] | PP | 2
| Online PSC |  | https://podminky.urs.cz/item/CS_URS_2025_02/784181121 | [15 empty] | Online PSC | 2
| VV |  | stropy | [15 empty] | VV | 2 | 1 | True | 0 | ROZPOCET
| VV |  | 193,690 |  | 193.69 | [13 empty] | VV | 2 | 2 | True | 0 | ROZPOCET
| VV |  | schodiště | [15 empty] | VV | 2 | 1 | True | 0 | ROZPOCET
| VV |  | 53,160 |  | 53.16 | [13 empty] | VV | 2 | 2 | True | 0 | ROZPOCET
| VV |  | omítka vnitřního zdiva | [15 empty] | VV | 2 | 1 | True | 0 | ROZPOCET
| VV |  | 601,677 |  | 601.677 | [13 empty] | VV | 2 | 2 | True | 0 | ROZPOCET
| VV |  | skl S 01; skl S 01a; skl S 02 (ostění a nadpraží) | [15 empty] | VV | 2 | 1 | True | 0 | ROZPOCET
| VV |  | 107,490 |  | 107.49 | [13 empty] | VV | 2 | 2 | True | 0 | ROZPOCET
| VV |  | Součet |  | 956.017 | [13 empty] | VV | 2 | 4 | True | 1 | ROZPOCET
352 | K | 784211101 | Dvojnásobné bílé malby ze směsí za mokra výborně oděruvzdorných v místnostech v do 3,80 m | m2 | 1327.588 |  | 0 | CS ÚRS 2025 02 |  |  | základní |  | 0 | 0.00029 | 0.385 | 0 | 0 | 16 | K | 2 |  |  |  | ROZPOCET | 0 | 0 | 0 | 0 | 0 | 1 | 0 | 16 | 1392627150
| PP |  | Malby z malířských směsí oděruvzdorných za mokra dvojnásobné, bílé za mokra oděruvzdorné výborně v místnostech výšky do 3,80 m | [15 empty] | PP | 2
| Online PSC |  | https://podminky.urs.cz/item/CS_URS_2025_02/784211101 | [15 empty] | Online PSC | 2
| VV |  | SDK příčky | [15 empty] | VV | 2 | 1 | True | 0 | ROZPOCET
| VV |  | 371,571 |  | 371.571 | [13 empty] | VV | 2 | 2 | True | 0 | ROZPOCET
| VV |  | stropy | [15 empty] | VV | 2 | 1 | True | 0 | ROZPOCET
| VV |  | 193,690 |  | 193.69 | [13 empty] | VV | 2 | 2 | True | 0 | ROZPOCET
| VV |  | schodiště | [15 empty] | VV | 2 | 1 | True | 0 | ROZPOCET
| VV |  | 53,160 |  | 53.16 | [13 empty] | VV | 2 | 2 | True | 0 | ROZPOCET
| VV |  | omítka vnitřního zdiva | [15 empty] | VV | 2 | 1 | True | 0 | ROZPOCET
| VV |  | 601,677 |  | 601.677 | [13 empty] | VV | 2 | 2 | True | 0 | ROZPOCET
| VV |  | skl S 01; skl S 01a; skl S 02 (ostění a nadpraží) | [15 empty] | VV | 2 | 1 | True | 0 | ROZPOCET
| VV |  | 107,490 |  | 107.49 | [13 empty] | VV | 2 | 2 | True | 0 | ROZPOCET
| VV |  | Součet |  | 1327.588 | [13 empty] | VV | 2 | 4 | True | 1 | ROZPOCET

## SO 01.2 - Výpis podrobností
[9 empty] | >> skryté sloupce << | [9 empty] | {ad5c6bac-2a65-4cc7-85b9-1c481dcc10df}
2
| KRYCÍ LIST SOUPISU PRACÍ | [8 empty] | v --- níže se nacházejí doplnkové a pomocné údaje k sestavám --- v | [8 empty] | False
Stavba:
Výstavba nového objektu učeben v areálu ZŠ školní náměstí
Objekt:
SO 01 - Hlavní stavba – budova učeben
Soupis:
SO 01.2 - Výpis podrobností
| KSO: |  | 801 3 |  |  | CC-CZ:
| Místo: |  | parc. č. 17/2, k.ú. Předlice, Ústí nad Labem |  |  | Datum: | 7. 11. 2025
| Zadavatel: |  |  |  |  | IČ: | 00081531
|  | Statutární město Ústí nad Labem |  |  |  | DIČ: | CZ00081531
| Uchazeč: |  |  |  |  | IČ: | Vyplň údaj
|  | Vyplň údaj |  |  |  | DIČ: | Vyplň údaj
| Projektant: |  |  |  |  | IČ: | 10731571
|  | Eduard Sojka architektonický atelier s.r.o. |  |  |  | DIČ: | CZ10731571
| Zpracovatel: |  |  |  |  | IČ: | Vyplň údaj
|  | Vyplň údaj |  |  |  | DIČ: | Vyplň údaj
Poznámka:
Pokud se ve stavebním rozpočtu vyskytují obchodní názvy materiálů, slouží pouze pro vyjádření vlastností materiálů a mohou být nahrazeny materiály se stejnými nebo lepšími vlastnostmi. Při naceňování je nutné brát v úvahu celkovou projektovou dokumentaci. Jedná se o orientační výkazy výměr, které je nutno ověřit dodavatelskou firmou. V případě nesrovnalostí je nutné kontaktovat projektanta. Součástí nabídkové ceny musí být veškeré náklady, aby cena byla konečná. Každým uchazečem vyplněná položka musí obsahovat veškeré technicky a logicky dovoditélné součásti dodávky a montáže. Označení výrobků konkrétním výrobcem v projektu stavby vyjadřuje standard požadované kvality. Pokud uchazeč nabídne produkt od jiného výrobce je povinen dodržet standard a zároveň, přejímá odpovědnost za správnost náhrady - splnění všech parametrů a koordinaci se všemi navazujícími profesemi, eventuelní nutnost úpravy projektu pro výběr zhotovitele půjde k tíží uchazeče (vybraného dodavatele). Položky níže vykázané je nutné nacenit včetně přívozu, složení, naložení, manipulace, montáže, napojení, kotvení, kování, spojovacího materiálu, povrchové úpravy, atp.
| Cena bez DPH | [5 empty] | 0
|  |  | Základ daně |  |  | Sazba daně | Výše daně
| DPH | základní | 0 |  |  | 21% | 0
|  | snížená | 0 |  |  | 12% | 0
|  | zákl. přenesená | 0 |  |  | 21% | 0
|  | sníž. přenesená | 0 |  |  | 12% | 0
|  | nulová | 0 |  |  | 0% | 0
| Cena s DPH |  |  | v | CZK |  | 0
| Projektant |  |  | Zpracovatel
| Datum a podpis: |  | Razítko | Datum a podpis: |  |  | Razítko
| Objednavatel |  |  | Uchazeč
| Datum a podpis: |  | Razítko | Datum a podpis: |  |  | Razítko
REKAPITULACE ČLENĚNÍ SOUPISU PRACÍ
Stavba:
Výstavba nového objektu učeben v areálu ZŠ školní náměstí
Objekt:
SO 01 - Hlavní stavba – budova učeben
Soupis:
SO 01.2 - Výpis podrobností
Místo: |  |  | parc. č. 17/2, k.ú. Předlice, Ústí nad Labem |  |  | Datum: | 7. 11. 2025
Zadavatel: |  |  | Statutární město Ústí nad Labem |  |  | Projektant: | Eduard Sojka architektonický atelier s.r.o.
Uchazeč: |  |  | Vyplň údaj |  |  | Zpracovatel: | Vyplň údaj
Kód dílu - Popis | [6 empty] | Cena celkem [CZK]
Náklady ze soupisu prací | [6 empty] | 0 | [12 empty] | -1
| 01 - Výpis podrobností | [5 empty] | 0
| 01.1 - Výplně otvorů - okna | [5 empty] | 0
| 01.2 - Výplně otvorů - dveře | [5 empty] | 0
| 01.3 - Zámečnické konstrukce | [5 empty] | 0
| 01.4 - Truhlářské kosntrukce | [5 empty] | 0
| 01.5 - Vnitřní vybavení | [5 empty] | 0
SOUPIS PRACÍ
Stavba:
Výstavba nového objektu učeben v areálu ZŠ školní náměstí
Objekt:
SO 01 - Hlavní stavba – budova učeben
Soupis:
SO 01.2 - Výpis podrobností
Místo: |  |  | parc. č. 17/2, k.ú. Předlice, Ústí nad Labem |  |  | Datum: | 7. 11. 2025
Zadavatel: |  |  | Statutární město Ústí nad Labem |  |  | Projektant: | Eduard Sojka architektonický atelier s.r.o.
Uchazeč: |  |  | Vyplň údaj |  |  | Zpracovatel: | Vyplň údaj
PČ | Typ | Kód | Popis | MJ | Množství | J.cena [CZK] | Cena celkem [CZK] | Cenová soustava |  |  | DPH | J. Nh [h] | Nh celkem [h] | J. hmotnost [t] | Hmotnost celkem [t] | J. suť [t] | Suť Celkem [t]
Náklady soupisu celkem | [6 empty] | 0 | [5 empty] | 0 |  | 0 |  | 0 |  | D | -1 | [7 empty] | 0
| D | 01 | Výpis podrobností |  |  |  | 0 | [5 empty] | 0 |  | 0 |  | 0 | 1 | D | 0 | ROZPOCET | [6 empty] | 0
| D | 01.1 | Výplně otvorů - okna |  |  |  | 0 | [5 empty] | 0 |  | 0 |  | 0 | 1 | D | 1 | ROZPOCET | [6 empty] | 0
1 | K | R-pol 01.1-1 | D+M typické okno 2000/2500 mm, ocel profil s přerušeným tepelným mostem, izolační trojsklo, ozn. O.01 - vč. všech syst. detailů, rámu, křídla, podkladních hranolů, kování, kotvení, povrchové úpravy, pomocného a spojovacího materiálu | ks | 52 |  | 0 |  |  |  | základní |  | 0 | 0 | 0 | 0 | 0 | 4 | K | 2 | ROZPOCET | 0 | 0 | 0 | 0 | 0 | 1 | 0 | 4 | 1037703486
| PP |  | D+M typické okno 2000/2500 mm, ocel profil s přerušeným tepelným mostem, izolační trojsklo, ozn. O.01 - vč. všech syst. detailů, rámu, křídla, podkladních hranolů, kování, kotvení, povrchové úpravy, pomocného a spojovacího materiálu | [15 empty] | PP | 2
| P |  | Poznámka k položce: Stavební otvor (š x v):2000 x 2500 Materiál:Ocelové profily s přerušeným tepelným mostem Zasklení:Čirým izolačním trojsklem, zasklení bude min 78% celkové plochy okna Tepelně technické požadavky:Součinitel prostupu tepla pro celou výplň Uw < 1,0 W/m²K Členění:2 křídla symetrická, bez střední příčle, šířka zasklení obou křídel bude identická Otevírání:Obě křídla budou otevíravá dovnitř, hlavní křídlo bude otevíravé a sklápěcí Požární odolnost:- Povrchová úprava, barva:dle výběru architekta, referenční barva RAL 7035 Kování:Skryté závěsy, Klika ve výšce 1 m nad parapetem, kování dle výběru architekta Vyskytuje se v typech A a B, které jsou navzájem symetrické podle svislé osy | [15 empty] | P | 2
2 | K | R-pol 01.1-2 | D+M okno v modulech zázemí 2000/2500 mm, ocel profil s přerušeným tepelným mostem, izolační trojsklo, ozn. O.02 - vč. všech syst. detailů, rámu, křídla, podkladních hranolů, kování, kotvení, povrchové úpravy, pomocného a spojovacího materiálu | ks | 6 |  | 0 |  |  |  | základní |  | 0 | 0 | 0 | 0 | 0 | 4 | K | 2 | ROZPOCET | 0 | 0 | 0 | 0 | 0 | 1 | 0 | 4 | -1425518336
| PP |  | D+M okno v modulech zázemí 2000/2500 mm, ocel profil s přerušeným tepelným mostem, izolační trojsklo, ozn. O.02 - vč. všech syst. detailů, rámu, křídla, podkladních hranolů, kování, kotvení, povrchové úpravy, pomocného a spojovacího materiálu | [15 empty] | PP | 2
| P |  | Poznámka k položce: Stavební otvor (š x v):2000 x 2500 Materiál:Ocelové profily s přerušeným tepelným mostem Zasklení:Čirým izolačním trojsklem Tepelně technické požadavky:Součinitel prostupu tepla pro celou výplň Uw < 1,0 W/m²K Členění:2 křídla symetrická, se střední příčlí, šířka zasklení obou křídel bude identická Otevírání:Obě křídla budou otevíravá a sklápěcí dovnitř Požární odolnost:- Povrchová úprava, barva:dle výběru architekta, referenční barva RAL 7035 Kování:Skryté závěsy, Klika ve výšce 1 m nad parapetem, kování dle výběru architekta střední příčle umožní napojení SDK příčky | [15 empty] | P | 2
3 | K | R-pol 01.1-3 | D+M okno vnitřní mezi halou a schodištěm 2000/1500 mm, hliník, izolační sklo, ozn. O.03 - vč. všech syst. detailů, rámu, křídla, podkladních hranolů, kování, kotvení, povrchové úpravy, pomocného a spojovacího materiálu | ks | 3 |  | 0 |  |  |  | základní |  | 0 | 0 | 0 | 0 | 0 | 4 | K | 2 | ROZPOCET | 0 | 0 | 0 | 0 | 0 | 1 | 0 | 4 | 615985961
| PP |  | D+M okno vnitřní mezi halou a schodištěm 2000/1500 mm, hliník, izolační sklo, ozn. O.03 - vč. všech syst. detailů, rámu, křídla, podkladních hranolů, kování, kotvení, povrchové úpravy, pomocného a spojovacího materiálu | [15 empty] | PP | 2
| P |  | Poznámka k položce: Stavební otvor (š x v):2000 x 1500 Materiál:Hliník Zasklení:Čirým izolačním sklem Tepelně technické požadavky:- Členění:1 pole Otevírání:fixní Požární odolnost:EI30DP1 Povrchová úprava, barva:dle výběru architekta, referenční barva RAL 7035 Kování:- | [15 empty] | P | 2
4 | K | R-pol 01.1-4 | D+M okno ve 4NP do skladu 750/750 mm, ocel profil s přerušeným tepelným mostem, izolační trojsklo, ozn. O.04 - vč. všech syst. detailů, rámu, křídla, podkladních hranolů, kování, kotvení, povrchové úpravy, pomocného a spojovacího materiálu | ks | 1 |  | 0 |  |  |  | základní |  | 0 | 0 | 0 | 0 | 0 | 4 | K | 2 | ROZPOCET | 0 | 0 | 0 | 0 | 0 | 1 | 0 | 4 | -667023987
| PP |  | D+M okno ve 4NP do skladu 750/750 mm, ocel profil s přerušeným tepelným mostem, izolační trojsklo, ozn. O.04 - vč. všech syst. detailů, rámu, křídla, podkladních hranolů, kování, kotvení, povrchové úpravy, pomocného a spojovacího materiálu | [15 empty] | PP | 2
| P |  | Poznámka k položce: Stavební otvor (š x v):750 x 750 Materiál:Ocelové profily s přerušeným tepelným mostem Zasklení:Čirým izolačním trojsklem Tepelně technické požadavky:Součinitel prostupu tepla pro celou výplň Uw < 1,0 W/m²K Členění:1 křídlo Otevírání:křídlo otevíravé a sklopné dovnitř Požární odolnost:- Povrchová úprava, barva:dle výběru architekta, referenční barva RAL 7035 Kování:Kování dle výběru architekta | [15 empty] | P | 2
5 | K | R-pol 01.1-5 | D+M okno ve 4NP ve schodišťovém prostoru 2000/2000 mm, ocel profil s přerušeným tepelným mostem, izolační trojsklo, ozn. O.05 - vč. všech syst. detailů, rámu, křídla, podkladních hranolů, kování, kotvení, povrchové úpravy, pomocného a spojovacího materiál | ks | 1 |  | 0 |  |  |  | základní |  | 0 | 0 | 0 | 0 | 0 | 4 | K | 2 | ROZPOCET | 0 | 0 | 0 | 0 | 0 | 1 | 0 | 4 | -1074973933
| PP |  | D+M okno ve 4NP ve schodišťovém prostoru 2000/2000 mm, ocel profil s přerušeným tepelným mostem, izolační trojsklo, ozn. O.05 - vč. všech syst. detailů, rámu, křídla, podkladních hranolů, kování, kotvení, povrchové úpravy, pomocného a spojovacího materiál | [15 empty] | PP | 2
| P |  | Poznámka k položce: Stavební otvor (š x v):2000 x 2000 Materiál:Ocelové profily s přerušeným tepelným mostem Zasklení:Čirým izolačním trojsklem Tepelně technické požadavky:Součinitel prostupu tepla pro celou výplň Uw < 1,0 W/m²K Členění:- Otevírání:fixní Požární odolnost:- Povrchová úprava, barva:dle výběru architekta, referenční barva RAL 7035 Kování:- | [15 empty] | P | 2
| D | 01.2 | Výplně otvorů - dveře |  |  |  | 0 | [5 empty] | 0 |  | 0 |  | 0 | 1 | D | 1 | ROZPOCET | [6 empty] | 0
6 | K | R-pol 01.2-1 | D+M vstupní dveře 2000/2880 mm, ocel profil s přerušeným tepelným mostem, izolační trojsklo, ozn. D.01 - vč. všech syst. detailů, zárubně, křídla, podkladních hranolů, kování, kotvení, povrchové úpravy, pomocného a spojovacího materiálu | ks | 2 |  | 0 |  |  |  | základní |  | 0 | 0 | 0 | 0 | 0 | 4 | K | 2 | ROZPOCET | 0 | 0 | 0 | 0 | 0 | 1 | 0 | 4 | 815899968
| PP |  | D+M vstupní dveře 2000/2880 mm, ocel profil s přerušeným tepelným mostem, izolační trojsklo, ozn. D.01 - vč. všech syst. detailů, zárubně, křídla, podkladních hranolů, kování, kotvení, povrchové úpravy, pomocného a spojovacího materiálu | [15 empty] | PP | 2
| P |  | Poznámka k položce: Stavební otvor (š x v):2000 x 2880 Světlé průchozí rozměry (š x v):šířka min 900 Materiál a typ zárubně:Ocelové profily s přerušeným tepelným mostem, zasklení čirým izolačním trojsklem Materiál a typ křídla:Ocelové profily s přerušeným tepelným mostem, zasklení čirým izolačním trojsklem Tepelně technické požadavky:součinitel prostupu tepla pro celou výplň Uw < 1,0 W/m²K Nadsvětlík:- Požární odolnost:- Povrchová úprava, barva:dle výběru architekta, referenční barva RAL 7035 Kování:dle výběru architekta | [15 empty] | P | 2
7 | K | R-pol 01.2-2 | D+M vnitřní dveře 2000/2880 mm, hliníkové, zasklení fixní, ozn. D.04 - vč. všech syst. detailů, zárubně, křídla, podkladních hranolů, kování, kotvení, povrchové úpravy, pomocného a spojovacího materiálu | ks | 3 |  | 0 |  |  |  | základní |  | 0 | 0 | 0 | 0 | 0 | 4 | K | 2 | ROZPOCET | 0 | 0 | 0 | 0 | 0 | 1 | 0 | 4 | -435012219
| PP |  | D+M vnitřní dveře 2000/2880 mm, hliníkové, zasklení fixní, ozn. D.04 - vč. všech syst. detailů, zárubně, křídla, podkladních hranolů, kování, kotvení, povrchové úpravy, pomocného a spojovacího materiálu | [15 empty] | PP | 2
| P |  | Poznámka k položce: Stavební otvor (š x v):2000 x 2880 Světlé průchozí rozměry (š x v):šířka min 1100, výška 2100 Materiál a typ zárubně:Hliníková rámová Materiál a typ křídla:Hliníkový rám, zasklení čiré, vedlejší pole fixní Nadsvětlík:Hliníkový rám, zasklení čiré, fixní Požární odolnost:EI30DP3C2 Povrchová úprava, barva:dle výběru architekta, referenční barva RAL 7035 Kování:dle výběru architekta | [15 empty] | P | 2
8 | K | R-pol 01.2-3 | D+M vnitřní dveře 1125/2880 mm, zárubeň dřevěná, křídlo DTD povrch CPL, ozn. D.05 - vč. všech syst. detailů, zárubně, křídla, podkladních hranolů, kování, kotvení, povrchové úpravy, pomocného a spojovacího materiálu | ks | 6 |  | 0 |  |  |  | základní |  | 0 | 0 | 0 | 0 | 0 | 4 | K | 2 | ROZPOCET | 0 | 0 | 0 | 0 | 0 | 1 | 0 | 4 | -1399029761
| PP |  | D+M vnitřní dveře 1125/2880 mm, zárubeň dřevěná, křídlo DTD povrch CPL, ozn. D.05 - vč. všech syst. detailů, zárubně, křídla, podkladních hranolů, kování, kotvení, povrchové úpravy, pomocného a spojovacího materiálu | [15 empty] | PP | 2
| P |  | Poznámka k položce: Stavební otvor (š x v):1125 x 2880 Světlé průchozí rozměry (š x v):šířka min 900, výška 2100 Materiál a typ zárubně:Dřevěná rámová Materiál a typ křídla:DTD, povrch CPL Nadsvětlík:zasklený, čiré sklo, fixní Požární odolnost:EW30DP3C2K Povrchová úprava, barva:dle výběru architekta, referenční barva RAL 7035 Kování:dle výběru architekta | [15 empty] | P | 2
9 | K | R-pol 01.2-4 | D+M vnitřní dveře do modulů 2000/2880 mm, zárubeň dřevěná, křídlo DTD povrch CPL, ozn. D.06 - vč. všech syst. detailů, zárubně, křídla, podkladních hranolů, kování, kotvení, povrchové úpravy, pomocného a spojovacího materiálu | ks | 6 |  | 0 |  |  |  | základní |  | 0 | 0 | 0 | 0 | 0 | 4 | K | 2 | ROZPOCET | 0 | 0 | 0 | 0 | 0 | 1 | 0 | 4 | -727260616
| PP |  | D+M vnitřní dveře do modulů 2000/2880 mm, zárubeň dřevěná, křídlo DTD povrch CPL, ozn. D.06 - vč. všech syst. detailů, zárubně, křídla, podkladních hranolů, kování, kotvení, povrchové úpravy, pomocného a spojovacího materiálu | [15 empty] | PP | 2
| P |  | Poznámka k položce: Stavební otvor (š x v):2000 x 2880 Světlé průchozí rozměry (š x v):šířka min 800, výška 2100 Materiál a typ zárubně:Dřevěná rámová Materiál a typ křídla:DTD, povrch CPL Nadsvětlík:zasklený, čiré sklo, fixní Požární odolnost:EW30DP3C2K Povrchová úprava, barva:dle výběru architekta, referenční barva RAL 7035 Kování:dle výběru architekta Ze strany zázemí bude na rám mezi křídly napojena SDK příčka. | [15 empty] | P | 2
10 | K | R-pol 01.2-5 | D+M vnitřní dveře do modulů 700/2100 mm, zárubeň dřevěná, křídlo DTD povrch CPL, ozn. D.07 - vč. všech syst. detailů, zárubně, křídla, podkladních hranolů, kování, kotvení, povrchové úpravy, pomocného a spojovacího materiálu | ks | 6 |  | 0 |  |  |  | základní |  | 0 | 0 | 0 | 0 | 0 | 4 | K | 2 | ROZPOCET | 0 | 0 | 0 | 0 | 0 | 1 | 0 | 4 | 2109437494
| PP |  | D+M vnitřní dveře do modulů 700/2100 mm, zárubeň dřevěná, křídlo DTD povrch CPL, ozn. D.07 - vč. všech syst. detailů, zárubně, křídla, podkladních hranolů, kování, kotvení, povrchové úpravy, pomocného a spojovacího materiálu | [15 empty] | PP | 2
| P |  | Poznámka k položce: Stavební otvor (š x v):- Světlé průchozí rozměry (š x v):700 x 2100 Materiál a typ zárubně:Dřevěná rámová Materiál a typ křídla:DTD, povrch CPL Nadsvětlík:- Požární odolnost:- Povrchová úprava, barva:dle výběru architekta, referenční barva RAL 7035 Kování:dle výběru architekta | [15 empty] | P | 2
11 | K | R-pol 01.2-6 | D+M vnitřní dveře do modulů 950/2880 mm, zárubeň dřevěná, křídlo DTD povrch CPL, ozn. D.08 - vč. všech syst. detailů, zárubně, křídla, podkladních hranolů, kování, kotvení, povrchové úpravy, pomocného a spojovacího materiálu | ks | 3 |  | 0 |  |  |  | základní |  | 0 | 0 | 0 | 0 | 0 | 4 | K | 2 | ROZPOCET | 0 | 0 | 0 | 0 | 0 | 1 | 0 | 4 | 1740924371
| PP |  | D+M vnitřní dveře do modulů 950/2880 mm, zárubeň dřevěná, křídlo DTD povrch CPL, ozn. D.08 - vč. všech syst. detailů, zárubně, křídla, podkladních hranolů, kování, kotvení, povrchové úpravy, pomocného a spojovacího materiálu | [15 empty] | PP | 2
| P |  | Poznámka k položce: Stavební otvor (š x v):950 x 2880 Světlé průchozí rozměry (š x v):šířka min 800, výška 2100 Materiál a typ zárubně:Dřevěná rámová Materiál a typ křídla:DTD, povrch CPL Nadsvětlík:zasklený, čiré sklo, fixní Požární odolnost:- Povrchová úprava, barva:dle výběru architekta, referenční barva RAL 7035 Kování:dle výběru architekta | [15 empty] | P | 2
12 | K | R-pol 01.2-7 | D+M vnitřní dveře do modulů 1050/2380 mm, zárubeň dřevěná, křídlo DTD povrch CPL, ozn. D.09 - vč. všech syst. detailů, zárubně, křídla, podkladních hranolů, kování, kotvení, povrchové úpravy, pomocného a spojovacího materiálu | ks | 1 |  | 0 |  |  |  | základní |  | 0 | 0 | 0 | 0 | 0 | 4 | K | 2 | ROZPOCET | 0 | 0 | 0 | 0 | 0 | 1 | 0 | 4 | -1287034702
| PP |  | D+M vnitřní dveře do modulů 1050/2380 mm, zárubeň dřevěná, křídlo DTD povrch CPL, ozn. D.09 - vč. všech syst. detailů, zárubně, křídla, podkladních hranolů, kování, kotvení, povrchové úpravy, pomocného a spojovacího materiálu | [15 empty] | PP | 2
| P |  | Poznámka k položce: Stavební otvor (š x v):1050 x 2380 Světlé průchozí rozměry (š x v):šířka min 900 Materiál a typ zárubně:Dřevěná rámová Materiál a typ křídla:DTD, povrch CPL Nadsvětlík:- Požární odolnost:EI15DP3C2 Povrchová úprava, barva:dle výběru architekta, referenční barva RAL 7035 Kování:dle výběru architekta | [15 empty] | P | 2
13 | K | R-pol 01.2-8 | D+M venkovní dveře 2000/2380 mm, ocel profil s přerušeným tepelným mostem, izolační trojsklo, ozn. D.10 - vč. všech syst. detailů, zárubně, křídla, podkladních hranolů, kování, kotvení, povrchové úpravy, pomocného a spojovacího materiálu | ks | 1 |  | 0 |  |  |  | základní |  | 0 | 0 | 0 | 0 | 0 | 4 | K | 2 | ROZPOCET | 0 | 0 | 0 | 0 | 0 | 1 | 0 | 4 | -1406394358
| PP |  | D+M venkovní dveře 2000/2380 mm, ocel profil s přerušeným tepelným mostem, izolační trojsklo, ozn. D.10 - vč. všech syst. detailů, zárubně, křídla, podkladních hranolů, kování, kotvení, povrchové úpravy, pomocného a spojovacího materiálu | [15 empty] | PP | 2
| P |  | Poznámka k položce: Stavební otvor (š x v):2000 x 2380 Světlé průchozí rozměry (š x v):šířka min 900 Materiál a typ zárubně:Ocelové profily s přerušeným tepelným mostem, zasklení čirým izolačním trojsklem Materiál a typ křídla:Ocelové profily s přerušeným tepelným mostem, zasklení čirým izolačním trojsklem Tepelně technické požadavky:součinitel prostupu tepla pro celou výplň Uw < 1,0 W/m²K Nadsvětlík:- Požární odolnost:EI15DP3C2K Povrchová úprava, barva:dle výběru architekta, referenční barva RAL 7035 Kování:Obě křídla budou opatřena klikou! Kování dle výběru architekta | [15 empty] | P | 2
14 | K | R-pol 01.2-9 | D+M venkovní dveře 1125/2380 mm, ocel profil s přerušeným tepelným mostem, izolační trojsklo, ozn. D.11 - vč. všech syst. detailů, zárubně, křídla, podkladních hranolů, kování, kotvení, povrchové úpravy, pomocného a spojovacího materiálu | ks | 1 |  | 0 |  |  |  | základní |  | 0 | 0 | 0 | 0 | 0 | 4 | K | 2 | ROZPOCET | 0 | 0 | 0 | 0 | 0 | 1 | 0 | 4 | -288486990
| PP |  | D+M venkovní dveře 1125/2380 mm, ocel profil s přerušeným tepelným mostem, izolační trojsklo, ozn. D.11 - vč. všech syst. detailů, zárubně, křídla, podkladních hranolů, kování, kotvení, povrchové úpravy, pomocného a spojovacího materiálu | [15 empty] | PP | 2
| P |  | Poznámka k položce: Stavební otvor (š x v):1125 x 2380 Světlé průchozí rozměry (š x v):šířka min 900 Materiál a typ zárubně:Ocelové profily s přerušeným tepelným mostem, zasklení čirým izolačním trojsklem Materiál a typ křídla:Ocelové profily s přerušeným tepelným mostem, zasklení čirým izolačním trojsklem Tepelně technické požadavky:součinitel prostupu tepla pro celou výplň Uw < 1,0 W/m²K Nadsvětlík:- Požární odolnost:- Povrchová úprava, barva:dle výběru architekta, referenční barva RAL 7035 Kování:dle výběru architekta | [15 empty] | P | 2
| D | 01.3 | Zámečnické konstrukce |  |  |  | 0 | [5 empty] | 0 |  | 0 |  | 0 | 1 | D | 1 | ROZPOCET | [6 empty] | 0
15 | K | R-pol 01.3-1 | D+M venkovní zábradlí oken v 2NP a 3NP, ozn. Z.01 - vč. všech syst. detailů, kování, kotvení, povrchové úpravy, pomocného a spojovacího materiálu | ks | 40 |  | 0 |  |  |  | základní |  | 0 | 0 | 0 | 0 | 0 | 4 | K | 2 | ROZPOCET | 0 | 0 | 0 | 0 | 0 | 1 | 0 | 4 | 2007844725
| PP |  | D+M venkovní zábradlí oken v 2NP a 3NP, ozn. Z.01 - vč. všech syst. detailů, kování, kotvení, povrchové úpravy, pomocného a spojovacího materiálu | [15 empty] | PP | 2
| P |  | Poznámka k položce: - výška zábradlí je navržena dle ČSN 74 3305: 1000 mm nad úrovní parapetu - rozměr 1750 x 900 (š x v) - Zábradlí oken bude tvořeno nerezovým rámem z trubky TR26,9/2,5 mm s jednou vzpěrou v místě dělení oken, který bude zároveň obvodovým rámem pro výplň zábradlí, který bude tvořit nerezová síť s certifikací ETA a v souladu s ČSN743305 bude mít velikost oka 40 mm s průměrem lanka sítě 1,5 mm. Kotvené nerezového rámu bude pomocí nerezových úchytů trubek ( např XT-3 ), které budou kotveny do ostění pomocí závitového pouzdra a chemické kotvy s četností 6 ks na rám. - referenční výrobek: systém Carl Stahl | [15 empty] | P | 2
16 | K | R-pol 01.3-2 | D+M schodišťové madlo, ozn. Z.02 - vč. všech syst. detailů, kování, kotvení, povrchové úpravy, pomocného a spojovacího materiálu | m | 22.35 |  | 0 |  |  |  | základní |  | 0 | 0 | 0 | 0 | 0 | 4 | K | 2 | ROZPOCET | 0 | 0 | 0 | 0 | 0 | 1 | 0 | 4 | -456856711
| PP |  | D+M schodišťové madlo, ozn. Z.02 - vč. všech syst. detailů, kování, kotvení, povrchové úpravy, pomocného a spojovacího materiálu | [15 empty] | PP | 2
| P |  | Poznámka k položce: - výška madla je navržena dle ČSN 73 4001: 700 mm a 900 mm nad úrovní schodnice, resp podesty - materiál je ocel, barva dle výběru architekta, referenční barva RAL 7035 - madlo Ø 35 mm - rozvinutá délka 19,75 bm | [15 empty] | P | 2
17 | K | R-pol 01.3-3 | D+M ocelová konstrukce pergoly vstupu, ozn. Z.03 - vč. všech syst. detailů, kování, kotvení, povrchové úpravy, pomocného a spojovacího materiálu | ks | 4 |  | 0 |  |  |  | základní |  | 0 | 0 | 0 | 0 | 0 | 4 | K | 2 | ROZPOCET | 0 | 0 | 0 | 0 | 0 | 1 | 0 | 4 | 524509949
| PP |  | D+M ocelová konstrukce pergoly vstupu, ozn. Z.03 - vč. všech syst. detailů, kování, kotvení, povrchové úpravy, pomocného a spojovacího materiálu | [15 empty] | PP | 2
| P |  | Poznámka k položce: - Kotvení do fasády přes závitovou tyč a chemickou kotvu s vysokou únosností určenou pro kotvení do zdiva s vloženou tepelnou izolací, např HILTI HY-270 - mezera mezi fasádou a jeklem bude 8 cm, v horní partii bude kotvení min přes 2 kotvy na jeden obrácený L profil, konrétní návrh provede dodavatel na základě vybraného kotvícího materiálu, návrh kotvení bude předložen k odsouhlasení architektovi a projektantovi - všechny profily budou zaslepeny | [15 empty] | P | 2
18 | K | R-pol 01.3-4 | D+M ocelová konstrukce květníků venkovní učebny ve 4NP, rozměr 500/625/500 mm, ozn. Z.04 - vč. všech syst. detailů, kování, kotvení, povrchové úpravy, pomocného a spojovacího materiálu | ks | 4 |  | 0 |  |  |  | základní |  | 0 | 0 | 0 | 0 | 0 | 4 | K | 2 | ROZPOCET | 0 | 0 | 0 | 0 | 0 | 1 | 0 | 4 | 1850035809
| PP |  | D+M ocelová konstrukce květníků venkovní učebny ve 4NP, rozměr 500/625/500 mm, ozn. Z.04 - vč. všech syst. detailů, kování, kotvení, povrchové úpravy, pomocného a spojovacího materiálu | [15 empty] | PP | 2
| P |  | Poznámka k položce: - Svařence z žárově zinkované oceli, jekl 30x30 mm, budou tvořit konstrukci květníků a budou pobity terasovými prkny - uvedené rozměry jsou skladebné, před provedením nutno ověřit na místě | [15 empty] | P | 2
19 | K | R-pol 01.3-5 | D+M ocelová konstrukce květníků venkovní učebny ve 4NP, rozměr 500/1250/500 mm, ozn. Z.04 - vč. všech syst. detailů, kování, kotvení, povrchové úpravy, pomocného a spojovacího materiálu | ks | 16 |  | 0 |  |  |  | základní |  | 0 | 0 | 0 | 0 | 0 | 4 | K | 2 | ROZPOCET | 0 | 0 | 0 | 0 | 0 | 1 | 0 | 4 | -1202555805
| PP |  | D+M ocelová konstrukce květníků venkovní učebny ve 4NP, rozměr 500/1250/500 mm, ozn. Z.04 - vč. všech syst. detailů, kování, kotvení, povrchové úpravy, pomocného a spojovacího materiálu | [15 empty] | PP | 2
| P |  | Poznámka k položce: - Svařence z žárově zinkované oceli, jekl 30x30 mm, budou tvořit konstrukci květníků a budou pobity terasovými prkny - uvedené rozměry jsou skladebné, před provedením nutno ověřit na místě | [15 empty] | P | 2
20 | K | R-pol 01.3-6 | D+M bezpečnostní sítě venkovní učebny, ozn. Z.05 - vč. všech syst. detailů, kování, kotvení, povrchové úpravy, pomocného a spojovacího materiálu | kpl | 1 |  | 0 |  |  |  | základní |  | 0 | 0 | 0 | 0 | 0 | 4 | K | 2 | ROZPOCET | 0 | 0 | 0 | 0 | 0 | 1 | 0 | 4 | -530532952
| PP |  | D+M bezpečnostní sítě venkovní učebny, ozn. Z.05 - vč. všech syst. detailů, kování, kotvení, povrchové úpravy, pomocného a spojovacího materiálu | [15 empty] | PP | 2
| P |  | Poznámka k položce: Po šikmých stěnách do výšky cca 1,8 m nad pochozí plochou - do úrovně střešní krytiny - budou osazeny bezpečnostní nerezové sítě s certifikací ETA a s velikostí oka sítě 100 mm s průměrem lanka sítě 2 mm, které budou k ocelové konstrukci střechy kotveny nerezovými kotevními body M10, které povedou obvodové nerezové lano o pr. 8 mm. V čelní trojúhelníkové straně bude také umístěna bezpečnostní nerezová síť s certifikací ETA, která bude v provedení polymerické černění RAL 9005 s velikostí oka sítě 100 mm s průměrem lanka sítě 2 mm, která bude k ocelové konstrukci střechy kotvena nerezovými kotevními body M10, které povedou obvodové nerezové lano o pr. 8 mm. V místě průchodu do střešní učebny bude také osazena identická bezpečnostní nerezová síť s certifikací ETA, která bude v provedení polymerické černění RAL 9005 s velikostí oka sítě 100 mm s průměrem lanka sítě 2 mm, která bude k ocelové konstrukci střechy kotvena nerezovými kotevními body M10, které povedou obvodové nerezové lano o pr. 8 mm. - referenční výrobek: systém Carl Stahl | [15 empty] | P | 2
21 | K | R-pol 01.3-7 | D+M lanková treláž popínavých rostlin, ozn. Z.06 - vč. všech syst. detailů, kování, kotvení, povrchové úpravy, pomocného a spojovacího materiálu | m | 120 |  | 0 |  |  |  | základní |  | 0 | 0 | 0 | 0 | 0 | 4 | K | 2 | ROZPOCET | 0 | 0 | 0 | 0 | 0 | 1 | 0 | 4 | -1605486660
| PP |  | D+M lanková treláž popínavých rostlin, ozn. Z.06 - vč. všech syst. detailů, kování, kotvení, povrchové úpravy, pomocného a spojovacího materiálu | [15 empty] | PP | 2
| P |  | Poznámka k položce: Každá ocelová krokev bude osazena distančními sloupky z eloxovaného hliníku ( např. systém Carl Stahl GREENCABLE ), kterými povede nerezové lanko pr. 4 mm. Na každé krokvi budou osazeny 4 ks distančních sloupků s distancí cca 85 mm od krokve, kde pro oporu rostlin bude dosazeno na každé lanko krokve po 8 ks plastových zarážek. Délka treláže na jedné krokvi bude cca 6 m, počet krokví je 20, celkem 120 bm. | [15 empty] | P | 2
22 | K | R-pol 01.3-9 | D+M střešní záchytný systém - vč. všech syst. detailů, kování, kotvení, povrchové úpravy, pomocného a spojovacího materiálu | kpl | 1 |  | 0 |  |  |  | základní |  | 0 | 0 | 0 | 0 | 0 | 4 | K | 2 | ROZPOCET | 0 | 0 | 0 | 0 | 0 | 1 | 0 | 4 | 1333307894
| PP |  | D+M střešní záchytný systém - vč. všech syst. detailů, kování, kotvení, povrchové úpravy, pomocného a spojovacího materiálu | [15 empty] | PP | 2
| D | 01.4 | Truhlářské kosntrukce |  |  |  | 0 | [5 empty] | 0 |  | 0 |  | 0 | 1 | D | 1 | ROZPOCET | [6 empty] | 0
23 | K | R-pol 01.4-1 | D+M okenní parapet běžný, rozměr 2000/250 mm, ozn. T.01 - vč. všech syst. detailů, dopravy, manipulace, instalace, likvidace opadů, zašlolení, kotvení, povrchové úpravy, pomocného a spojovacího materiálu | ks | 29 |  | 0 |  |  |  | základní |  | 0 | 0 | 0 | 0 | 0 | 4 | K | 2 | ROZPOCET | 0 | 0 | 0 | 0 | 0 | 1 | 0 | 4 | 1637497424
| PP |  | D+M okenní parapet běžný, rozměr 2000/250 mm, ozn. T.01 - vč. všech syst. detailů, dopravy, manipulace, instalace, likvidace opadů, zašlolení, kotvení, povrchové úpravy, pomocného a spojovacího materiálu | [15 empty] | PP | 2
| P |  | Poznámka k položce: - parapet bude z masivního tvrdého dřeva opatřeného nátěrem v barvě oken | [15 empty] | P | 2
24 | K | R-pol 01.4-2 | D+M okenní parapet běžný, rozměr 950/250 mm, ozn. T.01 - vč. všech syst. detailů, dopravy, manipulace, instalace, likvidace opadů, zašlolení, kotvení, povrchové úpravy, pomocného a spojovacího materiálu | ks | 12 |  | 0 |  |  |  | základní |  | 0 | 0 | 0 | 0 | 0 | 4 | K | 2 | ROZPOCET | 0 | 0 | 0 | 0 | 0 | 1 | 0 | 4 | -263936368
| PP |  | D+M okenní parapet běžný, rozměr 950/250 mm, ozn. T.01 - vč. všech syst. detailů, dopravy, manipulace, instalace, likvidace opadů, zašlolení, kotvení, povrchové úpravy, pomocného a spojovacího materiálu | [15 empty] | PP | 2
| P |  | Poznámka k položce: - parapet bude z masivního tvrdého dřeva opatřeného nátěrem v barvě oken | [15 empty] | P | 2
25 | K | R-pol 01.4-3 | D+M okenní parapet běžný, rozměr 2000/100 mm, ozn. T.01 - vč. všech syst. detailů, dopravy, manipulace, instalace, likvidace opadů, zašlolení, kotvení, povrchové úpravy, pomocného a spojovacího materiálu | ks | 3 |  | 0 |  |  |  | základní |  | 0 | 0 | 0 | 0 | 0 | 4 | K | 2 | ROZPOCET | 0 | 0 | 0 | 0 | 0 | 1 | 0 | 4 | 1302083874
| PP |  | D+M okenní parapet běžný, rozměr 2000/100 mm, ozn. T.01 - vč. všech syst. detailů, dopravy, manipulace, instalace, likvidace opadů, zašlolení, kotvení, povrchové úpravy, pomocného a spojovacího materiálu | [15 empty] | PP | 2
| P |  | Poznámka k položce: - parapet bude z masivního tvrdého dřeva opatřeného nátěrem v barvě oken | [15 empty] | P | 2
26 | K | R-pol 01.4-4 | D+M okenní parapet běžný, rozměr 750/250 mm, ozn. T.01 - vč. všech syst. detailů, dopravy, manipulace, instalace, likvidace opadů, zašlolení, kotvení, povrchové úpravy, pomocného a spojovacího materiálu | ks | 1 |  | 0 |  |  |  | základní |  | 0 | 0 | 0 | 0 | 0 | 4 | K | 2 | ROZPOCET | 0 | 0 | 0 | 0 | 0 | 1 | 0 | 4 | -1724759896
| PP |  | D+M okenní parapet běžný, rozměr 750/250 mm, ozn. T.01 - vč. všech syst. detailů, dopravy, manipulace, instalace, likvidace opadů, zašlolení, kotvení, povrchové úpravy, pomocného a spojovacího materiálu | [15 empty] | PP | 2
| P |  | Poznámka k položce: - parapet bude z masivního tvrdého dřeva opatřeného nátěrem v barvě oken | [15 empty] | P | 2
27 | K | R-pol 01.4-5 | D+M okenní parapet běžný, rozměr 2000/250 mm, ozn. T.01 - vč. všech syst. detailů, dopravy, manipulace, instalace, likvidace opadů, zašlolení, kotvení, povrchové úpravy, pomocného a spojovacího materiálu | ks | 1 |  | 0 |  |  |  | základní |  | 0 | 0 | 0 | 0 | 0 | 4 | K | 2 | ROZPOCET | 0 | 0 | 0 | 0 | 0 | 1 | 0 | 4 | -105549172
| PP |  | D+M okenní parapet běžný, rozměr 2000/250 mm, ozn. T.01 - vč. všech syst. detailů, dopravy, manipulace, instalace, likvidace opadů, zašlolení, kotvení, povrchové úpravy, pomocného a spojovacího materiálu | [15 empty] | PP | 2
| P |  | Poznámka k položce: - parapet bude z masivního tvrdého dřeva opatřeného nátěrem v barvě oken | [15 empty] | P | 2
28 | K | R-pol 01.4-6 | D+M okenní parapet sedací, rozměr 2000/500 mm, ozn. T.02 - vč. všech syst. detailů, dopravy, manipulace, instalace, likvidace opadů, zašlolení, kotvení, povrchové úpravy, pomocného a spojovacího materiálu | ks | 23 |  | 0 |  |  |  | základní |  | 0 | 0 | 0 | 0 | 0 | 4 | K | 2 | ROZPOCET | 0 | 0 | 0 | 0 | 0 | 1 | 0 | 4 | 1525836725
| PP |  | D+M okenní parapet sedací, rozměr 2000/500 mm, ozn. T.02 - vč. všech syst. detailů, dopravy, manipulace, instalace, likvidace opadů, zašlolení, kotvení, povrchové úpravy, pomocného a spojovacího materiálu | [15 empty] | PP | 2
| P |  | Poznámka k položce: - parapet bude z masivního tvrdého dřeva opatřeného nátěrem v barvě oken - hloubka parapetu je 500 mm, délka 2000 mm -parapetní deska bude podepřena konzolami trojúhleníkového tvaru za stejného materiálu a se stejnou povrchovou úpravu. Konzoly budou kotveny do zdi pomocí závitové tyče a chemické kotvy (kotvení nebude viditelné), spoj mezi konzolami a parapetní deskou nebude shora viditelný | [15 empty] | P | 2
29 | K | R-pol 01.4-7 | D+M kuchyňka, ozn. T.03 - vč. všech syst. detailů, dopravy, manipulace, instalace, likvidace opadů, zašlolení, kotvení, povrchové úpravy, pomocného a spojovacího materiálu | kpl | 1 |  | 0 |  |  |  | základní |  | 0 | 0 | 0 | 0 | 0 | 4 | K | 2 | ROZPOCET | 0 | 0 | 0 | 0 | 0 | 1 | 0 | 4 | -1773801165
| PP |  | D+M kuchyňka, ozn. T.03 - vč. všech syst. detailů, dopravy, manipulace, instalace, likvidace opadů, zašlolení, kotvení, povrchové úpravy, pomocného a spojovacího materiálu | [15 empty] | PP | 2
| P |  | Poznámka k položce: - materiál - lamino, ABS hrany, kuchyňská pracovní deska - barva bílá matná - šířka 3000 mm, hloubka 600 mm, výška pracovní desky 900 mm - součástí bude nerezový dřez s baterií, elektrická trouba na pečení, elektrická plotýnka - sokl bude vysoký 10 cm - za pracovní deskou bude zástěna do výšky 450 mm | [15 empty] | P | 2
30 | K | R-pol 01.4-8 | D+M šatní skříňky - krátké, rozměr 1250/400/1100 mm, ozn. T.04 - vč. všech syst. detailů, dopravy, manipulace, instalace, likvidace opadů, zašlolení, kotvení, povrchové úpravy, pomocného a spojovacího materiálu | ks | 12 |  | 0 |  |  |  | základní |  | 0 | 0 | 0 | 0 | 0 | 4 | K | 2 | ROZPOCET | 0 | 0 | 0 | 0 | 0 | 1 | 0 | 4 | -1049505142
| PP |  | D+M šatní skříňky - krátké, rozměr 1250/400/1100 mm, ozn. T.04 - vč. všech syst. detailů, dopravy, manipulace, instalace, likvidace opadů, zašlolení, kotvení, povrchové úpravy, pomocného a spojovacího materiálu | [15 empty] | PP | 2
| P |  | Poznámka k položce: - materiál - lamino, ABS hrany - barva bílá matná - šířka 1250 mm, hloubka 400 mm, výška 1100 mm - skříňky budou uzamykatelné na klíč, celkem 4 skříňky v sestavě - Vyskytuje se ve 2 verzích, které se liší smyslém otevírání dvířek: pravé/levé | [15 empty] | P | 2
31 | K | R-pol 01.4-9 | D+M šatní skříňky - dlouhé, rozměr 1750/400/1100 mm, ozn. T.05 - vč. všech syst. detailů, dopravy, manipulace, instalace, likvidace opadů, zašlolení, kotvení, povrchové úpravy, pomocného a spojovacího materiálu | ks | 18 |  | 0 |  |  |  | základní |  | 0 | 0 | 0 | 0 | 0 | 4 | K | 2 | ROZPOCET | 0 | 0 | 0 | 0 | 0 | 1 | 0 | 4 | 2138330463
| PP |  | D+M šatní skříňky - dlouhé, rozměr 1750/400/1100 mm, ozn. T.05 - vč. všech syst. detailů, dopravy, manipulace, instalace, likvidace opadů, zašlolení, kotvení, povrchové úpravy, pomocného a spojovacího materiálu | [15 empty] | PP | 2
| P |  | Poznámka k položce: - materiál - lamino, ABS hrany - barva bílá matná - šířka 1750 mm, hloubka 400 mm, výška 1100 mm - skříňky budou uzamykatelné na klíč, celkem 6 skříněk v sestavě - Vyskytuje se ve 3 verzích, které se liší smyslém otevírání dvířek: pravé, levé, střední | [15 empty] | P | 2
32 | K | R-pol 01.4-10 | D+M regál v učebně - krátký, rozměr 1500/300/1100 mm, ozn. T.06 - vč. všech syst. detailů, dopravy, manipulace, instalace, likvidace opadů, zašlolení, kotvení, povrchové úpravy, pomocného a spojovacího materiálu | ks | 12 |  | 0 |  |  |  | základní |  | 0 | 0 | 0 | 0 | 0 | 4 | K | 2 | ROZPOCET | 0 | 0 | 0 | 0 | 0 | 1 | 0 | 4 | -1135836290
| PP |  | D+M regál v učebně - krátký, rozměr 1500/300/1100 mm, ozn. T.06 - vč. všech syst. detailů, dopravy, manipulace, instalace, likvidace opadů, zašlolení, kotvení, povrchové úpravy, pomocného a spojovacího materiálu | [15 empty] | PP | 2
| P |  | Poznámka k položce: - materiál - lamino, ABS hrany - barva bílá - šířka 1500 mm, hloubka 300 mm, výška 1100 mm - police budou výškově nastavitelné - regál bude mít záda | [15 empty] | P | 2
33 | K | R-pol 01.4-11 | D+M regál v učebně - dlouhý, rozměr 2500/300/1100 mm, ozn. T.07 - vč. všech syst. detailů, dopravy, manipulace, instalace, likvidace opadů, zašlolení, kotvení, povrchové úpravy, pomocného a spojovacího materiálu | ks | 6 |  | 0 |  |  |  | základní |  | 0 | 0 | 0 | 0 | 0 | 4 | K | 2 | ROZPOCET | 0 | 0 | 0 | 0 | 0 | 1 | 0 | 4 | -114150504
| PP |  | D+M regál v učebně - dlouhý, rozměr 2500/300/1100 mm, ozn. T.07 - vč. všech syst. detailů, dopravy, manipulace, instalace, likvidace opadů, zašlolení, kotvení, povrchové úpravy, pomocného a spojovacího materiálu | [15 empty] | PP | 2
| P |  | Poznámka k položce: - materiál - lamino, ABS hrany - barva bílá - šířka 2500 mm, hloubka 300 mm, výška 1100 mm - police budou výškově nastavitelné - regál bude mít záda | [15 empty] | P | 2
34 | K | R-pol 01.4-12 | D+M regál v kabinetu, rozměr 1100/400/2000 mm, ozn. T.08 - vč. všech syst. detailů, dopravy, manipulace, instalace, likvidace opadů, zašlolení, kotvení, povrchové úpravy, pomocného a spojovacího materiálu | ks | 4 |  | 0 |  |  |  | základní |  | 0 | 0 | 0 | 0 | 0 | 4 | K | 2 | ROZPOCET | 0 | 0 | 0 | 0 | 0 | 1 | 0 | 4 | -218518193
| PP |  | D+M regál v kabinetu, rozměr 1100/400/2000 mm, ozn. T.08 - vč. všech syst. detailů, dopravy, manipulace, instalace, likvidace opadů, zašlolení, kotvení, povrchové úpravy, pomocného a spojovacího materiálu | [15 empty] | PP | 2
| P |  | Poznámka k položce: - materiál - lamino, ABS hrany - barva bílá - šířka 1100 mm, hloubka 400 mm, výška 2000 mm - police budou výškově nastavitelné - regál bude mít záda | [15 empty] | P | 2
35 | K | R-pol 01.4-13 | D+M dveře rozvaděče podlahového topení, rozměr 2000/180/1410 mm, ozn. T.09 - vč. všech syst. detailů, dopravy, manipulace, instalace, likvidace opadů, zašlolení, kotvení, povrchové úpravy, pomocného a spojovacího materiálu | ks | 3 |  | 0 |  |  |  | základní |  | 0 | 0 | 0 | 0 | 0 | 4 | K | 2 | ROZPOCET | 0 | 0 | 0 | 0 | 0 | 1 | 0 | 4 | 398391335
| PP |  | D+M dveře rozvaděče podlahového topení, rozměr 2000/180/1410 mm, ozn. T.09 - vč. všech syst. detailů, dopravy, manipulace, instalace, likvidace opadů, zašlolení, kotvení, povrchové úpravy, pomocného a spojovacího materiálu | [15 empty] | PP | 2
| P |  | Poznámka k položce: - materiál - lamino, ABS hrany - barva stejná jako rám okna - šířka 2000 mm, hloubka 180 mm, výška 1410 mm - zamykatelné na klíč - Barva shodná s oknem O3 a všech ostatních vnitřních výplní otvorů | [15 empty] | P | 2
36 | K | R-pol 01.4-14 | D+M sanitární příčky HPL, bílé - vč. všech syst. detailů, kování, kotvení, povrchové úpravy, pomocného a spojovacího materiálu | kpl | 1 |  | 0 |  |  |  | základní |  | 0 | 0 | 0 | 0 | 0 | 4 | K | 2 | ROZPOCET | 0 | 0 | 0 | 0 | 0 | 1 | 0 | 4 | -1088106435
| PP |  | D+M sanitární příčky HPL, bílé - vč. všech syst. detailů, kování, kotvení, povrchové úpravy, pomocného a spojovacího materiálu | [15 empty] | PP | 2
| D | 01.5 | Vnitřní vybavení |  |  |  | 0 | [5 empty] | 0 |  | 0 |  | 0 | 1 | D | 1 | ROZPOCET | [6 empty] | 0
37 | K | R-pol 01.5-1 | D+M souprava školní dvojlavice a 2 školních židlí - vč. všech syst. detailů, dopravy, manipulace, instalace, likvidace odpadů, zaškolení, pomocného a spojovacího materiálu - vč. všech syst. detailů, dopravy, manipulace, instalace, likvidace odpadů, zaškol | ks | 96 |  | 0 |  |  |  | základní |  | 0 | 0 | 0 | 0 | 0 | 4 | K | 2 | ROZPOCET | 0 | 0 | 0 | 0 | 0 | 1 | 0 | 4 | -963600350
| PP |  | D+M souprava školní dvojlavice a 2 školních židlí - vč. všech syst. detailů, dopravy, manipulace, instalace, likvidace odpadů, zaškolení, pomocného a spojovacího materiálu - vč. všech syst. detailů, dopravy, manipulace, instalace, likvidace odpadů, zaškol | [15 empty] | PP | 2
| P |  | Poznámka k položce: - Výškově nastavitelný nábytek - parametry dle ČSN EN 1729-1 a ČSN EN 1729-2 - Rozměry lavice 1300 x 500 mm (š x hl.) - Deska překližková - Podnož ocelová - Barva dle výběru architekta počet: 6 učeben po 16 ks = celkem 96 ks | [15 empty] | P | 2
38 | K | R-pol 01.5-2 | D+M set katedra učitele + židle - vč. všech syst. detailů, dopravy, manipulace, instalace, likvidace odpadů, zaškolení, pomocného a spojovacího materiálu | ks | 36 |  | 0 |  |  |  | základní |  | 0 | 0 | 0 | 0 | 0 | 4 | K | 2 | ROZPOCET | 0 | 0 | 0 | 0 | 0 | 1 | 0 | 4 | 1197307503
| PP |  | D+M set katedra učitele + židle - vč. všech syst. detailů, dopravy, manipulace, instalace, likvidace odpadů, zaškolení, pomocného a spojovacího materiálu | [15 empty] | PP | 2
| P |  | Poznámka k položce: - Rozměry katedry 1300 x 650 mm (š x hl.) - Deska překližková - Podnož ocelová - Barva dle výběru architekta počet: 6 učeben po 6 ks = celkem 36 ks | [15 empty] | P | 2
39 | K | R-pol 01.5-3 | D+M interaktivní tabule - vč. všech syst. detailů, dopravy, manipulace, instalace, likvidace odpadů, zaškolení, pomocného a spojovacího materiálu | ks | 6 |  | 0 |  |  |  | základní |  | 0 | 0 | 0 | 0 | 0 | 4 | K | 2 | ROZPOCET | 0 | 0 | 0 | 0 | 0 | 1 | 0 | 4 | -1278353010
| PP |  | D+M interaktivní tabule - vč. všech syst. detailů, dopravy, manipulace, instalace, likvidace odpadů, zaškolení, pomocného a spojovacího materiálu | [15 empty] | PP | 2
| P |  | Poznámka k položce: - Dotykový LCD displej Úhlopříčka obrazovky min. 86“ Svítivost min. 450 cd/m2 Kontrastní poměr min. 4 000 : 1 / 10 000 : 1 (typický / dynamický) IPS LCD panel s technologií optical bonding – nulová vzduchová mezera mezi panelem a krycím sklem Odolné bezpečnostní sklo s antireflexním leptaným povrchem, tvrdost min. 7 dle stupnice MOHS Ovládání – min. 50 dotyků současně, rychlost odezvy max. 3,3 ms, přesnost dotyku max. 1 mm Automatické rozpoznávání dotyku hrotu pera, prstu a dlaně ruky. Například psaní perem, mazání dlaní ruky nebo prstem. Rozpoznání tloušťky hrotu pera a možnost přiřazení barvy nebo funkce. Dotyková technologie s rozpoznáním síly přítlaku, která umožňuje měnit tloušťku pera v návaznosti na sílu přítlaku Ovládání pomocí gest na displeji (min. Home, Back, Menu, Spuštěné aplikace) Min. 3 ovládací tlačítka na předním panelu LCD s duální funkcí (rozpoznání krátkého a dlouhého stisku). Funkce – zobrazení menu, home, zpět; výběr vstupů včetně nastavení hlasitosti a podsvícení; zobrazení spuštěných aplikací; zapnutí / vypnutí displeje. Min. dva integrované držáky interaktivních per na čelním panelu Integrovaný systém Android verze min. 13 s možností upgradu na vyšší verzi, operační paměť min. 8 GB, úložiště min. 64 GB EDLA certifikace od Google s podporou standardních Google služeb a Google Play obchodu s aplikacemi Předinstalované aplikace – internetový prohlížeč, bílá tabule, správce souborů, prohlížeč obrázků a videí, bezdrátový přenos obrazu, emailový klient, přehrávač YT videí. Mini aplikace pro psaní a kreslení po ploše LCD displeje s automatickým rozpoznáním min. dvou barev pera nebo prstu a mazání dlaní. Použitelný se všemi připojitelnými zdroji obrazu – Windows, vizualizér, Android, bezdrátový přenos obrazu atd. Možnost minimalizace palety a okamžitého obnovení. Funkce spuštění www prohlížeče a ukládání obrazu. Předinstalovaná aplikace – bílá tabule. Nahrazuje běžnou bílou tabuli. Rozpoznávání min. dvou per a přiřazení různých barev nebo funkcí, mazání dlaní. Nástroj s rozpoznáním síly přítlaku pero s různou tloušťkou čáry. Nástroj rozpoznávání objektů, rozpoznávání textu, kreativní pera. Integrovaný www prohlížeč s možností vkládání obrázků, zobrazení obrazu z připojeného vizualizéru. Vytváření stránek s obsahem, ukládání a export do formátů JPG, PDF, IWB, UBC, SVG. Podpora importu SMART Notebook a Active Inspire souborů uložených do otevřeného formátu. Možnost rozdělení obrazovky a zobrazení dvou aplikací současně, možnost zobrazení aplikací nebo vstupu HDMI/DP v nezávislých plovoucích oknech (min. 3 okna) Bezdrátový systém pro oboustranný přenos obrazu z libovolného zařízení – telefon, tablet nebo počítač. Podpora Miracast, Google Cast a Air play. Funkce Touch-Back pro zařízení s OS Windows 10. Možnost ovládání LCD displeje z připojeného zařízení. Možnost zrcadlení obrazu z min. 16 zařízení. Integrované bezdrátové připojení podle standardu WiFi 6 zpětně kompatibilní s WiFi 5 a nižší. Možnost vytvoření přístupového WiFi hotspotu pro bezdrátové připojení mobilních zařízení nebo PC. Zařízení musí podporovat aktivaci bezpečnostních certifikátů. 2x LAN (min. 1 Gb) k připojení do sítě, průchozí s možností připojení dalšího síťového zařízení. Bluetooth min. v 5.2 pro připojení mobilních zařízení apod. Vestavěné kvalitní reproduktory s výkonem min. 45 W Volný OPS slot pro vestavbu počítače s OS Windows apod. Konektivita vstupy min.: HDMI 2.0 (2x), HDMI 2.0 ARC (1x), Display Port, USB-B (pro dotyk – 3x), USB-A 3.0 (5x), USB-A 2.0 (2x), USB 3.1 typ C (DP1.2¦15W), USB 3.1 typ C (DP1.2¦100W), VGA, Audio-in (2x), RJ45 (2x), RS232, výstupy min.: HDMI, USB-C Out (výstup včetně dotyku), Mini-toslink, Audio out. Z toho konektory pro rychlé připojení dole na rámu: min. HDMI, USB-B, USB-C, USB-A 3.0 (2x) Možnost ovládání LCD displeje přes RS232 a LAN pro připojení externího ovládacího systému Spotřeba max. 147 kWh / 1 000 h / třída C, doloženo energetickým štítkem výrobku dle www.eprel.ec.europa.eu . Závazek výrobce LCD displeje k věnování min. 1 % z tržeb dosažených prodejem displejů na podporu projektů udržitelnosti a ochrany životního prostředí po celém světě. Doloženo certifikátem. Certifikace výrobce LCD displeje dle systému environmentálního managementu DIN EN ISO 14001:2015 – doloženo certifikátem. Standardní záruka 5 let poskytovaná přímo výrobcem displeje s možností rozšíření na 8 let, doloženo potvrzením výrobce LCD displeje. Součástí dodávky min. 2 ks interaktivních per, dálkový ovladač - Keramická křídla 2 bílá otočná křídla 2 bílá pevná křídla Vysoce odolný, dvouvrstvý keramický magnetický povrch nejvyšší kvality e3 810° pro popis za sucha stíratelnými popisovači. Otočná křídla svou plochou zakryjí v zavřeném stavu celý LCD panel a slouží zároveň jako ochrana proti poškození. Křídla jsou z důvodu zajištění kompatibility, spolehlivosti a záruky od stejného výrobce jako LCD panel Záruka 24 měsíců, 25 let na povrch křídel Certifikace výrobce dle systému environmentálního managementu DIN EN ISO 14001:2015 – doloženo certifikátem. Výrobce má platnou certifikaci FSC – podporuje ekologicky šetrné obhospodařování lesů a napomáhá chránit ohrožené světové lesy. Doloženo certifikátem. Referenční výrobek: Cosulta Legamaster EVOLVE 2 - Dotykový displej 86'', 4 křídla a zvedací stojan https://www.consulta.cz/dotykovy-displej-86-4-kridla-a-zvedaci-stojan/ počet: 6 učeben po 1 ks = celkem 6 ks | [15 empty] | P | 2
40 | K | R-pol 01.5-4 | D+M vybavení kabinetů (polohovací stůl, židle) - vč. všech syst. detailů, dopravy, manipulace, instalace, likvidace odpadů, zaškolení, pomocného a spojovacího materiálu | ks | 4 |  | 0 |  |  |  | základní |  | 0 | 0 | 0 | 0 | 0 | 4 | K | 2 | ROZPOCET | 0 | 0 | 0 | 0 | 0 | 1 | 0 | 4 | -1239093693
| PP |  | D+M vybavení kabinetů (polohovací stůl, židle) - vč. všech syst. detailů, dopravy, manipulace, instalace, likvidace odpadů, zaškolení, pomocného a spojovacího materiálu | [15 empty] | PP | 2
| P |  | Poznámka k položce: Každý kabinet bude vybaven dvěma kancelářským stoly a dvěma židlemi. Stoly budou s deskou 1500 x 750 mm z masivního dřeva. Stoly budou výškově nastavitelné a budou umožňovat práci ve stoje. Výškové nastavení bude pomocí elektrického pohonu. Počet: 2 kabinety po 2 židlích a 2 stolech = celkem 4 stoly a 4 židle | [15 empty] | P | 2
41 | K | R-pol 01.5-5 | D+M vybavení venkovní učebny - vč. všech syst. detailů, dopravy, manipulace, instalace, likvidace odpadů, zaškolení, pomocného a spojovacího materiálu | kpl | 1 |  | 0 |  |  |  | základní |  | 0 | 0 | 0 | 0 | 0 | 4 | K | 2 | ROZPOCET | 0 | 0 | 0 | 0 | 0 | 1 | 0 | 4 | -884152027
| PP |  | D+M vybavení venkovní učebny - vč. všech syst. detailů, dopravy, manipulace, instalace, likvidace odpadů, zaškolení, pomocného a spojovacího materiálu | [15 empty] | PP | 2
| P |  | Poznámka k položce: Celkem 15 setů dvojlavice a dvou židlí pro žáky určených pro venkovní použití, výškově nastavitelných. Katedra a židle pro učitele. Stoly a židle budou stohovatelné s možností uskladnění v místnosti 4.02. Počet: 15 stolů, 30 židlí pro žáky, katedra a židle učitele | [15 empty] | P | 2

## SO 01.3.1 - Zdravotně tec...
[9 empty] | >> skryté sloupce << | [9 empty] | {e7216e4d-5395-4163-9a3f-f4648ef58cb1}
2
| KRYCÍ LIST SOUPISU PRACÍ | [8 empty] | v --- níže se nacházejí doplnkové a pomocné údaje k sestavám --- v | [8 empty] | False
Stavba:
Výstavba nového objektu učeben v areálu ZŠ školní náměstí
Objekt:
SO 01 - Hlavní stavba – budova učeben
Soupis:
SO 01.3 - Technické zařízení budov
Úroveň 3:
SO 01.3.1 - Zdravotně technické instalace
| KSO: |  | 801 3 |  |  | CC-CZ:
| Místo: |  | parc. č. 17/2, k.ú. Předlice, Ústí nad Labem |  |  | Datum: | 7. 11. 2025
| Zadavatel: |  |  |  |  | IČ: | 00081531
|  | Statutární město Ústí nad Labem |  |  |  | DIČ: | CZ00081531
| Uchazeč: |  |  |  |  | IČ: | Vyplň údaj
|  | Vyplň údaj |  |  |  | DIČ: | Vyplň údaj
| Projektant: |  |  |  |  | IČ: | 10731571
|  | Eduard Sojka architektonický atelier s.r.o. |  |  |  | DIČ: | CZ10731571
| Zpracovatel: |  |  |  |  | IČ: | Vyplň údaj
|  | Vyplň údaj |  |  |  | DIČ: | Vyplň údaj
Poznámka:
Pokud se ve stavebním rozpočtu vyskytují obchodní názvy materiálů, slouží pouze pro vyjádření vlastností materiálů a mohou být nahrazeny materiály se stejnými nebo lepšími vlastnostmi. Při naceňování je nutné brát v úvahu celkovou projektovou dokumentaci. Jedná se o orientační výkazy výměr, které je nutno ověřit dodavatelskou firmou. V případě nesrovnalostí je nutné kontaktovat projektanta. Součástí nabídkové ceny musí být veškeré náklady, aby cena byla konečná. Každým uchazečem vyplněná položka musí obsahovat veškeré technicky a logicky dovoditélné součásti dodávky a montáže. Označení výrobků konkrétním výrobcem v projektu stavby vyjadřuje standard požadované kvality. Pokud uchazeč nabídne produkt od jiného výrobce je povinen dodržet standard a zároveň, přejímá odpovědnost za správnost náhrady - splnění všech parametrů a koordinaci se všemi navazujícími profesemi, eventuelní nutnost úpravy projektu pro výběr zhotovitele půjde k tíží uchazeče (vybraného dodavatele). Položky níže vykázané je nutné nacenit včetně přívozu, složení, naložení, manipulace, montáže, napojení, kotvení, kování, spojovacího materiálu, povrchové úpravy, atp.
| Cena bez DPH | [5 empty] | 0
|  |  | Základ daně |  |  | Sazba daně | Výše daně
| DPH | základní | 0 |  |  | 21% | 0
|  | snížená | 0 |  |  | 12% | 0
|  | zákl. přenesená | 0 |  |  | 21% | 0
|  | sníž. přenesená | 0 |  |  | 12% | 0
|  | nulová | 0 |  |  | 0% | 0
| Cena s DPH |  |  | v | CZK |  | 0
| Projektant |  |  | Zpracovatel
| Datum a podpis: |  | Razítko | Datum a podpis: |  |  | Razítko
| Objednavatel |  |  | Uchazeč
| Datum a podpis: |  | Razítko | Datum a podpis: |  |  | Razítko
REKAPITULACE ČLENĚNÍ SOUPISU PRACÍ
Stavba:
Výstavba nového objektu učeben v areálu ZŠ školní náměstí
Objekt:
SO 01 - Hlavní stavba – budova učeben
Soupis:
SO 01.3 - Technické zařízení budov
Úroveň 3:
SO 01.3.1 - Zdravotně technické instalace
Místo: |  |  | parc. č. 17/2, k.ú. Předlice, Ústí nad Labem |  |  | Datum: | 7. 11. 2025
Zadavatel: |  |  | Statutární město Ústí nad Labem |  |  | Projektant: | Eduard Sojka architektonický atelier s.r.o.
Uchazeč: |  |  | Vyplň údaj |  |  | Zpracovatel: | Vyplň údaj
Kód dílu - Popis | [6 empty] | Cena celkem [CZK]
Náklady ze soupisu prací | [6 empty] | 0 | [12 empty] | -1
| HSV - Práce a dodávky HSV | [5 empty] | 0
| 1 - Zemní práce | [5 empty] | 0
| 4 - Vodorovné konstrukce | [5 empty] | 0
| 8 - Vedení trubní dálková a přípojná | [5 empty] | 0
| 998 - Přesun hmot | [5 empty] | 0
| PSV - Práce a dodávky PSV | [5 empty] | 0
| 721 - Zdravotechnika - vnitřní kanalizace | [5 empty] | 0
| 722 - Zdravotechnika - vnitřní vodovod | [5 empty] | 0
| 724 - Zdravotechnika - strojní vybavení | [5 empty] | 0
| 725 - Zdravotechnika - zařizovací předměty | [5 empty] | 0
| 726 - Zdravotechnika - předstěnové instalace | [5 empty] | 0
| 732 - Ústřední vytápění - strojovny | [5 empty] | 0
| OST - Ostatní | [5 empty] | 0
SOUPIS PRACÍ
Stavba:
Výstavba nového objektu učeben v areálu ZŠ školní náměstí
Objekt:
SO 01 - Hlavní stavba – budova učeben
Soupis:
SO 01.3 - Technické zařízení budov
Úroveň 3:
SO 01.3.1 - Zdravotně technické instalace
Místo: |  |  | parc. č. 17/2, k.ú. Předlice, Ústí nad Labem |  |  | Datum: | 7. 11. 2025
Zadavatel: |  |  | Statutární město Ústí nad Labem |  |  | Projektant: | Eduard Sojka architektonický atelier s.r.o.
Uchazeč: |  |  | Vyplň údaj |  |  | Zpracovatel: | Vyplň údaj
PČ | Typ | Kód | Popis | MJ | Množství | J.cena [CZK] | Cena celkem [CZK] | Cenová soustava |  |  | DPH | J. Nh [h] | Nh celkem [h] | J. hmotnost [t] | Hmotnost celkem [t] | J. suť [t] | Suť Celkem [t]
Náklady soupisu celkem | [6 empty] | 0 | [5 empty] | 0 |  | 50.8603 |  | 0 |  | D | -1 | [10 empty] | 0
| D | HSV | Práce a dodávky HSV |  |  |  | 0 | [5 empty] | 0 |  | 48.6295 |  | 0 | 1 | D | 0 |  |  |  | ROZPOCET | [6 empty] | 0
| D | 1 | Zemní práce |  |  |  | 0 | [5 empty] | 0 |  | 48.6 |  | 0 | 1 | D | 1 |  |  |  | ROZPOCET | [6 empty] | 0
1 | K | 131151104 | Hloubení jam nezapažených v hornině třídy těžitelnosti I skupiny 1 a 2 objem do 500 m3 strojně | m3 | 108.6 |  | 0 | CS ÚRS 2025 02 |  |  | základní |  | 0 | 0 | 0 | 0 | 0 | 4 | K | 2 |  |  |  | ROZPOCET | 0 | 0 | 0 | 0 | 0 | 1 | 0 | 4 | 1523528914
| PP |  | Hloubení nezapažených jam a zářezů strojně s urovnáním dna do předepsaného profilu a spádu v hornině třídy těžitelnosti I skupiny 1 a 2 přes 100 do 500 m3 | [15 empty] | PP | 2
| Online PSC |  | https://podminky.urs.cz/item/CS_URS_2025_02/131151104 | [15 empty] | Online PSC | 2
2 | K | 132151104 | Hloubení rýh nezapažených š do 800 mm v hornině třídy těžitelnosti I skupiny 1 a 2 objem přes 100 m3 strojně | m3 | 242.7 |  | 0 | CS ÚRS 2025 02 |  |  | základní |  | 0 | 0 | 0 | 0 | 0 | 4 | K | 2 |  |  |  | ROZPOCET | 0 | 0 | 0 | 0 | 0 | 1 | 0 | 4 | 1138572642
| PP |  | Hloubení nezapažených rýh šířky do 800 mm strojně s urovnáním dna do předepsaného profilu a spádu v hornině třídy těžitelnosti I skupiny 1 a 2 přes 100 m3 | [15 empty] | PP | 2
| Online PSC |  | https://podminky.urs.cz/item/CS_URS_2025_02/132151104 | [15 empty] | Online PSC | 2
3 | K | 162651112 | Vodorovné přemístění přes 4 000 do 5000 m výkopku/sypaniny z horniny třídy těžitelnosti I skupiny 1 až 3 | m3 | 469.2 |  | 0 | CS ÚRS 2025 02 |  |  | základní |  | 0 | 0 | 0 | 0 | 0 | 4 | K | 2 |  |  |  | ROZPOCET | 0 | 0 | 0 | 0 | 0 | 1 | 0 | 4 | 1241772646
| PP |  | Vodorovné přemístění výkopku nebo sypaniny po suchu na obvyklém dopravním prostředku, bez naložení výkopku, avšak se složením bez rozhrnutí z horniny třídy těžitelnosti I skupiny 1 až 3 na vzdálenost přes 4 000 do 5 000 m | [15 empty] | PP | 2
| Online PSC |  | https://podminky.urs.cz/item/CS_URS_2025_02/162651112 | [15 empty] | Online PSC | 2
| VV |  | odvoz výkopku na pozdní použití (mezideponie tam a zpátky) | [15 empty] | VV | 2 | 1 | True | 0 | ROZPOCET
| VV |  | 234,6*2 |  | 469.2 | [13 empty] | VV | 2 | 2 | True | 0 | ROZPOCET
| VV |  | Součet |  | 469.2 | [13 empty] | VV | 2 | 4 | True | 1 | ROZPOCET
4 | K | 167151101 | Nakládání výkopku z hornin třídy těžitelnosti I skupiny 1 až 3 do 100 m3 | m3 | 234.6 |  | 0 | CS ÚRS 2025 02 |  |  | základní |  | 0 | 0 | 0 | 0 | 0 | 4 | K | 2 |  |  |  | ROZPOCET | 0 | 0 | 0 | 0 | 0 | 1 | 0 | 4 | -564456075
| PP |  | Nakládání, skládání a překládání neulehlého výkopku nebo sypaniny strojně nakládání, množství do 100 m3, z horniny třídy těžitelnosti I, skupiny 1 až 3 | [15 empty] | PP | 2
| Online PSC |  | https://podminky.urs.cz/item/CS_URS_2025_02/167151101 | [15 empty] | Online PSC | 2
5 | K | 167151121 | Skládání nebo překládání výkopku z horniny třídy těžitelnosti I skupiny 1 až 3 | m3 | 234.6 |  | 0 | CS ÚRS 2025 02 |  |  | základní |  | 0 | 0 | 0 | 0 | 0 | 4 | K | 2 |  |  |  | ROZPOCET | 0 | 0 | 0 | 0 | 0 | 1 | 0 | 4 | -1442255407
| PP |  | Nakládání, skládání a překládání neulehlého výkopku nebo sypaniny strojně skládání nebo překládání, z hornin třídy těžitelnosti I, skupiny 1 až 3 | [15 empty] | PP | 2
| Online PSC |  | https://podminky.urs.cz/item/CS_URS_2025_02/167151121 | [15 empty] | Online PSC | 2
6 | K | 162751117 | Vodorovné přemístění přes 9 000 do 10000 m výkopku/sypaniny z horniny třídy těžitelnosti I skupiny 1 až 3 | m3 | 116.7 |  | 0 | CS ÚRS 2025 02 |  |  | základní |  | 0 | 0 | 0 | 0 | 0 | 4 | K | 2 |  |  |  | ROZPOCET | 0 | 0 | 0 | 0 | 0 | 1 | 0 | 4 | -2085338033
| PP |  | Vodorovné přemístění výkopku nebo sypaniny po suchu na obvyklém dopravním prostředku, bez naložení výkopku, avšak se složením bez rozhrnutí z horniny třídy těžitelnosti I skupiny 1 až 3 na vzdálenost přes 9 000 do 10 000 m | [15 empty] | PP | 2
| Online PSC |  | https://podminky.urs.cz/item/CS_URS_2025_02/162751117 | [15 empty] | Online PSC | 2
| VV |  | odvoz nepotřebného výkopku | [15 empty] | VV | 2 | 1 | True | 0 | ROZPOCET
| VV |  | 116,7 |  | 116.7 | [13 empty] | VV | 2 | 2 | True | 0 | ROZPOCET
| VV |  | Součet |  | 116.7 | [13 empty] | VV | 2 | 4 | True | 1 | ROZPOCET
7 | K | 162751119 | Příplatek k vodorovnému přemístění výkopku/sypaniny z horniny třídy těžitelnosti I skupiny 1 až 3 ZKD 1000 m přes 10000 m | m3 | 2800.8 |  | 0 | CS ÚRS 2025 02 |  |  | základní |  | 0 | 0 | 0 | 0 | 0 | 4 | K | 2 |  |  |  | ROZPOCET | 0 | 0 | 0 | 0 | 0 | 1 | 0 | 4 | 402483729
| PP |  | Vodorovné přemístění výkopku nebo sypaniny po suchu na obvyklém dopravním prostředku, bez naložení výkopku, avšak se složením bez rozhrnutí z horniny třídy těžitelnosti I skupiny 1 až 3 na vzdálenost Příplatek k ceně za každých dalších i započatých 1 000 m | [15 empty] | PP | 2
| Online PSC |  | https://podminky.urs.cz/item/CS_URS_2025_02/162751119 | [15 empty] | Online PSC | 2
| VV |  | odvoz nepotřebného výkopku | [15 empty] | VV | 2 | 1 | True | 0 | ROZPOCET
| VV |  | 116,7*(25,00-1,00) |  | 2800.8 | [13 empty] | VV | 2 | 2 | True | 0 | ROZPOCET
| VV |  | Součet |  | 2800.8 | [13 empty] | VV | 2 | 4 | True | 1 | ROZPOCET
8 | K | 171201231 | Poplatek za uložení zeminy a kamení na recyklační skládce (skládkovné) kód odpadu 17 05 04 | t | 210.06 |  | 0 | CS ÚRS 2025 02 |  |  | základní |  | 0 | 0 | 0 | 0 | 0 | 4 | K | 2 |  |  |  | ROZPOCET | 0 | 0 | 0 | 0 | 0 | 1 | 0 | 4 | 2037367179
| PP |  | Poplatek za uložení stavebního odpadu na recyklační skládce (skládkovné) zeminy a kamení zatříděného do Katalogu odpadů pod kódem 17 05 04 | [15 empty] | PP | 2
| Online PSC |  | https://podminky.urs.cz/item/CS_URS_2025_02/171201231 | [15 empty] | Online PSC | 2
| VV |  | 116,700*1,80 |  | 210.06 | [13 empty] | VV | 2 | 2 | True | 0 | ROZPOCET
| VV |  | Součet |  | 210.06 | [13 empty] | VV | 2 | 4 | True | 1 | ROZPOCET
9 | K | 171251201 | Uložení sypaniny na skládky nebo meziskládky | m3 | 116.7 |  | 0 | CS ÚRS 2025 02 |  |  | základní |  | 0 | 0 | 0 | 0 | 0 | 4 | K | 2 |  |  |  | ROZPOCET | 0 | 0 | 0 | 0 | 0 | 1 | 0 | 4 | -1055373788
| PP |  | Uložení sypaniny na skládky nebo meziskládky bez hutnění s upravením uložené sypaniny do předepsaného tvaru | [15 empty] | PP | 2
| Online PSC |  | https://podminky.urs.cz/item/CS_URS_2025_02/171251201 | [15 empty] | Online PSC | 2
10 | K | 174151101 | Zásyp jam, šachet rýh nebo kolem objektů sypaninou se zhutněním | m3 | 53.7 |  | 0 | CS ÚRS 2025 02 |  |  | základní |  | 0 | 0 | 0 | 0 | 0 | 4 | K | 2 |  |  |  | ROZPOCET | 0 | 0 | 0 | 0 | 0 | 1 | 0 | 4 | -1089994040
| PP |  | Zásyp sypaninou z jakékoliv horniny strojně s uložením výkopku ve vrstvách se zhutněním jam, šachet, rýh nebo kolem objektů v těchto vykopávkách | [15 empty] | PP | 2
| Online PSC |  | https://podminky.urs.cz/item/CS_URS_2025_02/174151101 | [15 empty] | Online PSC | 2
11 | K | 175151101 | Obsypání potrubí strojně sypaninou bez prohození, uloženou do 3 m | m3 | 164.8 |  | 0 | CS ÚRS 2025 02 |  |  | základní |  | 0 | 0 | 0 | 0 | 0 | 4 | K | 2 |  |  |  | ROZPOCET | 0 | 0 | 0 | 0 | 0 | 1 | 0 | 4 | -1997385021
| PP |  | Obsypání potrubí strojně sypaninou z vhodných hornin třídy těžitelnosti I a II, skupiny 1 až 4 nebo materiálem připraveným podél výkopu ve vzdálenosti do 3 m od jeho kraje, pro jakoukoliv hloubku výkopu a míru zhutnění bez prohození sypaniny | [15 empty] | PP | 2
| Online PSC |  | https://podminky.urs.cz/item/CS_URS_2025_02/175151101 | [15 empty] | Online PSC | 2
12 | K | 175151101 | Obsypání potrubí strojně sypaninou bez prohození, uloženou do 3 m | m3 | 24.3 |  | 0 | CS ÚRS 2025 02 |  |  | základní |  | 0 | 0 | 0 | 0 | 0 | 4 | K | 2 |  |  |  | ROZPOCET | 0 | 0 | 0 | 0 | 0 | 1 | 0 | 4 | -1034431489
| PP |  | Obsypání potrubí strojně sypaninou z vhodných hornin třídy těžitelnosti I a II, skupiny 1 až 4 nebo materiálem připraveným podél výkopu ve vzdálenosti do 3 m od jeho kraje, pro jakoukoliv hloubku výkopu a míru zhutnění bez prohození sypaniny | [15 empty] | PP | 2
| Online PSC |  | https://podminky.urs.cz/item/CS_URS_2025_02/175151101 | [15 empty] | Online PSC | 2
13 | M | 58337308 | štěrkopísek frakce 0/2 | t | 48.6 |  | 0 | CS ÚRS 2025 02 |  |  | základní |  | 0 | 1 | 48.6 | 0 | 0 | 8 | M | 2 |  |  |  | ROZPOCET | 0 | 0 | 0 | 0 | 0 | 1 | 0 | 4 | 534769122
| PP |  | štěrkopísek frakce 0/2 | [15 empty] | PP | 2
| VV |  | 24,3*2 'Přepočtené koeficientem množství |  | 48.6 | [13 empty] | VV | 2 | 2 | False | 1 | ROZPOCET
14 | K | 175151101 | Obsypání potrubí strojně sypaninou bez prohození, uloženou do 3 m | m3 | 16.1 |  | 0 | CS ÚRS 2025 02 |  |  | základní |  | 0 | 0 | 0 | 0 | 0 | 4 | K | 2 |  |  |  | ROZPOCET | 0 | 0 | 0 | 0 | 0 | 1 | 0 | 4 | 1693441633
| PP |  | Obsypání potrubí strojně sypaninou z vhodných hornin třídy těžitelnosti I a II, skupiny 1 až 4 nebo materiálem připraveným podél výkopu ve vzdálenosti do 3 m od jeho kraje, pro jakoukoliv hloubku výkopu a míru zhutnění bez prohození sypaniny | [15 empty] | PP | 2
| Online PSC |  | https://podminky.urs.cz/item/CS_URS_2025_02/175151101 | [15 empty] | Online PSC | 2
| D | 4 | Vodorovné konstrukce |  |  |  | 0 | [5 empty] | 0 |  | 0 |  | 0 | 1 | D | 1 |  |  |  | ROZPOCET | [6 empty] | 0
15 | K | 451573111 | Lože pod potrubí otevřený výkop ze štěrkopísku | m3 | 0.9 |  | 0 | CS ÚRS 2025 02 |  |  | základní |  | 0 | 0 | 0 | 0 | 0 | 4 | K | 2 |  |  |  | ROZPOCET | 0 | 0 | 0 | 0 | 0 | 1 | 0 | 4 | -520696981
| PP |  | Lože pod potrubí, stoky a drobné objekty v otevřeném výkopu z písku a štěrkopísku do 63 mm | [15 empty] | PP | 2
| Online PSC |  | https://podminky.urs.cz/item/CS_URS_2025_02/451573111 | [15 empty] | Online PSC | 2
16 | K | 451573111 | Lože pod potrubí otevřený výkop ze štěrkopísku | m3 | 1.1 |  | 0 | CS ÚRS 2025 02 |  |  | základní |  | 0 | 0 | 0 | 0 | 0 | 4 | K | 2 |  |  |  | ROZPOCET | 0 | 0 | 0 | 0 | 0 | 1 | 0 | 4 | -540054506
| PP |  | Lože pod potrubí, stoky a drobné objekty v otevřeném výkopu z písku a štěrkopísku do 63 mm | [15 empty] | PP | 2
| Online PSC |  | https://podminky.urs.cz/item/CS_URS_2025_02/451573111 | [15 empty] | Online PSC | 2
| D | 8 | Vedení trubní dálková a přípojná |  |  |  | 0 | [5 empty] | 0 |  | 0.029458 |  | 0 | 1 | D | 1 |  |  |  | ROZPOCET | [6 empty] | 0
17 | K | 871171211 | Montáž potrubí z PE100 RC SDR 11 otevřený výkop svařovaných elektrotvarovkou d 40 x 3,7 mm | m | 69.1 |  | 0 | CS ÚRS 2025 02 |  |  | základní |  | 0 | 0 | 0 | 0 | 0 | 4 | K | 2 |  |  |  | ROZPOCET | 0 | 0 | 0 | 0 | 0 | 1 | 0 | 4 | 1083894148
| PP |  | Montáž vodovodního potrubí z polyetylenu PE100 RC v otevřeném výkopu svařovaných elektrotvarovkou SDR 11/PN16 d 40 x 3,7 mm | [15 empty] | PP | 2
| Online PSC |  | https://podminky.urs.cz/item/CS_URS_2025_02/871171211 | [15 empty] | Online PSC | 2
18 | M | 28613111 | potrubí vodovodní jednovrstvé PE100 RC PN 16 SDR11 40x3,7mm | m | 70.137 |  | 0 | CS ÚRS 2025 02 |  |  | základní |  | 0 | 0.00042 | 0.029458 | 0 | 0 | 8 | M | 2 |  |  |  | ROZPOCET | 0 | 0 | 0 | 0 | 0 | 1 | 0 | 4 | 230788219
| PP |  | potrubí vodovodní jednovrstvé PE100 RC PN 16 SDR11 40x3,7mm | [15 empty] | PP | 2
| VV |  | 69,1*1,015 'Přepočtené koeficientem množství |  | 70.137 | [13 empty] | VV | 2 | 2 | False | 1 | ROZPOCET
| D | 998 | Přesun hmot |  |  |  | 0 | [5 empty] | 0 |  | 0 |  | 0 | 1 | D | 1 |  |  |  | ROZPOCET | [6 empty] | 0
19 | K | 998276101 | Přesun hmot pro trubní vedení z trub z plastických hmot otevřený výkop | t | 48.629 |  | 0 | CS ÚRS 2025 02 |  |  | základní |  | 0 | 0 | 0 | 0 | 0 | 4 | K | 2 |  |  |  | ROZPOCET | 0 | 0 | 0 | 0 | 0 | 1 | 0 | 4 | -71068368
| PP |  | Přesun hmot pro trubní vedení hloubené z trub z plastických hmot nebo sklolaminátových pro vodovody, kanalizace, teplovody, produktovody v otevřeném výkopu dopravní vzdálenost do 15 m | [15 empty] | PP | 2
| Online PSC |  | https://podminky.urs.cz/item/CS_URS_2025_02/998276101 | [15 empty] | Online PSC | 2
| D | PSV | Práce a dodávky PSV |  |  |  | 0 | [5 empty] | 0 |  | 2.2309 |  | 0 | 2 | D | 0 |  |  |  | ROZPOCET | [6 empty] | 0
| D | 721 | Zdravotechnika - vnitřní kanalizace |  |  |  | 0 | [5 empty] | 0 |  | 0.56959 |  | 0 | 2 | D | 1 |  |  |  | ROZPOCET | [6 empty] | 0
20 | K | 721173316 | Potrubí kanalizační z PVC SN 4 dešťové DN 125 | m | 40.9 |  | 0 | CS ÚRS 2025 02 |  |  | základní |  | 0 | 0.00186 | 0.076074 | 0 | 0 | 16 | K | 2 |  |  |  | ROZPOCET | 0 | 0 | 0 | 0 | 0 | 1 | 0 | 16 | 1645178331
| PP |  | Potrubí z trub PVC SN4 dešťové DN 125 | [15 empty] | PP | 2
| Online PSC |  | https://podminky.urs.cz/item/CS_URS_2025_02/721173316 | [15 empty] | Online PSC | 2
21 | K | 721173317 | Potrubí kanalizační z PVC SN 4 dešťové DN 160 | m | 35.9 |  | 0 | CS ÚRS 2025 02 |  |  | základní |  | 0 | 0.00308 | 0.11057 | 0 | 0 | 16 | K | 2 |  |  |  | ROZPOCET | 0 | 0 | 0 | 0 | 0 | 1 | 0 | 16 | -669019822
| PP |  | Potrubí z trub PVC SN4 dešťové DN 160 | [15 empty] | PP | 2
| Online PSC |  | https://podminky.urs.cz/item/CS_URS_2025_02/721173317 | [15 empty] | Online PSC | 2
22 | K | 721173402 | Potrubí kanalizační z PVC SN 4 svodné DN 125 | m | 23.5 |  | 0 | CS ÚRS 2025 02 |  |  | základní |  | 0 | 0.00197 | 0.046295 | 0 | 0 | 16 | K | 2 |  |  |  | ROZPOCET | 0 | 0 | 0 | 0 | 0 | 1 | 0 | 16 | -1166901527
| PP |  | Potrubí z trub PVC SN4 svodné (ležaté) DN 125 | [15 empty] | PP | 2
| Online PSC |  | https://podminky.urs.cz/item/CS_URS_2025_02/721173402 | [15 empty] | Online PSC | 2
23 | K | 721173403 | Potrubí kanalizační z PVC SN 4 svodné DN 160 | m | 24.2 |  | 0 | CS ÚRS 2025 02 |  |  | základní |  | 0 | 0.00304 | 0.073568 | 0 | 0 | 16 | K | 2 |  |  |  | ROZPOCET | 0 | 0 | 0 | 0 | 0 | 1 | 0 | 16 | -348477361
| PP |  | Potrubí z trub PVC SN4 svodné (ležaté) DN 160 | [15 empty] | PP | 2
| Online PSC |  | https://podminky.urs.cz/item/CS_URS_2025_02/721173403 | [15 empty] | Online PSC | 2
24 | K | 721173404 | Potrubí kanalizační z PVC SN 4 svodné DN 200 | m | 8.8 |  | 0 | CS ÚRS 2025 02 |  |  | základní |  | 0 | 0.00492 | 0.043296 | 0 | 0 | 512 | K | 2 |  |  |  | ROZPOCET | 0 | 0 | 0 | 0 | 0 | 1 | 0 | 512 | 841924316
| PP |  | Potrubí z trub PVC SN4 svodné (ležaté) DN 200 | [15 empty] | PP | 2
| Online PSC |  | https://podminky.urs.cz/item/CS_URS_2025_02/721173404 | [15 empty] | Online PSC | 2
25 | K | 721174043 | Potrubí kanalizační z PP připojovací DN 50 | m | 48.3 |  | 0 | CS ÚRS 2025 02 |  |  | základní |  | 0 | 0.0005 | 0.02415 | 0 | 0 | 16 | K | 2 |  |  |  | ROZPOCET | 0 | 0 | 0 | 0 | 0 | 1 | 0 | 16 | 1342953603
| PP |  | Potrubí z trub polypropylenových připojovací DN 50 | [15 empty] | PP | 2
| Online PSC |  | https://podminky.urs.cz/item/CS_URS_2025_02/721174043 | [15 empty] | Online PSC | 2
26 | K | 721174045 | Potrubí kanalizační z PP připojovací DN 110 | m | 14.9 |  | 0 | CS ÚRS 2025 02 |  |  | základní |  | 0 | 0.00153 | 0.022797 | 0 | 0 | 16 | K | 2 |  |  |  | ROZPOCET | 0 | 0 | 0 | 0 | 0 | 1 | 0 | 16 | 1679605282
| PP |  | Potrubí z trub polypropylenových připojovací DN 110 | [15 empty] | PP | 2
| Online PSC |  | https://podminky.urs.cz/item/CS_URS_2025_02/721174045 | [15 empty] | Online PSC | 2
27 | K | 721175211 | Potrubí kanalizační z PP odpadní odhlučněné třívrstvé DN 75 | m | 32.5 |  | 0 | CS ÚRS 2025 02 |  |  | základní |  | 0 | 0.00094 | 0.03055 | 0 | 0 | 16 | K | 2 |  |  |  | ROZPOCET | 0 | 0 | 0 | 0 | 0 | 1 | 0 | 16 | -1007187343
| PP |  | Plastové potrubí odhlučněné třívrstvé odpadní (svislé) DN 75 | [15 empty] | PP | 2
| Online PSC |  | https://podminky.urs.cz/item/CS_URS_2025_02/721175211 | [15 empty] | Online PSC | 2
28 | K | 721175212 | Potrubí kanalizační z PP odpadní odhlučněné třívrstvé DN 110 | m | 65.5 |  | 0 | CS ÚRS 2025 02 |  |  | základní |  | 0 | 0.00184 | 0.12052 | 0 | 0 | 16 | K | 2 |  |  |  | ROZPOCET | 0 | 0 | 0 | 0 | 0 | 1 | 0 | 16 | 1116953522
| PP |  | Plastové potrubí odhlučněné třívrstvé odpadní (svislé) DN 110 | [15 empty] | PP | 2
| Online PSC |  | https://podminky.urs.cz/item/CS_URS_2025_02/721175212 | [15 empty] | Online PSC | 2
29 | K | 721175213 | Potrubí kanalizační z PP odpadní odhlučněné třívrstvé DN 125 | m | 6.3 |  | 0 | CS ÚRS 2025 02 |  |  | základní |  | 0 | 0.0024 | 0.01512 | 0 | 0 | 16 | K | 2 |  |  |  | ROZPOCET | 0 | 0 | 0 | 0 | 0 | 1 | 0 | 16 | -1013831493
| PP |  | Plastové potrubí odhlučněné třívrstvé odpadní (svislé) DN 125 | [15 empty] | PP | 2
| Online PSC |  | https://podminky.urs.cz/item/CS_URS_2025_02/721175213 | [15 empty] | Online PSC | 2
30 | K | 721242116 | Lapač střešních splavenin z PP s kulovým kloubem na odtoku DN 125 | kus | 4 |  | 0 | CS ÚRS 2025 02 |  |  | základní |  | 0 | 0.0015 | 0.006 | 0 | 0 | 16 | K | 2 |  |  |  | ROZPOCET | 0 | 0 | 0 | 0 | 0 | 1 | 0 | 16 | -2033598077
| PP |  | Lapače střešních splavenin polypropylenové (PP) s kulovým kloubem na odtoku DN 125 | [15 empty] | PP | 2
| Online PSC |  | https://podminky.urs.cz/item/CS_URS_2025_02/721242116 | [15 empty] | Online PSC | 2
31 | K | 721273153 | Hlavice ventilační polypropylen PP DN 110 | kus | 2 |  | 0 | CS ÚRS 2025 02 |  |  | základní |  | 0 | 0.00029 | 0.00058 | 0 | 0 | 16 | K | 2 |  |  |  | ROZPOCET | 0 | 0 | 0 | 0 | 0 | 1 | 0 | 16 | -2138824638
| PP |  | Ventilační hlavice z polypropylenu (PP) DN 110 | [15 empty] | PP | 2
| Online PSC |  | https://podminky.urs.cz/item/CS_URS_2025_02/721273153 | [15 empty] | Online PSC | 2
32 | K | 721274121 | Přivzdušňovací ventil vnitřní odpadních potrubí DN od 32 do 50 | kus | 1 |  | 0 | CS ÚRS 2025 02 |  |  | základní |  | 0 | 7e-05 | 7e-05 | 0 | 0 | 16 | K | 2 |  |  |  | ROZPOCET | 0 | 0 | 0 | 0 | 0 | 1 | 0 | 16 | 1735289864
| PP |  | Ventily přivzdušňovací odpadních potrubí vnitřní od DN 32 do DN 50 | [15 empty] | PP | 2
| Online PSC |  | https://podminky.urs.cz/item/CS_URS_2025_02/721274121 | [15 empty] | Online PSC | 2
33 | K | 721290111 | Zkouška těsnosti potrubí kanalizace vodou DN do 125 | m | 231.9 |  | 0 | CS ÚRS 2025 02 |  |  | základní |  | 0 | 0 | 0 | 0 | 0 | 16 | K | 2 |  |  |  | ROZPOCET | 0 | 0 | 0 | 0 | 0 | 1 | 0 | 16 | -2136574348
| PP |  | Zkouška těsnosti kanalizace v objektech vodou do DN 125 | [15 empty] | PP | 2
| Online PSC |  | https://podminky.urs.cz/item/CS_URS_2025_02/721290111 | [15 empty] | Online PSC | 2
34 | K | 721290112 | Zkouška těsnosti potrubí kanalizace vodou DN 150/DN 200 | m | 68.9 |  | 0 | CS ÚRS 2025 02 |  |  | základní |  | 0 | 0 | 0 | 0 | 0 | 16 | K | 2 |  |  |  | ROZPOCET | 0 | 0 | 0 | 0 | 0 | 1 | 0 | 16 | 1297098904
| PP |  | Zkouška těsnosti kanalizace v objektech vodou DN 150 nebo DN 200 | [15 empty] | PP | 2
| Online PSC |  | https://podminky.urs.cz/item/CS_URS_2025_02/721290112 | [15 empty] | Online PSC | 2
35 | K | 998721103 | Přesun hmot tonážní pro vnitřní kanalizaci v objektech v přes 12 do 24 m | t | 0.526 |  | 0 | CS ÚRS 2025 02 |  |  | základní |  | 0 | 0 | 0 | 0 | 0 | 16 | K | 2 |  |  |  | ROZPOCET | 0 | 0 | 0 | 0 | 0 | 1 | 0 | 16 | 1162815382
| PP |  | Přesun hmot pro vnitřní kanalizaci stanovený z hmotnosti přesunovaného materiálu vodorovná dopravní vzdálenost do 50 m základní v objektech výšky přes 12 do 24 m | [15 empty] | PP | 2
| Online PSC |  | https://podminky.urs.cz/item/CS_URS_2025_02/998721103 | [15 empty] | Online PSC | 2
| D | 722 | Zdravotechnika - vnitřní vodovod |  |  |  | 0 | [5 empty] | 0 |  | 0.53146 |  | 0 | 2 | D | 1 |  |  |  | ROZPOCET | [6 empty] | 0
36 | K | 722.1 | Manomentr, včetně montáže a montážních prvků | ks | 1 |  | 0 |  |  |  | základní |  | 0 | 0 | 0 | 0 | 0 | 16 | K | 2 |  |  |  | ROZPOCET | 0 | 0 | 0 | 0 | 0 | 1 | 0 | 16 | 932281255
| PP |  | Manomentr, včetně montáže a montážních prvků | [15 empty] | PP | 2
37 | K | 722.2 | Teplotní čidlo, včetně montáže a montážních prvků | ks | 2 |  | 0 |  |  |  | základní |  | 0 | 0 | 0 | 0 | 0 | 16 | K | 2 |  |  |  | ROZPOCET | 0 | 0 | 0 | 0 | 0 | 1 | 0 | 16 | -822702967
| PP |  | Teplotní čidlo, včetně montáže a montážních prvků | [15 empty] | PP | 2
38 | K | 722.3 | Automatický termoregulační ventil cirkulace teplé vody DN20, 55°C, včetně montáže a montážních prvků | ks | 1 |  | 0 |  |  |  | základní |  | 0 | 0 | 0 | 0 | 0 | 16 | K | 2 |  |  |  | ROZPOCET | 0 | 0 | 0 | 0 | 0 | 1 | 0 | 16 | -2085487682
| PP |  | Automatický termoregulační ventil cirkulace teplé vody DN20, 55°C, včetně montáže a montážních prvků | [15 empty] | PP | 2
39 | K | 722.4 | Automatický termoregulační ventil cirkulace teplé vody DN15, 55°C, včetně montáže a montážních prvků | ks | 4 |  | 0 |  |  |  | základní |  | 0 | 0 | 0 | 0 | 0 | 16 | K | 2 |  |  |  | ROZPOCET | 0 | 0 | 0 | 0 | 0 | 1 | 0 | 16 | 1724875001
| PP |  | Automatický termoregulační ventil cirkulace teplé vody DN15, 55°C, včetně montáže a montážních prvků | [15 empty] | PP | 2
40 | K | 722130104 | Potrubí pro zavodněný požární systém ocelové hladké pozinkované spojované lisováním D 28x1,5 mm | m | 7.7 |  | 0 | CS ÚRS 2025 02 |  |  | základní |  | 0 | 0.00113 | 0.008701 | 0 | 0 | 16 | K | 2 |  |  |  | ROZPOCET | 0 | 0 | 0 | 0 | 0 | 1 | 0 | 16 | -629587724
| PP |  | Potrubí z ocelových trubek pozinkovaných hladkých pro zavodněný požární systém spojovaných lisováním PN 16 do 110°C Ø 28/1,5 | [15 empty] | PP | 2
| Online PSC |  | https://podminky.urs.cz/item/CS_URS_2025_02/722130104 | [15 empty] | Online PSC | 2
41 | K | 722130105 | Potrubí pro zavodněný požární systém ocelové hladké pozinkované spojované lisováním D 35x1,5 mm | m | 6.1 |  | 0 | CS ÚRS 2025 02 |  |  | základní |  | 0 | 0.00142 | 0.008662 | 0 | 0 | 16 | K | 2 |  |  |  | ROZPOCET | 0 | 0 | 0 | 0 | 0 | 1 | 0 | 16 | 1027985685
| PP |  | Potrubí z ocelových trubek pozinkovaných hladkých pro zavodněný požární systém spojovaných lisováním PN 16 do 110°C Ø 35/1,5 | [15 empty] | PP | 2
| Online PSC |  | https://podminky.urs.cz/item/CS_URS_2025_02/722130105 | [15 empty] | Online PSC | 2
42 | K | 722175002 | Potrubí vodovodní plastové vícevrstvé PP-RCT S3,2 s hliníkovou fólií spojované svařováním D 20x2,8 mm | m | 220.6 |  | 0 | CS ÚRS 2025 02 |  |  | základní |  | 0 | 0.00058 | 0.12795 | 0 | 0 | 16 | K | 2 |  |  |  | ROZPOCET | 0 | 0 | 0 | 0 | 0 | 1 | 0 | 16 | 762070960
| PP |  | Potrubí z trubek polypropylenových spojovaných svařováním z vícevrstvého PP-RCT s hliníkovou fólií S3,2 (PN 16) D 20/2,8 | [15 empty] | PP | 2
| Online PSC |  | https://podminky.urs.cz/item/CS_URS_2025_02/722175002 | [15 empty] | Online PSC | 2
43 | K | 722175003 | Potrubí vodovodní plastové vícevrstvé PP-RCT S3,2 s hliníkovou fólií spojované svařováním D 25x3,5 mm | m | 120.5 |  | 0 | CS ÚRS 2025 02 |  |  | základní |  | 0 | 0.00102 | 0.12291 | 0 | 0 | 16 | K | 2 |  |  |  | ROZPOCET | 0 | 0 | 0 | 0 | 0 | 1 | 0 | 16 | 428399431
| PP |  | Potrubí z trubek polypropylenových spojovaných svařováním z vícevrstvého PP-RCT s hliníkovou fólií S3,2 (PN 16) D 25/3,5 | [15 empty] | PP | 2
| Online PSC |  | https://podminky.urs.cz/item/CS_URS_2025_02/722175003 | [15 empty] | Online PSC | 2
44 | K | 722175004 | Potrubí vodovodní plastové vícevrstvé PP-RCT S3,2 s hliníkovou fólií spojované svařováním D 32x4,4 mm | m | 46.7 |  | 0 | CS ÚRS 2025 02 |  |  | základní |  | 0 | 0.00122 | 0.056974 | 0 | 0 | 16 | K | 2 |  |  |  | ROZPOCET | 0 | 0 | 0 | 0 | 0 | 1 | 0 | 16 | -1653035535
| PP |  | Potrubí z trubek polypropylenových spojovaných svařováním z vícevrstvého PP-RCT s hliníkovou fólií S3,2 (PN 16) D 32/4,4 | [15 empty] | PP | 2
| Online PSC |  | https://podminky.urs.cz/item/CS_URS_2025_02/722175004 | [15 empty] | Online PSC | 2
45 | K | 722175005 | Potrubí vodovodní plastové vícevrstvé PP-RCT S3,2 s hliníkovou fólií spojované svařováním D 40x5,5 mm | m | 31.7 |  | 0 | CS ÚRS 2025 02 |  |  | základní |  | 0 | 0.00241 | 0.076397 | 0 | 0 | 16 | K | 2 |  |  |  | ROZPOCET | 0 | 0 | 0 | 0 | 0 | 1 | 0 | 16 | -1873581017
| PP |  | Potrubí z trubek polypropylenových spojovaných svařováním z vícevrstvého PP-RCT s hliníkovou fólií S3,2 (PN 16) D 40/5,5 | [15 empty] | PP | 2
| Online PSC |  | https://podminky.urs.cz/item/CS_URS_2025_02/722175005 | [15 empty] | Online PSC | 2
46 | K | 722181221 | Ochrana vodovodního potrubí přilepenými termoizolačními trubicemi z PE tl přes 6 do 9 mm DN do 22 mm | m | 176.7 |  | 0 | CS ÚRS 2025 02 |  |  | základní |  | 0 | 4e-05 | 0.007068 | 0 | 0 | 16 | K | 2 |  |  |  | ROZPOCET | 0 | 0 | 0 | 0 | 0 | 1 | 0 | 16 | 79857176
| PP |  | Ochrana potrubí termoizolačními trubicemi z pěnového polyetylenu PE přilepenými v příčných a podélných spojích, tloušťky izolace přes 6 do 9 mm, vnitřního průměru izolace DN do 22 mm | [15 empty] | PP | 2
| Online PSC |  | https://podminky.urs.cz/item/CS_URS_2025_02/722181221 | [15 empty] | Online PSC | 2
47 | K | 722181241 | Ochrana vodovodního potrubí přilepenými termoizolačními trubicemi z PE tl přes 13 do 20 mm DN do 22 mm | m | 43.9 |  | 0 | CS ÚRS 2025 02 |  |  | základní |  | 0 | 0.00011 | 0.004829 | 0 | 0 | 16 | K | 2 |  |  |  | ROZPOCET | 0 | 0 | 0 | 0 | 0 | 1 | 0 | 16 | 168156854
| PP |  | Ochrana potrubí termoizolačními trubicemi z pěnového polyetylenu PE přilepenými v příčných a podélných spojích, tloušťky izolace přes 13 do 20 mm, vnitřního průměru izolace DN do 22 mm | [15 empty] | PP | 2
| Online PSC |  | https://podminky.urs.cz/item/CS_URS_2025_02/722181241 | [15 empty] | Online PSC | 2
48 | K | 722181242 | Ochrana vodovodního potrubí přilepenými termoizolačními trubicemi z PE tl přes 13 do 20 mm DN přes 22 do 45 mm | m | 55.4 |  | 0 | CS ÚRS 2025 02 |  |  | základní |  | 0 | 0.00016 | 0.008864 | 0 | 0 | 16 | K | 2 |  |  |  | ROZPOCET | 0 | 0 | 0 | 0 | 0 | 1 | 0 | 16 | -1895197751
| PP |  | Ochrana potrubí termoizolačními trubicemi z pěnového polyetylenu PE přilepenými v příčných a podélných spojích, tloušťky izolace přes 13 do 20 mm, vnitřního průměru izolace DN přes 22 do 45 mm | [15 empty] | PP | 2
| Online PSC |  | https://podminky.urs.cz/item/CS_URS_2025_02/722181242 | [15 empty] | Online PSC | 2
49 | K | 722181252 | Ochrana vodovodního potrubí přilepenými termoizolačními trubicemi z PE tl přes 20 do 25 mm DN přes 22 do 45 mm | m | 111.9 |  | 0 | CS ÚRS 2025 02 |  |  | základní |  | 0 | 0.00024 | 0.026856 | 0 | 0 | 16 | K | 2 |  |  |  | ROZPOCET | 0 | 0 | 0 | 0 | 0 | 1 | 0 | 16 | -185692923
| PP |  | Ochrana potrubí termoizolačními trubicemi z pěnového polyetylenu PE přilepenými v příčných a podélných spojích, tloušťky izolace přes 20 do 25 mm, vnitřního průměru izolace DN přes 22 do 45 mm | [15 empty] | PP | 2
| Online PSC |  | https://podminky.urs.cz/item/CS_URS_2025_02/722181252 | [15 empty] | Online PSC | 2
50 | K | 722230101 | Ventil přímý G 1/2" se dvěma závity | kus | 4 |  | 0 | CS ÚRS 2025 02 |  |  | základní |  | 0 | 0.00035 | 0.0014 | 0 | 0 | 16 | K | 2 |  |  |  | ROZPOCET | 0 | 0 | 0 | 0 | 0 | 1 | 0 | 16 | -1746892475
| PP |  | Armatury se dvěma závity ventily přímé G 1/2" | [15 empty] | PP | 2
| Online PSC |  | https://podminky.urs.cz/item/CS_URS_2025_02/722230101 | [15 empty] | Online PSC | 2
51 | K | 722230102 | Ventil přímý G 3/4" se dvěma závity | kus | 5 |  | 0 | CS ÚRS 2025 02 |  |  | základní |  | 0 | 0.00057 | 0.00285 | 0 | 0 | 16 | K | 2 |  |  |  | ROZPOCET | 0 | 0 | 0 | 0 | 0 | 1 | 0 | 16 | -1422420473
| PP |  | Armatury se dvěma závity ventily přímé G 3/4" | [15 empty] | PP | 2
| Online PSC |  | https://podminky.urs.cz/item/CS_URS_2025_02/722230102 | [15 empty] | Online PSC | 2
52 | K | 722230103 | Ventil přímý G 1" se dvěma závity | kus | 8 |  | 0 | CS ÚRS 2025 02 |  |  | základní |  | 0 | 0.00072 | 0.00576 | 0 | 0 | 16 | K | 2 |  |  |  | ROZPOCET | 0 | 0 | 0 | 0 | 0 | 1 | 0 | 16 | 315310445
| PP |  | Armatury se dvěma závity ventily přímé G 1" | [15 empty] | PP | 2
| Online PSC |  | https://podminky.urs.cz/item/CS_URS_2025_02/722230103 | [15 empty] | Online PSC | 2
53 | K | 722230104 | Ventil přímý G 5/4" se dvěma závity | kus | 2 |  | 0 | CS ÚRS 2025 02 |  |  | základní |  | 0 | 0.00132 | 0.00264 | 0 | 0 | 16 | K | 2 |  |  |  | ROZPOCET | 0 | 0 | 0 | 0 | 0 | 1 | 0 | 16 | 1528026851
| PP |  | Armatury se dvěma závity ventily přímé G 5/4" | [15 empty] | PP | 2
| Online PSC |  | https://podminky.urs.cz/item/CS_URS_2025_02/722230104 | [15 empty] | Online PSC | 2
54 | K | 722230105 | Ventil přímý G 6/4" se dvěma závity | kus | 2 |  | 0 | CS ÚRS 2025 02 |  |  | základní |  | 0 | 0.00152 | 0.00304 | 0 | 0 | 16 | K | 2 |  |  |  | ROZPOCET | 0 | 0 | 0 | 0 | 0 | 1 | 0 | 16 | -894603320
| PP |  | Armatury se dvěma závity ventily přímé G 6/4" | [15 empty] | PP | 2
| Online PSC |  | https://podminky.urs.cz/item/CS_URS_2025_02/722230105 | [15 empty] | Online PSC | 2
55 | K | 722230112 | Ventil přímý G 3/4" s odvodněním a dvěma závity | kus | 1 |  | 0 | CS ÚRS 2025 02 |  |  | základní |  | 0 | 0.00057 | 0.00057 | 0 | 0 | 16 | K | 2 |  |  |  | ROZPOCET | 0 | 0 | 0 | 0 | 0 | 1 | 0 | 16 | -335227830
| PP |  | Armatury se dvěma závity ventily přímé s odvodňovacím ventilem G 3/4" | [15 empty] | PP | 2
| Online PSC |  | https://podminky.urs.cz/item/CS_URS_2025_02/722230112 | [15 empty] | Online PSC | 2
56 | K | 722230113 | Ventil přímý G 1" s odvodněním a dvěma závity | kus | 1 |  | 0 | CS ÚRS 2025 02 |  |  | základní |  | 0 | 0.00072 | 0.00072 | 0 | 0 | 16 | K | 2 |  |  |  | ROZPOCET | 0 | 0 | 0 | 0 | 0 | 1 | 0 | 16 | 799025845
| PP |  | Armatury se dvěma závity ventily přímé s odvodňovacím ventilem G 1" | [15 empty] | PP | 2
| Online PSC |  | https://podminky.urs.cz/item/CS_URS_2025_02/722230113 | [15 empty] | Online PSC | 2
57 | K | 722230114 | Ventil přímý G 5/4" s odvodněním a dvěma závity | kus | 1 |  | 0 | CS ÚRS 2025 02 |  |  | základní |  | 0 | 0.00132 | 0.00132 | 0 | 0 | 16 | K | 2 |  |  |  | ROZPOCET | 0 | 0 | 0 | 0 | 0 | 1 | 0 | 16 | 1466524960
| PP |  | Armatury se dvěma závity ventily přímé s odvodňovacím ventilem G 5/4" | [15 empty] | PP | 2
| Online PSC |  | https://podminky.urs.cz/item/CS_URS_2025_02/722230114 | [15 empty] | Online PSC | 2
58 | K | 722231073 | Ventil zpětný mosazný G 3/4" PN 10 do 110°C se dvěma závity | kus | 1 |  | 0 | CS ÚRS 2025 02 |  |  | základní |  | 0 | 0.00017 | 0.00017 | 0 | 0 | 16 | K | 2 |  |  |  | ROZPOCET | 0 | 0 | 0 | 0 | 0 | 1 | 0 | 16 | 1701006980
| PP |  | Armatury se dvěma závity ventily zpětné mosazné PN 10 do 110°C G 3/4" | [15 empty] | PP | 2
| Online PSC |  | https://podminky.urs.cz/item/CS_URS_2025_02/722231073 | [15 empty] | Online PSC | 2
59 | K | 722231075 | Ventil zpětný mosazný G 5/4" PN 10 do 110°C se dvěma závity | kus | 1 |  | 0 | CS ÚRS 2025 02 |  |  | základní |  | 0 | 0.00056 | 0.00056 | 0 | 0 | 16 | K | 2 |  |  |  | ROZPOCET | 0 | 0 | 0 | 0 | 0 | 1 | 0 | 16 | -1280604784
| PP |  | Armatury se dvěma závity ventily zpětné mosazné PN 10 do 110°C G 5/4" | [15 empty] | PP | 2
| Online PSC |  | https://podminky.urs.cz/item/CS_URS_2025_02/722231075 | [15 empty] | Online PSC | 2
60 | K | 722231222 | Ventil pojistný mosazný G 3/4" PN 6 do 100°C k bojleru s vnitřním x vnějším závitem | kus | 2 |  | 0 | CS ÚRS 2025 02 |  |  | základní |  | 0 | 0.00012 | 0.00024 | 0 | 0 | 16 | K | 2 |  |  |  | ROZPOCET | 0 | 0 | 0 | 0 | 0 | 1 | 0 | 16 | -1134733345
| PP |  | Armatury se dvěma závity ventily pojistné k bojleru mosazné PN 6 do 100°C G 3/4" | [15 empty] | PP | 2
| Online PSC |  | https://podminky.urs.cz/item/CS_URS_2025_02/722231222 | [15 empty] | Online PSC | 2
61 | K | 722232504 | Potrubní oddělovač G 5/4" PN 10 do 65°C vnější závit | kus | 1 |  | 0 | CS ÚRS 2025 02 |  |  | základní |  | 0 | 0.00347 | 0.00347 | 0 | 0 | 16 | K | 2 |  |  |  | ROZPOCET | 0 | 0 | 0 | 0 | 0 | 1 | 0 | 16 | -1649030990
| PP |  | Armatury se dvěma závity potrubní oddělovače vnější závit PN 10 do 65 °C G 5/4" | [15 empty] | PP | 2
| Online PSC |  | https://podminky.urs.cz/item/CS_URS_2025_02/722232504 | [15 empty] | Online PSC | 2
62 | K | 722234264 | Filtr mosazný G 3/4" PN 20 do 80°C s 2x vnitřním závitem | kus | 1 |  | 0 | CS ÚRS 2025 02 |  |  | základní |  | 0 | 0.00023 | 0.00023 | 0 | 0 | 16 | K | 2 |  |  |  | ROZPOCET | 0 | 0 | 0 | 0 | 0 | 1 | 0 | 16 | -235452218
| PP |  | Armatury se dvěma závity filtry mosazný PN 20 do 80 °C G 3/4" | [15 empty] | PP | 2
| Online PSC |  | https://podminky.urs.cz/item/CS_URS_2025_02/722234264 | [15 empty] | Online PSC | 2
63 | K | 722250101 | Hydrantový ventil s hadicovou přípojkou G 1" | kus | 3 |  | 0 | CS ÚRS 2025 02 |  |  | základní |  | 0 | 0.00069 | 0.00207 | 0 | 0 | 16 | K | 2 |  |  |  | ROZPOCET | 0 | 0 | 0 | 0 | 0 | 1 | 0 | 16 | -442374575
| PP |  | Požární příslušenství a armatury hydrantové ventily s hadicovou přípojkou G 1" | [15 empty] | PP | 2
| Online PSC |  | https://podminky.urs.cz/item/CS_URS_2025_02/722250101 | [15 empty] | Online PSC | 2
64 | K | 722254115 | Hydrantová skříň vnitřní s výzbrojí D 25 polyesterová hadice | soubor | 3 |  | 0 | CS ÚRS 2025 02 |  |  | základní |  | 0 | 0.01188 | 0.03564 | 0 | 0 | 16 | K | 2 |  |  |  | ROZPOCET | 0 | 0 | 0 | 0 | 0 | 1 | 0 | 16 | 1151216300
| PP |  | Požární příslušenství a armatury hydrantové skříně vnitřní s výzbrojí D 25 (polyesterová hadice) | [15 empty] | PP | 2
| Online PSC |  | https://podminky.urs.cz/item/CS_URS_2025_02/722254115 | [15 empty] | Online PSC | 2
65 | K | 722270103 | Sestava vodoměrová závitová G 5/4" | soubor | 1 |  | 0 | CS ÚRS 2025 02 |  |  | základní |  | 0 | 0.0065 | 0.0065 | 0 | 0 | 16 | K | 2 |  |  |  | ROZPOCET | 0 | 0 | 0 | 0 | 0 | 1 | 0 | 16 | -1987121824
| PP |  | Vodoměrové sestavy závitové G 5/4" | [15 empty] | PP | 2
| Online PSC |  | https://podminky.urs.cz/item/CS_URS_2025_02/722270103 | [15 empty] | Online PSC | 2
66 | K | 722290234 | Proplach a dezinfekce vodovodního potrubí DN do 80 | m | 495.1 |  | 0 | CS ÚRS 2025 02 |  |  | základní |  | 0 | 1e-05 | 0.004951 | 0 | 0 | 16 | K | 2 |  |  |  | ROZPOCET | 0 | 0 | 0 | 0 | 0 | 1 | 0 | 16 | -1468568616
| PP |  | Zkoušky, proplach a desinfekce vodovodního potrubí proplach a desinfekce vodovodního potrubí do DN 80 | [15 empty] | PP | 2
| Online PSC |  | https://podminky.urs.cz/item/CS_URS_2025_02/722290234 | [15 empty] | Online PSC | 2
67 | K | 722290234 | Proplach a dezinfekce vodovodního potrubí DN do 80 | m | 7.2 |  | 0 | CS ÚRS 2025 02 |  |  | základní |  | 0 | 1e-05 | 7.2e-05 | 0 | 0 | 16 | K | 2 |  |  |  | ROZPOCET | 0 | 0 | 0 | 0 | 0 | 1 | 0 | 16 | -1200277645
| PP |  | Zkoušky, proplach a desinfekce vodovodního potrubí proplach a desinfekce vodovodního potrubí do DN 80 | [15 empty] | PP | 2
| Online PSC |  | https://podminky.urs.cz/item/CS_URS_2025_02/722290234 | [15 empty] | Online PSC | 2
68 | K | 722290246 | Zkouška těsnosti vodovodního potrubí plastového DN do 40 | m | 495.1 |  | 0 | CS ÚRS 2025 02 |  |  | základní |  | 0 | 2e-05 | 0.009902 | 0 | 0 | 16 | K | 2 |  |  |  | ROZPOCET | 0 | 0 | 0 | 0 | 0 | 1 | 0 | 16 | -1388579032
| PP |  | Zkoušky, proplach a desinfekce vodovodního potrubí zkoušky těsnosti vodovodního potrubí plastového do DN 40 | [15 empty] | PP | 2
| Online PSC |  | https://podminky.urs.cz/item/CS_URS_2025_02/722290246 | [15 empty] | Online PSC | 2
69 | K | 722290246 | Zkouška těsnosti vodovodního potrubí plastového DN do 40 | m | 7.2 |  | 0 | CS ÚRS 2025 02 |  |  | základní |  | 0 | 2e-05 | 0.000144 | 0 | 0 | 16 | K | 2 |  |  |  | ROZPOCET | 0 | 0 | 0 | 0 | 0 | 1 | 0 | 16 | -707830305
| PP |  | Zkoušky, proplach a desinfekce vodovodního potrubí zkoušky těsnosti vodovodního potrubí plastového do DN 40 | [15 empty] | PP | 2
| Online PSC |  | https://podminky.urs.cz/item/CS_URS_2025_02/722290246 | [15 empty] | Online PSC | 2
70 | K | 998722103 | Přesun hmot tonážní pro vnitřní vodovod v objektech v přes 12 do 24 m | t | 0.531 |  | 0 | CS ÚRS 2025 02 |  |  | základní |  | 0 | 0 | 0 | 0 | 0 | 16 | K | 2 |  |  |  | ROZPOCET | 0 | 0 | 0 | 0 | 0 | 1 | 0 | 16 | 1434939666
| PP |  | Přesun hmot pro vnitřní vodovod stanovený z hmotnosti přesunovaného materiálu vodorovná dopravní vzdálenost do 50 m základní v objektech výšky přes 12 do 24 m | [15 empty] | PP | 2
| Online PSC |  | https://podminky.urs.cz/item/CS_URS_2025_02/998722103 | [15 empty] | Online PSC | 2
| D | 724 | Zdravotechnika - strojní vybavení |  |  |  | 0 | [5 empty] | 0 |  | 0.00507 |  | 0 | 2 | D | 1 |  |  |  | ROZPOCET | [6 empty] | 0
71 | K | 724233003 | Nádoba expanzní tlaková pro akumulační ohřev TV s membránou závitové připojení PN 8 o objemu 12 l | soubor | 1 |  | 0 | CS ÚRS 2025 02 |  |  | základní |  | 0 | 0.00507 | 0.00507 | 0 | 0 | 16 | K | 2 |  |  |  | ROZPOCET | 0 | 0 | 0 | 0 | 0 | 1 | 0 | 16 | -1091772396
| PP |  | Nádoby expanzní tlakové pro rozvody pitné vody s membránou bez pojistného ventilu se závitovým připojením PN 8 o objemu 12 l | [15 empty] | PP | 2
| Online PSC |  | https://podminky.urs.cz/item/CS_URS_2025_02/724233003 | [15 empty] | Online PSC | 2
72 | K | 998724103 | Přesun hmot tonážní pro strojní vybavení v objektech v přes 12 do 24 m | t | 0.005 |  | 0 | CS ÚRS 2025 02 |  |  | základní |  | 0 | 0 | 0 | 0 | 0 | 16 | K | 2 |  |  |  | ROZPOCET | 0 | 0 | 0 | 0 | 0 | 1 | 0 | 16 | -347208253
| PP |  | Přesun hmot pro strojní vybavení stanovený z hmotnosti přesunovaného materiálu vodorovná dopravní vzdálenost do 50 m základní v objektech výšky přes 12 do 24 m | [15 empty] | PP | 2
| Online PSC |  | https://podminky.urs.cz/item/CS_URS_2025_02/998724103 | [15 empty] | Online PSC | 2
| D | 725 | Zdravotechnika - zařizovací předměty |  |  |  | 0 | [5 empty] | 0 |  | 0.90117 |  | 0 | 2 | D | 1 |  |  |  | ROZPOCET | [6 empty] | 0
73 | K | 725112022 | Klozet keramický závěsný na nosné stěny odpad vodorovný | soubor | 12 |  | 0 | CS ÚRS 2025 02 |  |  | základní |  | 0 | 0.01747 | 0.20964 | 0 | 0 | 16 | K | 2 |  |  |  | ROZPOCET | 0 | 0 | 0 | 0 | 0 | 1 | 0 | 16 | -2038722873
| PP |  | Zařízení záchodů klozety keramické závěsné na nosné stěny s hlubokým splachováním odpad vodorovný | [15 empty] | PP | 2
| Online PSC |  | https://podminky.urs.cz/item/CS_URS_2025_02/725112022 | [15 empty] | Online PSC | 2
74 | K | 725112023 | Klozet keramický závěsný na nosné stěny pro handicapované odpad vodorovný | soubor | 3 |  | 0 | CS ÚRS 2025 02 |  |  | základní |  | 0 | 0.02549 | 0.07647 | 0 | 0 | 16 | K | 2 |  |  |  | ROZPOCET | 0 | 0 | 0 | 0 | 0 | 1 | 0 | 16 | 457397065
| PP |  | Zařízení záchodů klozety keramické závěsné na nosné stěny s hlubokým splachováním pro handicapované odpad vodorovný | [15 empty] | PP | 2
| Online PSC |  | https://podminky.urs.cz/item/CS_URS_2025_02/725112023 | [15 empty] | Online PSC | 2
75 | K | 725121521 | Pisoárový záchodek automatický s infračerveným senzorem | soubor | 6 |  | 0 | CS ÚRS 2025 02 |  |  | základní |  | 0 | 0.01608 | 0.09648 | 0 | 0 | 16 | K | 2 |  |  |  | ROZPOCET | 0 | 0 | 0 | 0 | 0 | 1 | 0 | 16 | 362845979
| PP |  | Pisoárové záchodky keramické automatické s infračerveným senzorem | [15 empty] | PP | 2
| Online PSC |  | https://podminky.urs.cz/item/CS_URS_2025_02/725121521 | [15 empty] | Online PSC | 2
76 | K | 725211617 | Umyvadlo keramické bílé šířky 600 mm s krytem na sifon připevněné na stěnu šrouby | soubor | 15 |  | 0 | CS ÚRS 2025 02 |  |  | základní |  | 0 | 0.02273 | 0.34095 | 0 | 0 | 16 | K | 2 |  |  |  | ROZPOCET | 0 | 0 | 0 | 0 | 0 | 1 | 0 | 16 | -2079855133
| PP |  | Umyvadla keramická bílá bez výtokových armatur připevněná na stěnu šrouby s krytem na sifon (polosloupem), šířka umyvadla 600 mm | [15 empty] | PP | 2
| Online PSC |  | https://podminky.urs.cz/item/CS_URS_2025_02/725211617 | [15 empty] | Online PSC | 2
77 | K | 725211703 | Umývátko keramické bílé stěnové šířky 450 mm připevněné na stěnu šrouby | soubor | 3 |  | 0 | CS ÚRS 2025 02 |  |  | základní |  | 0 | 0.01447 | 0.04341 | 0 | 0 | 16 | K | 2 |  |  |  | ROZPOCET | 0 | 0 | 0 | 0 | 0 | 1 | 0 | 16 | 2086039742
| PP |  | Umyvadla keramická bílá bez výtokových armatur připevněná na stěnu šrouby malá (umývátka) stěnová 450 mm | [15 empty] | PP | 2
| Online PSC |  | https://podminky.urs.cz/item/CS_URS_2025_02/725211703 | [15 empty] | Online PSC | 2
78 | K | 725291652 | Montáž dávkovače tekutého mýdla | kus | 18 |  | 0 | CS ÚRS 2025 02 |  |  | základní |  | 0 | 0 | 0 | 0 | 0 | 16 | K | 2 |  |  |  | ROZPOCET | 0 | 0 | 0 | 0 | 0 | 1 | 0 | 16 | -1351240372
| PP |  | Montáž doplňků zařízení koupelen a záchodů dávkovače tekutého mýdla | [15 empty] | PP | 2
| Online PSC |  | https://podminky.urs.cz/item/CS_URS_2025_02/725291652 | [15 empty] | Online PSC | 2
79 | M | 55431097 | dávkovač tekutého mýdla 1,2L | kus | 18 |  | 0 | CS ÚRS 2025 02 |  |  | základní |  | 0 | 0.0005 | 0.009 | 0 | 0 | 32 | M | 2 |  |  |  | ROZPOCET | 0 | 0 | 0 | 0 | 0 | 1 | 0 | 16 | -141350435
| PP |  | dávkovač tekutého mýdla 1,2L | [15 empty] | PP | 2
| P |  | Poznámka k položce: provedení nerez | [15 empty] | P | 2
80 | K | 725291653 | Montáž zásobníku toaletních papírů | kus | 15 |  | 0 | CS ÚRS 2025 02 |  |  | základní |  | 0 | 0 | 0 | 0 | 0 | 16 | K | 2 |  |  |  | ROZPOCET | 0 | 0 | 0 | 0 | 0 | 1 | 0 | 16 | -1887266273
| PP |  | Montáž doplňků zařízení koupelen a záchodů zásobníku toaletních papírů | [15 empty] | PP | 2
| Online PSC |  | https://podminky.urs.cz/item/CS_URS_2025_02/725291653 | [15 empty] | Online PSC | 2
81 | M | 55431090 | zásobník toaletních papírů nerez D 310mm | kus | 15 |  | 0 | CS ÚRS 2025 02 |  |  | základní |  | 0 | 0.0005 | 0.0075 | 0 | 0 | 32 | M | 2 |  |  |  | ROZPOCET | 0 | 0 | 0 | 0 | 0 | 1 | 0 | 16 | -1921753685
| PP |  | zásobník toaletních papírů nerez D 310mm | [15 empty] | PP | 2
82 | K | 725291654 | Montáž zásobníku papírových ručníků | kus | 15 |  | 0 | CS ÚRS 2025 02 |  |  | základní |  | 0 | 0 | 0 | 0 | 0 | 16 | K | 2 |  |  |  | ROZPOCET | 0 | 0 | 0 | 0 | 0 | 1 | 0 | 16 | -1539923394
| PP |  | Montáž doplňků zařízení koupelen a záchodů zásobníku papírových ručníků | [15 empty] | PP | 2
| Online PSC |  | https://podminky.urs.cz/item/CS_URS_2025_02/725291654 | [15 empty] | Online PSC | 2
83 | M | 55431084 | zásobník papírových ručníků skládaných nerezové provedení | kus | 15 |  | 0 | CS ÚRS 2025 02 |  |  | základní |  | 0 | 0.0005 | 0.0075 | 0 | 0 | 32 | M | 2 |  |  |  | ROZPOCET | 0 | 0 | 0 | 0 | 0 | 1 | 0 | 16 | -1176939179
| PP |  | zásobník papírových ručníků skládaných nerezové provedení | [15 empty] | PP | 2
84 | K | 725291664 | Montáž štětky závěsné | kus | 15 |  | 0 | CS ÚRS 2025 02 |  |  | základní |  | 0 | 0 | 0 | 0 | 0 | 16 | K | 2 |  |  |  | ROZPOCET | 0 | 0 | 0 | 0 | 0 | 1 | 0 | 16 | -1962755324
| PP |  | Montáž doplňků zařízení koupelen a záchodů štětky závěsné | [15 empty] | PP | 2
| Online PSC |  | https://podminky.urs.cz/item/CS_URS_2025_02/725291664 | [15 empty] | Online PSC | 2
85 | M | 55779012 | štětka na WC závěsná nebo na podlahu kartáč nylon nerezové záchytné pouzdro lesk | kus | 15 |  | 0 | CS ÚRS 2025 02 |  |  | základní |  | 0 | 0.0013 | 0.0195 | 0 | 0 | 32 | M | 2 |  |  |  | ROZPOCET | 0 | 0 | 0 | 0 | 0 | 1 | 0 | 16 | -526196135
| PP |  | štětka na WC závěsná nebo na podlahu kartáč nylon nerezové záchytné pouzdro lesk | [15 empty] | PP | 2
86 | K | 725331112 | Výlevka bez výtokových armatur keramická se sklopnou plastovou mřížkou závěsná výšky 500 mm | soubor | 3 |  | 0 | CS ÚRS 2025 02 |  |  | základní |  | 0 | 0.01745 | 0.05235 | 0 | 0 | 16 | K | 2 |  |  |  | ROZPOCET | 0 | 0 | 0 | 0 | 0 | 1 | 0 | 16 | 649111344
| PP |  | Výlevky bez výtokových armatur a splachovací nádrže keramické se sklopnou plastovou mřížkou závěsné, výšky 500 mm | [15 empty] | PP | 2
| Online PSC |  | https://podminky.urs.cz/item/CS_URS_2025_02/725331112 | [15 empty] | Online PSC | 2
87 | K | 725813111 | Ventil rohový bez připojovací trubičky nebo flexi hadičky G 1/2" | soubor | 42 |  | 0 | CS ÚRS 2025 02 |  |  | základní |  | 0 | 0.00024 | 0.01008 | 0 | 0 | 16 | K | 2 |  |  |  | ROZPOCET | 0 | 0 | 0 | 0 | 0 | 1 | 0 | 16 | -636059844
| PP |  | Ventily rohové bez připojovací trubičky nebo flexi hadičky G 1/2" | [15 empty] | PP | 2
| Online PSC |  | https://podminky.urs.cz/item/CS_URS_2025_02/725813111 | [15 empty] | Online PSC | 2
88 | K | 725821311 | Baterie dřezová nástěnná páková s otáčivým kulatým ústím a délkou ramínka 200 mm | soubor | 3 |  | 0 | CS ÚRS 2025 02 |  |  | základní |  | 0 | 0.00208 | 0.00624 | 0 | 0 | 16 | K | 2 |  |  |  | ROZPOCET | 0 | 0 | 0 | 0 | 0 | 1 | 0 | 16 | -1768825352
| PP |  | Baterie dřezové nástěnné pákové s otáčivým kulatým ústím a délkou ramínka 200 mm | [15 empty] | PP | 2
| Online PSC |  | https://podminky.urs.cz/item/CS_URS_2025_02/725821311 | [15 empty] | Online PSC | 2
89 | K | 725869101 | Montáž zápachových uzávěrek umyvadlových do DN 40 | kus | 21 |  | 0 | CS ÚRS 2025 02 |  |  | základní |  | 0 | 0.00015 | 0.00315 | 0 | 0 | 16 | K | 2 |  |  |  | ROZPOCET | 0 | 0 | 0 | 0 | 0 | 1 | 0 | 16 | -1105504513
| PP |  | Zápachové uzávěrky zařizovacích předmětů montáž zápachových uzávěrek umyvadlových do DN 40 | [15 empty] | PP | 2
| Online PSC |  | https://podminky.urs.cz/item/CS_URS_2025_02/725869101 | [15 empty] | Online PSC | 2
90 | M | 55162001 | uzávěrka zápachová umyvadlová s celokovovým kulatým designem DN 32 | kus | 21 |  | 0 | CS ÚRS 2025 02 |  |  | základní |  | 0 | 0.0009 | 0.0189 | 0 | 0 | 32 | M | 2 |  |  |  | ROZPOCET | 0 | 0 | 0 | 0 | 0 | 1 | 0 | 16 | -2006658429
| PP |  | uzávěrka zápachová umyvadlová s celokovovým kulatým designem DN 32 | [15 empty] | PP | 2
91 | K | 725.1 | Příprava pro napojení kuchyňské linky - dřez + myčka | kpl | 1 |  | 0 |  |  |  | základní |  | 0 | 0 | 0 | 0 | 0 | 16 | K | 2 |  |  |  | ROZPOCET | 0 | 0 | 0 | 0 | 0 | 1 | 0 | 16 | -1704326421
| PP |  | Příprava pro napojení kuchyňské linky - dřez + myčka | [15 empty] | PP | 2
92 | K | 998725103 | Přesun hmot tonážní pro zařizovací předměty v objektech v přes 12 do 24 m | t | 0.901 |  | 0 | CS ÚRS 2025 02 |  |  | základní |  | 0 | 0 | 0 | 0 | 0 | 16 | K | 2 |  |  |  | ROZPOCET | 0 | 0 | 0 | 0 | 0 | 1 | 0 | 16 | 1471516605
| PP |  | Přesun hmot pro zařizovací předměty stanovený z hmotnosti přesunovaného materiálu vodorovná dopravní vzdálenost do 50 m základní v objektech výšky přes 12 do 24 m | [15 empty] | PP | 2
| Online PSC |  | https://podminky.urs.cz/item/CS_URS_2025_02/998725103 | [15 empty] | Online PSC | 2
| D | 726 | Zdravotechnika - předstěnové instalace |  |  |  | 0 | [5 empty] | 0 |  | 0.2217 |  | 0 | 2 | D | 1 |  |  |  | ROZPOCET | [6 empty] | 0
93 | K | 726111001 | Instalační předstěna pro umyvadlo s nastavitelnou hl 80 až 190 mm do masivní zděné kce | soubor | 15 |  | 0 | CS ÚRS 2025 02 |  |  | základní |  | 0 | 0.0025 | 0.0375 | 0 | 0 | 16 | K | 2 |  |  |  | ROZPOCET | 0 | 0 | 0 | 0 | 0 | 1 | 0 | 16 | -962818723
| PP |  | Předstěnové instalační systémy pro zazdění do masivních zděných konstrukcí pro umyvadla, s nastavitelnou hloubkou 80 až 190 mm | [15 empty] | PP | 2
| Online PSC |  | https://podminky.urs.cz/item/CS_URS_2025_02/726111001 | [15 empty] | Online PSC | 2
94 | K | 726111021 | Instalační předstěna pro pisoáre s nastavitelnou hl 80 až 120 mm do masivní zděné kce | soubor | 6 |  | 0 | CS ÚRS 2025 02 |  |  | základní |  | 0 | 0.0077 | 0.0462 | 0 | 0 | 16 | K | 2 |  |  |  | ROZPOCET | 0 | 0 | 0 | 0 | 0 | 1 | 0 | 16 | -1177353413
| PP |  | Předstěnové instalační systémy pro zazdění do masivních zděných konstrukcí pro pisoáry, s nastavitelnou hloubkou 80 až 120 mm | [15 empty] | PP | 2
| Online PSC |  | https://podminky.urs.cz/item/CS_URS_2025_02/726111021 | [15 empty] | Online PSC | 2
95 | K | 726111031 | Instalační předstěna pro klozet s ovládáním zepředu v 1080 mm závěsný do masivní zděné kce | soubor | 15 |  | 0 | CS ÚRS 2025 02 |  |  | základní |  | 0 | 0.0092 | 0.138 | 0 | 0 | 16 | K | 2 |  |  |  | ROZPOCET | 0 | 0 | 0 | 0 | 0 | 1 | 0 | 16 | -1389268691
| PP |  | Předstěnové instalační systémy pro zazdění do masivních zděných konstrukcí pro závěsné klozety ovládání zepředu, stavební výška 1080 mm | [15 empty] | PP | 2
| Online PSC |  | https://podminky.urs.cz/item/CS_URS_2025_02/726111031 | [15 empty] | Online PSC | 2
96 | K | 998726113 | Přesun hmot tonážní pro instalační prefabrikáty v objektech v přes 12 do 24 m | t | 0.222 |  | 0 | CS ÚRS 2025 02 |  |  | základní |  | 0 | 0 | 0 | 0 | 0 | 16 | K | 2 |  |  |  | ROZPOCET | 0 | 0 | 0 | 0 | 0 | 1 | 0 | 16 | -252227339
| PP |  | Přesun hmot pro instalační prefabrikáty stanovený z hmotnosti přesunovaného materiálu vodorovná dopravní vzdálenost do 50 m základní v objektech výšky přes 12 m do 24 m | [15 empty] | PP | 2
| Online PSC |  | https://podminky.urs.cz/item/CS_URS_2025_02/998726113 | [15 empty] | Online PSC | 2
| D | 732 | Ústřední vytápění - strojovny |  |  |  | 0 | [5 empty] | 0 |  | 0.00188 |  | 0 | 2 | D | 1 |  |  |  | ROZPOCET | [6 empty] | 0
97 | K | 732421201 | Čerpadlo teplovodní mokroběžné závitové cirkulační DN 15 výtlak do 0,9 m průtok 0,35 m3/h pro TUV | soubor | 1 |  | 0 | CS ÚRS 2025 02 |  |  | základní |  | 0 | 0.00188 | 0.00188 | 0 | 0 | 16 | K | 2 |  |  |  | ROZPOCET | 0 | 0 | 0 | 0 | 0 | 1 | 0 | 16 | 1784047490
| PP |  | Čerpadla teplovodní mokroběžná závitová cirkulační pro TUV (elektronicky řízená) PN 10, do 80°C DN přípojky/dopravní výška H (m) - čerpací výkon Q (m3/h) DN 15 / do 0,9 m / 0,35 m3/h | [15 empty] | PP | 2
| Online PSC |  | https://podminky.urs.cz/item/CS_URS_2025_02/732421201 | [15 empty] | Online PSC | 2
98 | K | 998732102 | Přesun hmot tonážní pro strojovny v objektech v přes 6 do 12 m | t | 0.002 |  | 0 | CS ÚRS 2025 02 |  |  | základní |  | 0 | 0 | 0 | 0 | 0 | 16 | K | 2 |  |  |  | ROZPOCET | 0 | 0 | 0 | 0 | 0 | 1 | 0 | 16 | -2714367
| PP |  | Přesun hmot pro strojovny stanovený z hmotnosti přesunovaného materiálu vodorovná dopravní vzdálenost do 50 m základní v objektech výšky přes 6 do 12 m | [15 empty] | PP | 2
| Online PSC |  | https://podminky.urs.cz/item/CS_URS_2025_02/998732102 | [15 empty] | Online PSC | 2
| D | OST | Ostatní |  |  |  | 0 | [5 empty] | 0 |  | 0 |  | 0 | 4 | D | 0 |  |  |  | ROZPOCET | [6 empty] | 0
99 | K | OST.1 | Vsakovací objekt o rozměrech 8,0 x 4,0 x 0,32 m, sestávající se z: prefabrikované boxy (50 ks - 0,8 x 0,8 x 0,32 m), geotextilie 250 g/m2, 2x revizní šachta DN400, včetně příslušenství, pomocného materiálu a montáže. | kpl | 1 |  | 0 |  |  |  | základní |  | 0 | 0 | 0 | 0 | 0 | 4 | K | 1 |  |  |  | ROZPOCET | 0 | 0 | 0 | 0 | 0 | 1 | 0 | 4 | 255553219
| PP |  | Vsakovací objekt o rozměrech 8,0 x 4,0 x 0,32 m, sestávající se z: prefabrikované boxy (50 ks - 0,8 x 0,8 x 0,32 m), geotextilie 250 g/m2, 2x revizní šachta DN400, včetně příslušenství, pomocného materiálu a montáže. | [15 empty] | PP | 1
100 | K | OST.2 | Akumulační nádrž 10,0 m3, včetně příslušenství, filtrační zařízení, nátoková tvarovky, pomocného materiálu a montáže. | ks | 1 |  | 0 |  |  |  | základní |  | 0 | 0 | 0 | 0 | 0 | 4 | K | 1 |  |  |  | ROZPOCET | 0 | 0 | 0 | 0 | 0 | 1 | 0 | 4 | -1949808990
| PP |  | Akumulační nádrž 10,0 m3, včetně příslušenství, filtrační zařízení, nátoková tvarovky, pomocného materiálu a montáže. | [15 empty] | PP | 1
101 | K | OST.3 | Revizní šachta plastová samonosná DN400, pochozí, vnitřní rozměry DN400, výška 1600 mm, sestávající se z např.: šachtové dno, šachtová trouba, teleskop s litinovým poklopem B125. Včetně příslušenství, montáže a pomocného materiálu | ks | 2 |  | 0 |  |  |  | základní |  | 0 | 0 | 0 | 0 | 0 | 4 | K | 1 |  |  |  | ROZPOCET | 0 | 0 | 0 | 0 | 0 | 1 | 0 | 4 | -2043840714
| PP |  | Revizní šachta plastová samonosná DN400, pochozí, vnitřní rozměry DN400, výška 1600 mm, sestávající se z např.: šachtové dno, šachtová trouba, teleskop s litinovým poklopem B125. Včetně příslušenství, montáže a pomocného materiálu | [15 empty] | PP | 1
102 | K | OST.4 | Napojení do stávající stoky splaškové kanalizace, včetně pomocného materiálu a montáže. | ks | 1 |  | 0 |  |  |  | základní |  | 0 | 0 | 0 | 0 | 0 | 4 | K | 1 |  |  |  | ROZPOCET | 0 | 0 | 0 | 0 | 0 | 1 | 0 | 4 | -1982773163
| PP |  | Napojení do stávající stoky splaškové kanalizace, včetně pomocného materiálu a montáže. | [15 empty] | PP | 1
103 | K | OST.5 | Revizní šachta plastová samonosná DN1000, pochozí, vnitřní rozměry DN1000, výška 1670 mm, sestávající se z např.: šachtové dno, šachtová trouba, teleskop s litinovým poklopem A15. Včetně příslušenství, pomocného materiálu a montáže. | ks | 1 |  | 0 |  |  |  | základní |  | 0 | 0 | 0 | 0 | 0 | 4 | K | 1 |  |  |  | ROZPOCET | 0 | 0 | 0 | 0 | 0 | 1 | 0 | 4 | 2029972827
| PP |  | Revizní šachta plastová samonosná DN1000, pochozí, vnitřní rozměry DN1000, výška 1670 mm, sestávající se z např.: šachtové dno, šachtová trouba, teleskop s litinovým poklopem A15. Včetně příslušenství, pomocného materiálu a montáže. | [15 empty] | PP | 1
104 | K | OST.6 | Vodoměrná šachta 1200 x 900 x 1800 mm, plastová s obetonováním, včetně poklopu A15, pomocného materiálu a montáže | ks | 1 |  | 0 |  |  |  | základní |  | 0 | 0 | 0 | 0 | 0 | 4 | K | 1 |  |  |  | ROZPOCET | 0 | 0 | 0 | 0 | 0 | 1 | 0 | 4 | 285565483
| PP |  | Vodoměrná šachta 1200 x 900 x 1800 mm, plastová s obetonováním, včetně poklopu A15, pomocného materiálu a montáže | [15 empty] | PP | 1
105 | K | OST.7 | Nádrž na požární vodu 20m3 | kpl | 1 |  | 0 |  |  |  | základní |  | 0 | 0 | 0 | 0 | 0 | 4 | K | 1 |  |  |  | ROZPOCET | 0 | 0 | 0 | 0 | 0 | 1 | 0 | 4 | 532648877
| PP |  | Nádrž na požární vodu 20m3 | [15 empty] | PP | 1

## SO 01.3.2 - Vzduchotechnika
[9 empty] | >> skryté sloupce << | [9 empty] | {67977c6f-e228-40b7-95c7-dfe516774a1b}
2
| KRYCÍ LIST SOUPISU PRACÍ | [8 empty] | v --- níže se nacházejí doplnkové a pomocné údaje k sestavám --- v | [8 empty] | False
Stavba:
Výstavba nového objektu učeben v areálu ZŠ školní náměstí
Objekt:
SO 01 - Hlavní stavba – budova učeben
Soupis:
SO 01.3 - Technické zařízení budov
Úroveň 3:
SO 01.3.2 - Vzduchotechnika
| KSO: |  | 801 3 |  |  | CC-CZ:
| Místo: |  | parc. č. 17/2, k.ú. Předlice, Ústí nad Labem |  |  | Datum: | 7. 11. 2025
| Zadavatel: |  |  |  |  | IČ: | 00081531
|  | Statutární město Ústí nad Labem |  |  |  | DIČ: | CZ00081531
| Uchazeč: |  |  |  |  | IČ: | Vyplň údaj
|  | Vyplň údaj |  |  |  | DIČ: | Vyplň údaj
| Projektant: |  |  |  |  | IČ: | 10731571
|  | Eduard Sojka architektonický atelier s.r.o. |  |  |  | DIČ: | CZ10731571
| Zpracovatel: |  |  |  |  | IČ: | Vyplň údaj
|  | Vyplň údaj |  |  |  | DIČ: | Vyplň údaj
Poznámka:
Pokud se ve stavebním rozpočtu vyskytují obchodní názvy materiálů, slouží pouze pro vyjádření vlastností materiálů a mohou být nahrazeny materiály se stejnými nebo lepšími vlastnostmi. Při naceňování je nutné brát v úvahu celkovou projektovou dokumentaci. Jedná se o orientační výkazy výměr, které je nutno ověřit dodavatelskou firmou. V případě nesrovnalostí je nutné kontaktovat projektanta. Součástí nabídkové ceny musí být veškeré náklady, aby cena byla konečná. Každým uchazečem vyplněná položka musí obsahovat veškeré technicky a logicky dovoditélné součásti dodávky a montáže. Označení výrobků konkrétním výrobcem v projektu stavby vyjadřuje standard požadované kvality. Pokud uchazeč nabídne produkt od jiného výrobce je povinen dodržet standard a zároveň, přejímá odpovědnost za správnost náhrady - splnění všech parametrů a koordinaci se všemi navazujícími profesemi, eventuelní nutnost úpravy projektu pro výběr zhotovitele půjde k tíží uchazeče (vybraného dodavatele). Položky níže vykázané je nutné nacenit včetně přívozu, složení, naložení, manipulace, montáže, napojení, kotvení, kování, spojovacího materiálu, povrchové úpravy, atp.
| Cena bez DPH | [5 empty] | 0
|  |  | Základ daně |  |  | Sazba daně | Výše daně
| DPH | základní | 0 |  |  | 21% | 0
|  | snížená | 0 |  |  | 12% | 0
|  | zákl. přenesená | 0 |  |  | 21% | 0
|  | sníž. přenesená | 0 |  |  | 12% | 0
|  | nulová | 0 |  |  | 0% | 0
| Cena s DPH |  |  | v | CZK |  | 0
| Projektant |  |  | Zpracovatel
| Datum a podpis: |  | Razítko | Datum a podpis: |  |  | Razítko
| Objednavatel |  |  | Uchazeč
| Datum a podpis: |  | Razítko | Datum a podpis: |  |  | Razítko
REKAPITULACE ČLENĚNÍ SOUPISU PRACÍ
Stavba:
Výstavba nového objektu učeben v areálu ZŠ školní náměstí
Objekt:
SO 01 - Hlavní stavba – budova učeben
Soupis:
SO 01.3 - Technické zařízení budov
Úroveň 3:
SO 01.3.2 - Vzduchotechnika
Místo: |  |  | parc. č. 17/2, k.ú. Předlice, Ústí nad Labem |  |  | Datum: | 7. 11. 2025
Zadavatel: |  |  | Statutární město Ústí nad Labem |  |  | Projektant: | Eduard Sojka architektonický atelier s.r.o.
Uchazeč: |  |  | Vyplň údaj |  |  | Zpracovatel: | Vyplň údaj
Kód dílu - Popis | [6 empty] | Cena celkem [CZK]
Náklady ze soupisu prací | [6 empty] | 0 | [12 empty] | -1
| 001 - Vzduchotechnika | [5 empty] | 0
| 001.1 - Zařízení č. 1 Větrání objektu | [5 empty] | 0
| 001.2 - Zařízení č. 2 Dveřní clona | [5 empty] | 0
| 001.3 - OSTATNÍ | [5 empty] | 0
SOUPIS PRACÍ
Stavba:
Výstavba nového objektu učeben v areálu ZŠ školní náměstí
Objekt:
SO 01 - Hlavní stavba – budova učeben
Soupis:
SO 01.3 - Technické zařízení budov
Úroveň 3:
SO 01.3.2 - Vzduchotechnika
Místo: |  |  | parc. č. 17/2, k.ú. Předlice, Ústí nad Labem |  |  | Datum: | 7. 11. 2025
Zadavatel: |  |  | Statutární město Ústí nad Labem |  |  | Projektant: | Eduard Sojka architektonický atelier s.r.o.
Uchazeč: |  |  | Vyplň údaj |  |  | Zpracovatel: | Vyplň údaj
PČ | Typ | Kód | Popis | MJ | Množství | J.cena [CZK] | Cena celkem [CZK] | Cenová soustava |  |  | DPH | J. Nh [h] | Nh celkem [h] | J. hmotnost [t] | Hmotnost celkem [t] | J. suť [t] | Suť Celkem [t]
Náklady soupisu celkem | [6 empty] | 0 | [5 empty] | 0 |  | 0 |  | 0 |  | D | -1 | [7 empty] | 0
| D | 001 | Vzduchotechnika |  |  |  | 0 | [5 empty] | 0 |  | 0 |  | 0 | 1 | D | 0 | ROZPOCET | [6 empty] | 0
| D | 001.1 | Zařízení č. 1 Větrání objektu |  |  |  | 0 | [5 empty] | 0 |  | 0 |  | 0 | 1 | D | 1 | ROZPOCET | [6 empty] | 0
1 | K | 001.1-1 | Venkovní vzduchotechnická jednotka kompaktní | kpl | 1 |  | 0 |  |  |  | základní |  | 0 | 0 | 0 | 0 | 0 | 4 | K | 2 | ROZPOCET | 0 | 0 | 0 | 0 | 0 | 1 | 0 | 4 | -174605351
| PP |  | Venkovní vzduchotechnická jednotka kompaktní, vč. Stříšky, vnější lakování, bezrámová konstrukce, podstavné nohy, tloušťka panelu 30mm (PIR izolace), splňující ErP 2018, povrchová úprava vnější / vnitřní - práškově lakováno / pozink, hmotnost 680kg, pružné podložení, vzor ATREA DUPLEX 5000 Roto-N Přívod: pružná manžeta; uzavírací klapka + havarijní servopohon 24V 2-bodové ovládání 4Nm; filtrace ePM1 55% (F7) - kazetový filtr; zařízení pro zpětné získávání tepla - rotační výměník kondenzační vč. proplachovací komory vč. pohonu (teplotní účinnost 76,9%, účinnost zpět.získ.vlhkosti 53,1%, tl. ztráta 149 Pa pro 5.100m3/h); výměník pro přímý ohřev / chlazení dvouokruhový 1:1 (R32, Qchl=20,5kW, Qvyt=15kW); elektrický ohřívač 7,2kW s vestavěnou regulací (SSR) vč. 2x ochranného termostatu; ventilátor s EC motorem 5.100m3/h - 350Pa; pružná manžeta Odtah: pružná manžeta; uzavírací klapka + havarijní servopohon 24V 2-bodové ovládání 4Nm; filtrace ePM10 50% (M5) - kazetový filtr, zařízení pro zpětné získávání tepla; ventilátor s EC motorem 5.100m3/h - 350Pa; pružná manžeta vč. Řídícího systému, časový program, provoz na proměnný průtok dle signálu od čidel kvality vzduchu a teploty / regulátorů průtoku | [15 empty] | PP | 2
2 | K | 001.1-2 | Osazení čidel, zapojení, kompletní prokabelování vzt jednotky | kpl | 1 |  | 0 |  |  |  | základní |  | 0 | 0 | 0 | 0 | 0 | 4 | K | 2 | ROZPOCET | 0 | 0 | 0 | 0 | 0 | 1 | 0 | 4 | -998744532
| PP |  | Osazení čidel, zapojení, kompletní prokabelování vzt jednotky | [15 empty] | PP | 2
3 | K | 001.1-3 | Zapojení vzt jednotky do switch - RJ45 UTP cat 5e | kpl | 1 |  | 0 |  |  |  | základní |  | 0 | 0 | 0 | 0 | 0 | 4 | K | 2 | ROZPOCET | 0 | 0 | 0 | 0 | 0 | 1 | 0 | 4 | -466181919
| PP |  | Zapojení vzt jednotky do switch - RJ45 UTP cat 5e | [15 empty] | PP | 2
4 | K | 001.1-4 | Uvedení zařízení do provozu | kpl | 1 |  | 0 |  |  |  | základní |  | 0 | 0 | 0 | 0 | 0 | 4 | K | 2 | ROZPOCET | 0 | 0 | 0 | 0 | 0 | 1 | 0 | 4 | 1740026187
| PP |  | Uvedení zařízení do provozu | [15 empty] | PP | 2
5 | K | 001.1-5 | Odzkoušení, předání, zaučení obsluhy | kpl | 1 |  | 0 |  |  |  | základní |  | 0 | 0 | 0 | 0 | 0 | 4 | K | 2 | ROZPOCET | 0 | 0 | 0 | 0 | 0 | 1 | 0 | 4 | 1203294751
| PP |  | Odzkoušení, předání, zaučení obsluhy | [15 empty] | PP | 2
6 | K | 001.1-6 | Jeřábování, osazení vzt jednotky, pružné podložení, fixování k ocelové konstrukci | kpl | 1 |  | 0 |  |  |  | základní |  | 0 | 0 | 0 | 0 | 0 | 4 | K | 2 | ROZPOCET | 0 | 0 | 0 | 0 | 0 | 1 | 0 | 4 | 845739584
| PP |  | Jeřábování, osazení vzt jednotky, pružné podložení, fixování k ocelové konstrukci | [15 empty] | PP | 2
7 | K | 001.1-7 | Montovaná ocelová konstrukce pro vzduchotechnickou jednotku, vedení vzt potrubí / tlumičů hluku, vč. návrhu a statického posouzení - velkoformátové stojky s antivibrční podložkou, do 7° sklonu, systémové profily, vzor WALRAVEN Yeti | kpl | 1 |  | 0 |  |  |  | základní |  | 0 | 0 | 0 | 0 | 0 | 4 | K | 2 | ROZPOCET | 0 | 0 | 0 | 0 | 0 | 1 | 0 | 4 | -1272889559
| PP |  | Montovaná ocelová konstrukce pro vzduchotechnickou jednotku, vedení vzt potrubí / tlumičů hluku, vč. návrhu a statického posouzení - velkoformátové stojky s antivibrční podložkou, do 7° sklonu, systémové profily, vzor WALRAVEN Yeti | [15 empty] | PP | 2
8 | K | 001.1-8 | Kondenzační jednotka pro přímý výpar ve vzt | ks | 2 |  | 0 |  |  |  | základní |  | 0 | 0 | 0 | 0 | 0 | 4 | K | 2 | ROZPOCET | 0 | 0 | 0 | 0 | 0 | 1 | 0 | 4 | 747362145
| PP |  | Kondenzační jednotka pro přímý výpar ve vzt Chladící výkon je 9,5 (4,9 – 11,4) kW Topný výkon je 11,2 (2,7 – 14,0) kW Rozsah použití chlaz. / topení -20 až 46°C / -20 až 21°C Celková délka / převýšení max. 100 m / max. 30 m Chladivo a předplnění R32, 3.6 kg, 40 m Vedení potrubí (mm) 10/16 Hladina akustického tlaku 44/48 dB(A) Hladina akustického výkonu 63 dB(A) Napájení / jištění 3x 400V, 50 Hz / 16 A Pro VZT jednotky s průtokem (m3/h) 978 - 4032 vzor PUZ-ZM100 YDA pružné podložení na oc. Konstrukci | [15 empty] | PP | 2
9 | K | 001.1-12 | Rozhraní pro připojení k VZT jednotce - master | ks | 1 |  | 0 |  |  |  | základní |  | 0 | 0 | 0 | 0 | 0 | 4 | K | 2 | ROZPOCET | 0 | 0 | 0 | 0 | 0 | 1 | 0 | 4 | -51552903
| PP |  | Rozhraní pro připojení k VZT jednotce - master - regulace externím signálem nebo pomocí protokolu ModBus - dodávkou 4 čidla teploty a kabelový ovladač vzor PAC-IF013 B-E | [15 empty] | PP | 2
10 | K | 001.1-16 | Rozhraní pro připojení k VZT jednotce - slave | ks | 1 |  | 0 |  |  |  | základní |  | 0 | 0 | 0 | 0 | 0 | 4 | K | 2 | ROZPOCET | 0 | 0 | 0 | 0 | 0 | 1 | 0 | 4 | 903332509
| PP |  | Rozhraní pro připojení k VZT jednotce - slave - regulace externím signálem nebo pomocí protokolu ModBus - dodávkou 4 čidla teploty vzor PAC-SIF013 B-E | [15 empty] | PP | 2
11 | K | 001.1-17 | Osazení čidel, zapojení, kompletní prokabelování kaskády kondenzačních jednotek / převodníků (včetně napájení z KJ) / výměník vzt jednotky | kpl | 1 |  | 0 |  |  |  | základní |  | 0 | 0 | 0 | 0 | 0 | 4 | K | 2 | ROZPOCET | 0 | 0 | 0 | 0 | 0 | 1 | 0 | 4 | 2108935455
| PP |  | Osazení čidel, zapojení, kompletní prokabelování kaskády kondenzačních jednotek / převodníků (včetně napájení z KJ) / výměník vzt jednotky | [15 empty] | PP | 2
12 | K | 001.1-18 | Uvedení zařízení do provozu | kpl | 1 |  | 0 |  |  |  | základní |  | 0 | 0 | 0 | 0 | 0 | 4 | K | 2 | ROZPOCET | 0 | 0 | 0 | 0 | 0 | 1 | 0 | 4 | -265559069
| PP |  | Uvedení zařízení do provozu | [15 empty] | PP | 2
13 | K | 001.1-19 | Odzkoušení, předání, zaučení obsluhy | kpl | 1 |  | 0 |  |  |  | základní |  | 0 | 0 | 0 | 0 | 0 | 4 | K | 2 | ROZPOCET | 0 | 0 | 0 | 0 | 0 | 1 | 0 | 4 | -1000348485
| PP |  | Odzkoušení, předání, zaučení obsluhy | [15 empty] | PP | 2
14 | K | 001.1-20 | Cu potrubí kap./plyn 10/16 vč. tepelné izolace | bm | 25 |  | 0 |  |  |  | základní |  | 0 | 0 | 0 | 0 | 0 | 4 | K | 2 | ROZPOCET | 0 | 0 | 0 | 0 | 0 | 1 | 0 | 4 | 760055063
| PP |  | Cu potrubí kap./plyn 10/16 vč. tepelné izolace | [15 empty] | PP | 2
15 | K | 001.1-21 | Pozinkovaný MARS žlab pro uložení potrubí na střeše, žlab dvojitý plný s víkem | bm | 15 |  | 0 |  |  |  | základní |  | 0 | 0 | 0 | 0 | 0 | 4 | K | 2 | ROZPOCET | 0 | 0 | 0 | 0 | 0 | 1 | 0 | 4 | 1783821106
| PP |  | Pozinkovaný MARS žlab pro uložení potrubí na střeše, žlab dvojitý plný s víkem | [15 empty] | PP | 2
16 | K | 001.1-22 | Jeřábování kondenzační jednotky na střechu objektu | kpl | 2 |  | 0 |  |  |  | základní |  | 0 | 0 | 0 | 0 | 0 | 4 | K | 2 | ROZPOCET | 0 | 0 | 0 | 0 | 0 | 1 | 0 | 4 | -1616376345
| PP |  | Jeřábování kondenzační jednotky na střechu objektu | [15 empty] | PP | 2
17 | K | 001.1-23 | Montovaná ocelová konstrukce pro kondenzační jednotky, vč. návrhu a statického posouzení - velkoformátové stojky s antivibrční podložkou, do 7° sklonu, systémové profily, vzor WALRAVEN Yeti | kpl | 2 |  | 0 |  |  |  | základní |  | 0 | 0 | 0 | 0 | 0 | 4 | K | 2 | ROZPOCET | 0 | 0 | 0 | 0 | 0 | 1 | 0 | 4 | 1984755579
| PP |  | Montovaná ocelová konstrukce pro kondenzační jednotky, vč. návrhu a statického posouzení - velkoformátové stojky s antivibrční podložkou, do 7° sklonu, systémové profily, vzor WALRAVEN Yeti | [15 empty] | PP | 2
18 | K | 001.1-24 | Sestava pro regulaci průtoku vzuchu ve větraných zónách vzor GREEN box Net | kpl | 6 |  | 0 |  |  |  | základní |  | 0 | 0 | 0 | 0 | 0 | 4 | K | 2 | ROZPOCET | 0 | 0 | 0 | 0 | 0 | 1 | 0 | 4 | -868907828
| PP |  | Sestava pro regulaci průtoku vzuchu ve větraných zónách vzor GREEN box Net: Přívodní tubus: Regulátor variabilního průtoku vzduchu kruhový DN 250 délky 550mm s požadavkem na uklidňující úsek před vstupem do regulátoru o délce 3xDN. Tubus je izolovaný kaučukovou izolací a je vybaven servopohonem umístěným na plášti regulátoru. Navrhovaný průtok vzduchu Vnom = 825m³/h. Akustický výkon vyzářený do potrubí LWA = 55 dB(A). VaV regulátor je připraven pro napojení přímo do potrubí (je v rozměru vnitřní spojky dle ČSN EN 1506) Odvodní tubus: Regulátor variabilního průtoku vzduchu kruhový DN 250 délky 550mm s požadavkem na uklidňující úsek před vstupem do regulátoru o délce 3xDN. Tubus je vybaven servopohonem umístěným uvnitř/na plášti regulátoru. Navrhovaný průtok vzduchu Vnom = 825 m³/h. Akustický výkon vyzářený do potrubí LWA = 55dB(A). VaV regulátor je připraven pro napojení přímo do potrubí (je v rozměru vnitřní spojky dle ČSN EN 1506) Rozvodnice: El. rozvodnice plechová 272x213x66: Rozvodnice pro regulátory. Umožňuje vstup dvou řídících prvků (např: čidla CO2) s možností regulace 0-10V. Napájení 230V/50z, jištění 1x4A char.B, příkon max. 55W. | [15 empty] | PP | 2
19 | K | 001.1-25 | Kompletní prokabelování přívodní / odvodní tubus - rozvodnice | kpl | 6 |  | 0 |  |  |  | základní |  | 0 | 0 | 0 | 0 | 0 | 4 | K | 2 | ROZPOCET | 0 | 0 | 0 | 0 | 0 | 1 | 0 | 4 | -2031238650
| PP |  | Kompletní prokabelování přívodní / odvodní tubus - rozvodnice | [15 empty] | PP | 2
20 | K | 001.1-26 | Zapojení rozvodnice do switch - RJ45 UTP cat 5e | kpl | 6 |  | 0 |  |  |  | základní |  | 0 | 0 | 0 | 0 | 0 | 4 | K | 2 | ROZPOCET | 0 | 0 | 0 | 0 | 0 | 1 | 0 | 4 | 1082562495
| PP |  | Zapojení rozvodnice do switch - RJ45 UTP cat 5e | [15 empty] | PP | 2
21 | K | 001.1-27 | Prostorové čidlo CO2, napájecí napětí 12 – 24 V AC/DC, výstup 0 – 10 V, spínací kontakt relé, rozsah 400 – 1 000 ppm, umístěno vzor NL-ECO-CO2 | ks | 6 |  | 0 |  |  |  | základní |  | 0 | 0 | 0 | 0 | 0 | 4 | K | 2 | ROZPOCET | 0 | 0 | 0 | 0 | 0 | 1 | 0 | 4 | 896371133
| PP |  | Prostorové čidlo CO2, napájecí napětí 12 – 24 V AC/DC, výstup 0 – 10 V, spínací kontakt relé, rozsah 400 – 1 000 ppm, umístěno vzor NL-ECO-CO2 | [15 empty] | PP | 2
22 | K | 001.1-28 | Kompletní prokabelování čidlo CO2 - Rozvodnice regulátor VAV | kpl | 6 |  | 0 |  |  |  | základní |  | 0 | 0 | 0 | 0 | 0 | 4 | K | 2 | ROZPOCET | 0 | 0 | 0 | 0 | 0 | 1 | 0 | 4 | 1567069223
| PP |  | Kompletní prokabelování čidlo CO2 - Rozvodnice regulátor VAV | [15 empty] | PP | 2
23 | K | 001.1-29 | Prostorové čidlo teploty -50 až +125°C, napájení 5V, komunikace s řídicím systémem se děje po jednom vodiči na principu otevřeného kolektoru a kódovaným signálem veformě mikrosekundových pulsů různé délky, vzor ADS 100 ITL | kpl | 6 |  | 0 |  |  |  | základní |  | 0 | 0 | 0 | 0 | 0 | 4 | K | 2 | ROZPOCET | 0 | 0 | 0 | 0 | 0 | 1 | 0 | 4 | 94466212
| PP |  | Prostorové čidlo teploty -50 až +125°C, napájení 5V, komunikace s řídicím systémem se děje po jednom vodiči na principu otevřeného kolektoru a kódovaným signálem veformě mikrosekundových pulsů různé délky, vzor ADS 100 ITL | [15 empty] | PP | 2
24 | K | 001.1-30 | Kompletní prokabelování čidlo Teploty - Rozvodnice regulátor VAV | kpl | 6 |  | 0 |  |  |  | základní |  | 0 | 0 | 0 | 0 | 0 | 4 | K | 2 | ROZPOCET | 0 | 0 | 0 | 0 | 0 | 1 | 0 | 4 | -2015209707
| PP |  | Kompletní prokabelování čidlo Teploty - Rozvodnice regulátor VAV | [15 empty] | PP | 2
25 | K | 001.1-31 | Čidlo do potrubí -50 až +125°C, napájení 5V, komunikace s řídicím systémem se děje po jednom vodiči na principu otevřeného kolektoru a kódovaným signálem veformě mikrosekundových pulsů různé délky, vzor ADS 120 | kpl | 6 |  | 0 |  |  |  | základní |  | 0 | 0 | 0 | 0 | 0 | 4 | K | 2 | ROZPOCET | 0 | 0 | 0 | 0 | 0 | 1 | 0 | 4 | 1677054904
| PP |  | Prostorové čidlo teploty -50 až +125°C, napájení 5V, komunikace s řídicím systémem se děje po jednom vodiči na principu otevřeného kolektoru a kódovaným signálem veformě mikrosekundových pulsů různé délky, vzor ADS 100 ITL | [15 empty] | PP | 2
26 | K | 001.1-32 | Kompletní prokabelování čidlo Teploty - Rozvodnice regulátor VAV | kpl | 6 |  | 0 |  |  |  | základní |  | 0 | 0 | 0 | 0 | 0 | 4 | K | 2 | ROZPOCET | 0 | 0 | 0 | 0 | 0 | 1 | 0 | 4 | 1015363092
| PP |  | Kompletní prokabelování čidlo Teploty - Rozvodnice regulátor VAV | [15 empty] | PP | 2
27 | K | 001.1-33 | Router pro systém vzt | kpl | 1 |  | 0 |  |  |  | základní |  | 0 | 0 | 0 | 0 | 0 | 4 | K | 2 | ROZPOCET | 0 | 0 | 0 | 0 | 0 | 1 | 0 | 4 | 1713437023
| PP |  | Router pro systém vzt | [15 empty] | PP | 2
28 | K | 001.1-34 | Kompletní prokabelování Router - Switch - UTP cat 5e | kpl | 1 |  | 0 |  |  |  | základní |  | 0 | 0 | 0 | 0 | 0 | 4 | K | 2 | ROZPOCET | 0 | 0 | 0 | 0 | 0 | 1 | 0 | 4 | 890331112
| PP |  | Kompletní prokabelování Router - Switch - UTP cat 5e | [15 empty] | PP | 2
29 | K | 001.1-35 | Switch pro systém vzt - min. 7x vstup, napájení 230V zásuvka | kpl | 1 |  | 0 |  |  |  | základní |  | 0 | 0 | 0 | 0 | 0 | 4 | K | 2 | ROZPOCET | 0 | 0 | 0 | 0 | 0 | 1 | 0 | 4 | 1402658624
| PP |  | Switch pro systém vzt - min. 7x vstup, napájení 230V zásuvka | [15 empty] | PP | 2
30 | K | 001.1-36 | Zprovoznění systému s regulátory průtoku | kpl | 1 |  | 0 |  |  |  | základní |  | 0 | 0 | 0 | 0 | 0 | 4 | K | 2 | ROZPOCET | 0 | 0 | 0 | 0 | 0 | 1 | 0 | 4 | 1221031046
| PP |  | Zprovoznění systému s regulátory průtoku | [15 empty] | PP | 2
31 | K | 001.1-37 | Požární klapka s ručním ovládáním a tepelnou tavnou pojistkou (72°C), DN315, včetně certifikované montáže a zapravení do stavební konstrukce, příslušenství pro montáž klapky, požární odolnost EI60, vzor FDMR d315-.01 | kpl | 3 |  | 0 |  |  |  | základní |  | 0 | 0 | 0 | 0 | 0 | 4 | K | 2 | ROZPOCET | 0 | 0 | 0 | 0 | 0 | 1 | 0 | 4 | 133071839
| PP |  | Požární klapka s ručním ovládáním a tepelnou tavnou pojistkou (72°C), DN315, včetně certifikované montáže a zapravení do stavební konstrukce, příslušenství pro montáž klapky, požární odolnost EI60, vzor FDMR d315-.01 | [15 empty] | PP | 2
32 | K | 001.1-38 | Požární klapka s ručním ovládáním a tepelnou tavnou pojistkou (72°C), DN315, včetně certifikované montáže a zapravení do stavební konstrukce, příslušenství pro montáž klapky, požární odolnost EI60, vzor FDMR d315-.01 | kpl | 3 |  | 0 |  |  |  | základní |  | 0 | 0 | 0 | 0 | 0 | 4 | K | 2 | ROZPOCET | 0 | 0 | 0 | 0 | 0 | 1 | 0 | 4 | 709634025
| PP |  | Požární klapka s ručním ovládáním a tepelnou tavnou pojistkou (72°C), DN315, včetně certifikované montáže a zapravení do stavební konstrukce, příslušenství pro montáž klapky, požární odolnost EI60, vzor FDMR d315-.01 | [15 empty] | PP | 2
33 | K | 001.1-39 | Požární klapka lamelová se servopohonem a termoelektrickým aktivačním zařízením (2x tepelná pojistka), 355x500mm, včetně certifikované montáže, bez napětí uzavřeno, požární odolnost EI60, navazující vzt potrubí na jedné straně, vzor FDML 355x500 - .40 B R | kpl | 3 |  | 0 |  |  |  | základní |  | 0 | 0 | 0 | 0 | 0 | 4 | K | 2 | ROZPOCET | 0 | 0 | 0 | 0 | 0 | 1 | 0 | 4 | -133592112
| PP |  | Požární klapka lamelová se servopohonem a termoelektrickým aktivačním zařízením (2x tepelná pojistka), 355x500mm, včetně certifikované montáže, bez napětí uzavřeno, požární odolnost EI60, navazující vzt potrubí na jedné straně, vzor FDML 355x500 - .40 B RAL9010 | [15 empty] | PP | 2
34 | K | 001.1-40 | Požární klapka lamelová se servopohonem a termoelektrickým aktivačním zařízením (2x tepelná pojistka), 355x500mm, včetně certifikované montáže, bez napětí uzavřeno, požární odolnost EI60, navazující vzt potrubí na jedné straně, vzor FDML 355x500 - .40 B R | kpl | 3 |  | 0 |  |  |  | základní |  | 0 | 0 | 0 | 0 | 0 | 4 | K | 2 | ROZPOCET | 0 | 0 | 0 | 0 | 0 | 1 | 0 | 4 | -1024600764
| PP |  | Požární klapka lamelová se servopohonem a termoelektrickým aktivačním zařízením (2x tepelná pojistka), 355x500mm, včetně certifikované montáže, bez napětí uzavřeno, požární odolnost EI60, navazující vzt potrubí na jedné straně, vzor FDML 355x500 - .40 B RAL9011 | [15 empty] | PP | 2
35 | K | 001.1-41 | Požární klapka lamelová se servopohonem, termoelektrickým aktivačním zařízením (2x tepelná pojistka) a optickým hlásičem kouře + napájecí jednotkou, 355x500mm, včetně certifikované montáže, bez napětí uzavřeno, EI60, bez navazujícího potrubí, vzor FDML 35 | kpl | 3 |  | 0 |  |  |  | základní |  | 0 | 0 | 0 | 0 | 0 | 4 | K | 2 | ROZPOCET | 0 | 0 | 0 | 0 | 0 | 1 | 0 | 4 | 1586393315
| PP |  | Požární klapka lamelová se servopohonem, termoelektrickým aktivačním zařízením (2x tepelná pojistka) a optickým hlásičem kouře + napájecí jednotkou, 355x500mm, včetně certifikované montáže, bez napětí uzavřeno, EI60, bez navazujícího potrubí, vzor FDML 355x500 - .41 RAL9010 ORS 142 K + ZNP-10-24, včetně prokabelování optického hlásiče kouře | [15 empty] | PP | 2
36 | K | 001.1-42 | Požární klapka lamelová se servopohonem, termoelektrickým aktivačním zařízením (2x tepelná pojistka) a optickým hlásičem kouře + napájecí jednotkou, 200x300mm, bez napětí uzavřeno, EI60, navazující vzt potrubí na jedné straně, vzor FDML 200x300 - .41 B RA | kpl | 3 |  | 0 |  |  |  | základní |  | 0 | 0 | 0 | 0 | 0 | 4 | K | 2 | ROZPOCET | 0 | 0 | 0 | 0 | 0 | 1 | 0 | 4 | 1721324106
| PP |  | Požární klapka lamelová se servopohonem, termoelektrickým aktivačním zařízením (2x tepelná pojistka) a optickým hlásičem kouře + napájecí jednotkou, 200x300mm, bez napětí uzavřeno, EI60, navazující vzt potrubí na jedné straně, vzor FDML 200x300 - .41 B RAL9010 ORS 142 K + ZNP-10-24 | [15 empty] | PP | 2
37 | K | 001.1-43 | Požární klapka s ručním ovládáním a tepelnou tavnou pojistkou (72°C), DN250, včetně certifikované montáže a zapravení do stavební konstrukce, příslušenství pro montáž klapky, požární odolnost EI60, vzor FDMR d250-.01 | kpl | 2 |  | 0 |  |  |  | základní |  | 0 | 0 | 0 | 0 | 0 | 4 | K | 2 | ROZPOCET | 0 | 0 | 0 | 0 | 0 | 1 | 0 | 4 | 69385512
| PP |  | Požární klapka s ručním ovládáním a tepelnou tavnou pojistkou (72°C), DN250, včetně certifikované montáže a zapravení do stavební konstrukce, příslušenství pro montáž klapky, požární odolnost EI60, vzor FDMR d250-.01 | [15 empty] | PP | 2
38 | K | 001.1-44 | Požární klapka s ručním ovládáním a tepelnou tavnou pojistkou (72°C), DN250, včetně certifikované montáže a zapravení do stavební konstrukce, příslušenství pro montáž klapky, požární odolnost EI60, vzor FDMR d250-.01 | kpl | 2 |  | 0 |  |  |  | základní |  | 0 | 0 | 0 | 0 | 0 | 4 | K | 2 | ROZPOCET | 0 | 0 | 0 | 0 | 0 | 1 | 0 | 4 | 921672597
| PP |  | Požární klapka s ručním ovládáním a tepelnou tavnou pojistkou (72°C), DN250, včetně certifikované montáže a zapravení do stavební konstrukce, příslušenství pro montáž klapky, požární odolnost EI60, vzor FDMR d250-.01 | [15 empty] | PP | 2
39 | K | 001.1-45 | Požární klapka s ručním ovládáním a tepelnou tavnou pojistkou (72°C), 315x315mm, včetně certifikované montáže a zapravení do stavební konstrukce, příslušenství pro montáž klapky, požární odolnost EI60, vzor FDMB 315x315-.01 | kpl | 2 |  | 0 |  |  |  | základní |  | 0 | 0 | 0 | 0 | 0 | 4 | K | 2 | ROZPOCET | 0 | 0 | 0 | 0 | 0 | 1 | 0 | 4 | 2083235349
| PP |  | Požární klapka s ručním ovládáním a tepelnou tavnou pojistkou (72°C), 315x315mm, včetně certifikované montáže a zapravení do stavební konstrukce, příslušenství pro montáž klapky, požární odolnost EI60, vzor FDMB 315x315-.01 | [15 empty] | PP | 2
40 | K | 001.1-46 | Požární klapka s ručním ovládáním a tepelnou tavnou pojistkou (72°C), 315x315mm, včetně certifikované montáže a zapravení do stavební konstrukce, příslušenství pro montáž klapky, požární odolnost EI60, vzor FDMB 315x315-.01 | kpl | 2 |  | 0 |  |  |  | základní |  | 0 | 0 | 0 | 0 | 0 | 4 | K | 2 | ROZPOCET | 0 | 0 | 0 | 0 | 0 | 1 | 0 | 4 | -1807926698
| PP |  | Požární klapka s ručním ovládáním a tepelnou tavnou pojistkou (72°C), 315x315mm, včetně certifikované montáže a zapravení do stavební konstrukce, příslušenství pro montáž klapky, požární odolnost EI60, vzor FDMB 315x315-.01 | [15 empty] | PP | 2
41 | K | 001.1-47 | Požární klapka s ručním ovládáním a tepelnou tavnou pojistkou (72°C), DN200, včetně certifikované montáže a zapravení mimo stavební konstrukci - 500mm (vč. požární izolace), příslušenství pro montáž klapky, požární odolnost EI60, vzor FDMR d200-.01 | kpl | 1 |  | 0 |  |  |  | základní |  | 0 | 0 | 0 | 0 | 0 | 4 | K | 2 | ROZPOCET | 0 | 0 | 0 | 0 | 0 | 1 | 0 | 4 | -1011816064
| PP |  | Požární klapka s ručním ovládáním a tepelnou tavnou pojistkou (72°C), DN200, včetně certifikované montáže a zapravení mimo stavební konstrukci - 500mm (vč. požární izolace), příslušenství pro montáž klapky, požární odolnost EI60, vzor FDMR d200-.01 | [15 empty] | PP | 2
42 | K | 001.1-48 | Textilní vyústka: tvar kruhový DN250, délka 7.0m vč. napojení a rozbočení ve středu vyústky, jednoduché zavěšení, zesílený pásek; přetlak 100Pa , vyztužující obruče hliníkové, prodyšná tkanina + mikroperforace | kpl | 6 |  | 0 |  |  |  | základní |  | 0 | 0 | 0 | 0 | 0 | 4 | K | 2 | ROZPOCET | 0 | 0 | 0 | 0 | 0 | 1 | 0 | 4 | 774926602
| PP |  | Textilní vyústka: tvar kruhový DN250, délka 7.0m vč. napojení a rozbočení ve středu vyústky, jednoduché zavěšení, zesílený pásek; přetlak 100Pa , vyztužující obruče hliníkové, prodyšná tkanina + mikroperforace tkanina PMS - 100% polyester, pratelnost v pračce, RAL BÍLÁ Nosný prvek: profil hliník (výška 38mm), profil upevněn do stropu, napínač v profilu. Provedení: office design Hmotnost 6,5kg vzor: Příhoda NA252616 | [15 empty] | PP | 2
43 | K | 001.1-49 | Přívodní stěnový čtvercový difuzor RAL9003-30, připojovací rozměr d125, pozink. plech, těsnění v připojovacím hrdle, tl.ztráta 19Pa pro 50m3/h, vzor BOR-S-125-SW / přívod sborovna, technická místnost | ks | 3 |  | 0 |  |  |  | základní |  | 0 | 0 | 0 | 0 | 0 | 4 | K | 2 | ROZPOCET | 0 | 0 | 0 | 0 | 0 | 1 | 0 | 4 | 2049032820
| PP |  | Přívodní stěnový čtvercový difuzor RAL9003-30, připojovací rozměr d125, pozink. plech, těsnění v připojovacím hrdle, tl.ztráta 19Pa pro 50m3/h, vzor BOR-S-125-SW / přívod sborovna, technická místnost | [15 empty] | PP | 2
44 | K | 001.1-50 | Pozinkovaná vyústka 225x75 v jednořadém uspořádání natáčecích lamel určená pro instalaci do kruhového potrubí, integrovaná regul. klapka pro zaregulování, lamely vertikálně, vzor NOVA-C-1-225x75-R1-V-ZN | ks | 18 |  | 0 |  |  |  | základní |  | 0 | 0 | 0 | 0 | 0 | 4 | K | 2 | ROZPOCET | 0 | 0 | 0 | 0 | 0 | 1 | 0 | 4 | 1201506547
| PP |  | Pozinkovaná vyústka 225x75 v jednořadém uspořádání natáčecích lamel určená pro instalaci do kruhového potrubí, integrovaná regul. klapka pro zaregulování, lamely vertikálně, vzor NOVA-C-1-225x75-R1-V-ZN | [15 empty] | PP | 2
45 | K | 001.1-51 | Pozinkovaná vyústka 325x75 v jednořadém uspořádání natáčecích lamel určená pro instalaci do kruhového potrubí, integrovaná regul. klapka pro zaregulování, lamely vertikálně, vzor NOVA-C-1-325x75-R1-V-ZN | ks | 3 |  | 0 |  |  |  | základní |  | 0 | 0 | 0 | 0 | 0 | 4 | K | 2 | ROZPOCET | 0 | 0 | 0 | 0 | 0 | 1 | 0 | 4 | 1259959204
| PP |  | Pozinkovaná vyústka 325x75 v jednořadém uspořádání natáčecích lamel určená pro instalaci do kruhového potrubí, integrovaná regul. klapka pro zaregulování, lamely vertikálně, vzor NOVA-C-1-325x75-R1-V-ZN | [15 empty] | PP | 2
46 | K | 001.1-52 | Talířový ventil odvodní plastový pro montáž na stěnu d200, vč. montážního rámečku, vzor BALANCE-E-200-SW | ks | 1 |  | 0 |  |  |  | základní |  | 0 | 0 | 0 | 0 | 0 | 4 | K | 2 | ROZPOCET | 0 | 0 | 0 | 0 | 0 | 1 | 0 | 4 | 413604965
| PP |  | Talířový ventil odvodní plastový pro montáž na stěnu d200, vč. montážního rámečku, vzor BALANCE-E-200-SW | [15 empty] | PP | 2
47 | K | 001.1-53 | Jednořadá hliníková stěnová mřížka 800x150 s pevnými předními lamelami v horizontálním provedení, rozteč lamel 12mm, RAL9003, vč. upínacího rámečku do zdi, uchycení spec.mech. do up. rámečku vzor NOVA-L1-3-800x150-1-12-SW | ks | 21 |  | 0 |  |  |  | základní |  | 0 | 0 | 0 | 0 | 0 | 4 | K | 2 | ROZPOCET | 0 | 0 | 0 | 0 | 0 | 1 | 0 | 4 | -1425165845
| PP |  | Jednořadá hliníková stěnová mřížka 800x150 s pevnými předními lamelami v horizontálním provedení, rozteč lamel 12mm, RAL9003, vč. upínacího rámečku do zdi, uchycení spec.mech. do up. rámečku vzor NOVA-L1-3-800x150-1-12-SW | [15 empty] | PP | 2
48 | K | 001.1-54 | Jednořadá hliníková stěnová mřížka 400x150 s pevnými předními lamelami v horizontálním provedení, rozteč lamel 12mm, RAL9003, vč. upínacího rámečku do zdi, uchycení spec.mech. do up. rámečku vzor NOVA-L1-3-400x150-1-12-SW | ks | 12 |  | 0 |  |  |  | základní |  | 0 | 0 | 0 | 0 | 0 | 4 | K | 2 | ROZPOCET | 0 | 0 | 0 | 0 | 0 | 1 | 0 | 4 | 2107313681
| PP |  | Jednořadá hliníková stěnová mřížka 400x150 s pevnými předními lamelami v horizontálním provedení, rozteč lamel 12mm, RAL9003, vč. upínacího rámečku do zdi, uchycení spec.mech. do up. rámečku vzor NOVA-L1-3-400x150-1-12-SW | [15 empty] | PP | 2
49 | K | 001.1-55 | Jednořadá hliníková stěnová mřížka 200x150 s pevnými předními lamelami v horizontálním provedení, rozteč lamel 12mm, RAL9003, vč. upínacího rámečku do zdi, uchycení spec.mech. do up. rámečku vzor NOVA-L1-3-200x150-1-12-SW | ks | 6 |  | 0 |  |  |  | základní |  | 0 | 0 | 0 | 0 | 0 | 4 | K | 2 | ROZPOCET | 0 | 0 | 0 | 0 | 0 | 1 | 0 | 4 | 17985248
| PP |  | Jednořadá hliníková stěnová mřížka 200x150 s pevnými předními lamelami v horizontálním provedení, rozteč lamel 12mm, RAL9003, vč. upínacího rámečku do zdi, uchycení spec.mech. do up. rámečku vzor NOVA-L1-3-200x150-1-12-SW | [15 empty] | PP | 2
50 | K | 001.1-56 | Krycí mřížka 630x630, s přírubou pro osazení na boční strany potrubí / do zdi / na protipřírubu, pozink, odstín RAL 9010, vzor KKM 630x630-21 | ks | 12 |  | 0 |  |  |  | základní |  | 0 | 0 | 0 | 0 | 0 | 4 | K | 2 | ROZPOCET | 0 | 0 | 0 | 0 | 0 | 1 | 0 | 4 | -1803899702
| PP |  | Krycí mřížka 630x630, s přírubou pro osazení na boční strany potrubí / do zdi / na protipřírubu, pozink, odstín RAL 9010, vzor KKM 630x630-21 | [15 empty] | PP | 2
51 | K | 001.1-57 | Krycí mřížka 500x500, s přírubou pro osazení na boční strany potrubí / do zdi / na protipřírubu, pozink, odstín RAL 9010, vzor KKM 500x500-21 | ks | 6 |  | 0 |  |  |  | základní |  | 0 | 0 | 0 | 0 | 0 | 4 | K | 2 | ROZPOCET | 0 | 0 | 0 | 0 | 0 | 1 | 0 | 4 | 530435624
| PP |  | Krycí mřížka 500x500, s přírubou pro osazení na boční strany potrubí / do zdi / na protipřírubu, pozink, odstín RAL 9010, vzor KKM 500x500-21 | [15 empty] | PP | 2
52 | K | 001.1-58 | Krycí mřížka 500x400, s přírubou pro osazení na boční strany potrubí / do zdi / na protipřírubu, pozink, odstín RAL 9010, vzor KKM 500x400-21 | ks | 3 |  | 0 |  |  |  | základní |  | 0 | 0 | 0 | 0 | 0 | 4 | K | 2 | ROZPOCET | 0 | 0 | 0 | 0 | 0 | 1 | 0 | 4 | -1100157696
| PP |  | Krycí mřížka 500x400, s přírubou pro osazení na boční strany potrubí / do zdi / na protipřírubu, pozink, odstín RAL 9010, vzor KKM 500x400-21 | [15 empty] | PP | 2
53 | K | 001.1-59 | Krycí mřížka 800x200, s přírubou pro osazení na boční strany potrubí / do zdi / na protipřírubu, pozink, odstín RAL 9010, vzor KKM 800x200-21 | ks | 3 |  | 0 |  |  |  | základní |  | 0 | 0 | 0 | 0 | 0 | 4 | K | 2 | ROZPOCET | 0 | 0 | 0 | 0 | 0 | 1 | 0 | 4 | -301433945
| PP |  | Krycí mřížka 800x200, s přírubou pro osazení na boční strany potrubí / do zdi / na protipřírubu, pozink, odstín RAL 9010, vzor KKM 800x200-21 | [15 empty] | PP | 2
54 | K | 001.1-60 | Regulátor konstantního průtoku manuální do potrubí d125, 50m3/h, 100Pa, vzor KCRK-1-125 | ks | 3 |  | 0 |  |  |  | základní |  | 0 | 0 | 0 | 0 | 0 | 4 | K | 2 | ROZPOCET | 0 | 0 | 0 | 0 | 0 | 1 | 0 | 4 | 1047507601
| PP |  | Regulátor konstantního průtoku manuální do potrubí d125, 50m3/h, 100Pa, vzor KCRK-1-125 | [15 empty] | PP | 2
55 | K | 001.1-61 | Regulační klapka čtyřhranná pozink. plech 400x400, ruční s aretací | ks | 2 |  | 0 |  |  |  | základní |  | 0 | 0 | 0 | 0 | 0 | 4 | K | 2 | ROZPOCET | 0 | 0 | 0 | 0 | 0 | 1 | 0 | 4 | -1834329716
| PP |  | Regulační klapka čtyřhranná pozink. plech 400x400, ruční s aretací | [15 empty] | PP | 2
56 | K | 001.1-62 | Regulační klapka kruhová pozink. plech d200, dvojité těsnění na hrdle, vzor DRU200 | ks | 10 |  | 0 |  |  |  | základní |  | 0 | 0 | 0 | 0 | 0 | 4 | K | 2 | ROZPOCET | 0 | 0 | 0 | 0 | 0 | 1 | 0 | 4 | -591240490
| PP |  | Regulační klapka kruhová pozink. plech d200, dvojité těsnění na hrdle, vzor DRU200 | [15 empty] | PP | 2
57 | K | 001.1-63 | Regulační klapka kruhová do potrubí d200, vylamovací z měkké elastické plastové pěny s tlumicími schopnostmi, vzor INNOV 200 | ks | 3 |  | 0 |  |  |  | základní |  | 0 | 0 | 0 | 0 | 0 | 4 | K | 2 | ROZPOCET | 0 | 0 | 0 | 0 | 0 | 1 | 0 | 4 | -934647175
| PP |  | Regulační klapka kruhová do potrubí d200, vylamovací z měkké elastické plastové pěny s tlumicími schopnostmi, vzor INNOV 200 | [15 empty] | PP | 2
58 | K | 001.1-64 | Sací kus šikmý vč. síta, 710x800, vč. Síta | ks | 1 |  | 0 |  |  |  | základní |  | 0 | 0 | 0 | 0 | 0 | 4 | K | 2 | ROZPOCET | 0 | 0 | 0 | 0 | 0 | 1 | 0 | 4 | 648778380
| PP |  | Sací kus šikmý vč. síta, 710x800, vč. Síta | [15 empty] | PP | 2
59 | K | 001.1-65 | Výfukový kus šikmý vč. síta, 710x710, vč. Síta | ks | 1 |  | 0 |  |  |  | základní |  | 0 | 0 | 0 | 0 | 0 | 4 | K | 2 | ROZPOCET | 0 | 0 | 0 | 0 | 0 | 1 | 0 | 4 | -1234959639
| PP |  | Výfukový kus šikmý vč. síta, 710x710, vč. Síta | [15 empty] | PP | 2
60 | K | 001.1-66 | Čtyřhranný tlumič hluku, rozměr 710x710x2000 - kulisa š.100mm / mezera 78mm / tl. Ztráta 21Pa při 5000m3/h / útlum hluku 4 8 20 34 50 50 41 26 dB(A) / 63 125 250 500 1K 2K 4K 8K Hz / střecha - vzt jednotka přívod; vzor TUNE-S-100/78-710-710-2000, | ks | 1 |  | 0 |  |  |  | základní |  | 0 | 0 | 0 | 0 | 0 | 4 | K | 2 | ROZPOCET | 0 | 0 | 0 | 0 | 0 | 1 | 0 | 4 | -520125777
| PP |  | Čtyřhranný tlumič hluku, rozměr 710x710x2000 - kulisa š.100mm / mezera 78mm / tl. Ztráta 21Pa při 5000m3/h / útlum hluku 4 8 20 34 50 50 41 26 dB(A) / 63 125 250 500 1K 2K 4K 8K Hz / střecha - vzt jednotka přívod; vzor TUNE-S-100/78-710-710-2000, | [15 empty] | PP | 2
61 | K | 001.1-67 | Čtyřhranný tlumič hluku, rozměr 710x710x1500 - kulisa š.100mm / mezera 78mm / tl. Ztráta 18Pa při 5000m3/h / útlum hluku 3 6 15 27 50 50 32 21 dB(A) / 63 125 250 500 1K 2K 4K 8K Hz / střecha - vzt jednotka odtah; vzor TUNE-S-100/78-710-710-1500, | ks | 1 |  | 0 |  |  |  | základní |  | 0 | 0 | 0 | 0 | 0 | 4 | K | 2 | ROZPOCET | 0 | 0 | 0 | 0 | 0 | 1 | 0 | 4 | -1269546980
| PP |  | Čtyřhranný tlumič hluku, rozměr 710x710x1500 - kulisa š.100mm / mezera 78mm / tl. Ztráta 18Pa při 5000m3/h / útlum hluku 3 6 15 27 50 50 32 21 dB(A) / 63 125 250 500 1K 2K 4K 8K Hz / střecha - vzt jednotka odtah; vzor TUNE-S-100/78-710-710-1500, | [15 empty] | PP | 2
62 | K | 001.1-68 | Čtyřhranný tlumič hluku, rozměr 710x710x1500 - kulisa š.100mm / mezera 78mm / tl. Ztráta 18Pa při 5000m3/h / útlum hluku 3 6 15 27 50 50 32 21 dB(A) / 63 125 250 500 1K 2K 4K 8K Hz / střecha - vzt jednotka výfuk; vzor TUNE-S-100/78-710-710-1500, | ks | 1 |  | 0 |  |  |  | základní |  | 0 | 0 | 0 | 0 | 0 | 4 | K | 2 | ROZPOCET | 0 | 0 | 0 | 0 | 0 | 1 | 0 | 4 | -988508131
| PP |  | Čtyřhranný tlumič hluku, rozměr 710x710x1500 - kulisa š.100mm / mezera 78mm / tl. Ztráta 18Pa při 5000m3/h / útlum hluku 3 6 15 27 50 50 32 21 dB(A) / 63 125 250 500 1K 2K 4K 8K Hz / střecha - vzt jednotka výfuk; vzor TUNE-S-100/78-710-710-1500, | [15 empty] | PP | 2
63 | K | 001.1-69 | Čtyřhranný tlumič hluku, rozměr 710x710x1000 - kulisa š.100mm / mezera 137mm / tl. Ztráta 5Pa při 5000m3/h / útlum hluku 2 3 7 15 28 21 14 9 dB(A) / 63 125 250 500 1K 2K 4K 8K Hz / střecha - vzt jednotka sání; vzor TUNE-S-100/137-710-710-1000 | ks | 1 |  | 0 |  |  |  | základní |  | 0 | 0 | 0 | 0 | 0 | 4 | K | 2 | ROZPOCET | 0 | 0 | 0 | 0 | 0 | 1 | 0 | 4 | 1908099944
| PP |  | Čtyřhranný tlumič hluku, rozměr 710x710x1000 - kulisa š.100mm / mezera 137mm / tl. Ztráta 5Pa při 5000m3/h / útlum hluku 2 3 7 15 28 21 14 9 dB(A) / 63 125 250 500 1K 2K 4K 8K Hz / střecha - vzt jednotka sání; vzor TUNE-S-100/137-710-710-1000 | [15 empty] | PP | 2
64 | K | 001.1-70 | Čtyřhranný tlumič hluku, rozměr 500x500x500 - kulisa š.100mm / mezera 67mm / tl. Ztráta 2Pa při 825m3/h / útlum hluku 1 3 6 13 22 23 18 14 dB(A) / 63 125 250 500 1K 2K 4K 8K Hz / přefuk třída - hala; vzor TUNE-S-100/67-500-500-500 | ks | 6 |  | 0 |  |  |  | základní |  | 0 | 0 | 0 | 0 | 0 | 4 | K | 2 | ROZPOCET | 0 | 0 | 0 | 0 | 0 | 1 | 0 | 4 | -267012737
| PP |  | Čtyřhranný tlumič hluku, rozměr 500x500x500 - kulisa š.100mm / mezera 67mm / tl. Ztráta 2Pa při 825m3/h / útlum hluku 1 3 6 13 22 23 18 14 dB(A) / 63 125 250 500 1K 2K 4K 8K Hz / přefuk třída - hala; vzor TUNE-S-100/67-500-500-500 | [15 empty] | PP | 2
65 | K | 001.1-71 | Čtyřhranný tlumič hluku, rozměr 800x200x500 - kulisa š.100mm / mezera 60mm / tl. Ztráta 0Pa při 50m3/h / útlum hluku 1 3 6 14 23 25 20 15 dB(A) / 63 125 250 500 1K 2K 4K 8K Hz / přefuk kabinet- hala; vzor TUNE-S-100/67-500-500-500 | ks | 3 |  | 0 |  |  |  | základní |  | 0 | 0 | 0 | 0 | 0 | 4 | K | 2 | ROZPOCET | 0 | 0 | 0 | 0 | 0 | 1 | 0 | 4 | -1521737183
| PP |  | Čtyřhranný tlumič hluku, rozměr 800x200x500 - kulisa š.100mm / mezera 60mm / tl. Ztráta 0Pa při 50m3/h / útlum hluku 1 3 6 14 23 25 20 15 dB(A) / 63 125 250 500 1K 2K 4K 8K Hz / přefuk kabinet- hala; vzor TUNE-S-100/67-500-500-500 | [15 empty] | PP | 2
66 | K | 001.1-72 | Čtyřhranný tlumič hluku s kluhovým napojením, oteviratelný, rozměr 458x368x600, d315 / tl. Ztráta 8Pa při 850m3/h / útlum hluku 8 6 11 18 24 23 17 18 dB(A) / 63 125 250 500 1K 2K 4K 8K Hz / přívod třída; vzor KVDPX-315-600-2 | ks | 6 |  | 0 |  |  |  | základní |  | 0 | 0 | 0 | 0 | 0 | 4 | K | 2 | ROZPOCET | 0 | 0 | 0 | 0 | 0 | 1 | 0 | 4 | -846115036
| PP |  | Čtyřhranný tlumič hluku s kluhovým napojením, oteviratelný, rozměr 458x368x600, d315 / tl. Ztráta 8Pa při 850m3/h / útlum hluku 8 6 11 18 24 23 17 18 dB(A) / 63 125 250 500 1K 2K 4K 8K Hz / přívod třída; vzor KVDPX-315-600-2 | [15 empty] | PP | 2
67 | K | 001.1-73 | Čtyřhranný tlumič hluku s kluhovým napojením, oteviratelný, rozměr 263x177x300, d125 / tl. Ztráta 1Pa při 50m3/h / útlum hluku 5 10 9 14 22 17 15 12 dB(A) / 63 125 250 500 1K 2K 4K 8K Hz / přívod sborovna; vzor KVDPX-125-300-2 | ks | 2 |  | 0 |  |  |  | základní |  | 0 | 0 | 0 | 0 | 0 | 4 | K | 2 | ROZPOCET | 0 | 0 | 0 | 0 | 0 | 1 | 0 | 4 | 1059995349
| PP |  | Čtyřhranný tlumič hluku s kluhovým napojením, oteviratelný, rozměr 263x177x300, d125 / tl. Ztráta 1Pa při 50m3/h / útlum hluku 5 10 9 14 22 17 15 12 dB(A) / 63 125 250 500 1K 2K 4K 8K Hz / přívod sborovna; vzor KVDPX-125-300-2 | [15 empty] | PP | 2
68 | K | 001.1-74 | Čtyřhranný tlumič hluku s kluhovým napojením, oteviratelný, rozměr 361x253x600, d250 / tl. Ztráta 2Pa při 250m3/h / útlum hluku 5 7 8 14 12 11 8 8 dB(A) / 63 125 250 500 1K 2K 4K 8K Hz / odtah třída nad digestoří; vzor KVDPX-250-600-2 | ks | 1 |  | 0 |  |  |  | základní |  | 0 | 0 | 0 | 0 | 0 | 4 | K | 2 | ROZPOCET | 0 | 0 | 0 | 0 | 0 | 1 | 0 | 4 | 345566513
| PP |  | Čtyřhranný tlumič hluku s kluhovým napojením, oteviratelný, rozměr 361x253x600, d250 / tl. Ztráta 2Pa při 250m3/h / útlum hluku 5 7 8 14 12 11 8 8 dB(A) / 63 125 250 500 1K 2K 4K 8K Hz / odtah třída nad digestoří; vzor KVDPX-250-600-2 | [15 empty] | PP | 2
69 | K | 001.1-75 | Potrubí čtyřhranné ocelové sk.I (do 1m délky hrany), vč. Tvarovek a trubních prvků, těsnost potrubí třída C, pozink | m2 | 195 |  | 0 |  |  |  | základní |  | 0 | 0 | 0 | 0 | 0 | 4 | K | 2 | ROZPOCET | 0 | 0 | 0 | 0 | 0 | 1 | 0 | 4 | -839608698
| PP |  | Potrubí čtyřhranné ocelové sk.I (do 1m délky hrany), vč. Tvarovek a trubních prvků, těsnost potrubí třída C, pozink | [15 empty] | PP | 2
70 | K | 001.1-76 | Kruhové potrubí spiro do DN125 včetně tvarovek a trubních prvků, těsnost potrubí třída C, vzor Lindab Safe | bm | 38 |  | 0 |  |  |  | základní |  | 0 | 0 | 0 | 0 | 0 | 4 | K | 2 | ROZPOCET | 0 | 0 | 0 | 0 | 0 | 1 | 0 | 4 | 861929131
| PP |  | Kruhové potrubí spiro do DN125 včetně tvarovek a trubních prvků, těsnost potrubí třída C, vzor Lindab Safe | [15 empty] | PP | 2
71 | K | 001.1-77 | Kruhové potrubí spiro do DN160 včetně tvarovek a trubních prvků, těsnost potrubí třída C, vzor Lindab Safe | bm | 9 |  | 0 |  |  |  | základní |  | 0 | 0 | 0 | 0 | 0 | 4 | K | 2 | ROZPOCET | 0 | 0 | 0 | 0 | 0 | 1 | 0 | 4 | 1591400063
| PP |  | Kruhové potrubí spiro do DN160 včetně tvarovek a trubních prvků, těsnost potrubí třída C, vzor Lindab Safe | [15 empty] | PP | 2
72 | K | 001.1-78 | Kruhové potrubí spiro do DN200 včetně tvarovek a trubních prvků, těsnost potrubí třída C, vzor Lindab Safe | bm | 31 |  | 0 |  |  |  | základní |  | 0 | 0 | 0 | 0 | 0 | 4 | K | 2 | ROZPOCET | 0 | 0 | 0 | 0 | 0 | 1 | 0 | 4 | 2141413275
| PP |  | Kruhové potrubí spiro do DN200 včetně tvarovek a trubních prvků, těsnost potrubí třída C, vzor Lindab Safe | [15 empty] | PP | 2
73 | K | 001.1-79 | Kruhové potrubí spiro do DN250 včetně tvarovek a trubních prvků, těsnost potrubí třída C, vzor Lindab Safe | bm | 82 |  | 0 |  |  |  | základní |  | 0 | 0 | 0 | 0 | 0 | 4 | K | 2 | ROZPOCET | 0 | 0 | 0 | 0 | 0 | 1 | 0 | 4 | 1838095046
| PP |  | Kruhové potrubí spiro do DN250 včetně tvarovek a trubních prvků, těsnost potrubí třída C, vzor Lindab Safe | [15 empty] | PP | 2
74 | K | 001.1-80 | Kruhové potrubí spiro do DN315 včetně tvarovek a trubních prvků, těsnost potrubí třída C, vzor Lindab Safe | bm | 42 |  | 0 |  |  |  | základní |  | 0 | 0 | 0 | 0 | 0 | 4 | K | 2 | ROZPOCET | 0 | 0 | 0 | 0 | 0 | 1 | 0 | 4 | 553399552
| PP |  | Kruhové potrubí spiro do DN315 včetně tvarovek a trubních prvků, těsnost potrubí třída C, vzor Lindab Safe | [15 empty] | PP | 2
75 | K | 001.1-81 | Tepelně akustická izolace tl.100mm vč. oplechování | m2 | 48 |  | 0 |  |  |  | základní |  | 0 | 0 | 0 | 0 | 0 | 4 | K | 2 | ROZPOCET | 0 | 0 | 0 | 0 | 0 | 1 | 0 | 4 | -1625296386
| PP |  | Tepelně akustická izolace tl.100mm vč. oplechování | [15 empty] | PP | 2
76 | K | 001.1-82 | Tepelně akustická izolace tl.60mm vč. oplechování | m2 | 55 |  | 0 |  |  |  | základní |  | 0 | 0 | 0 | 0 | 0 | 4 | K | 2 | ROZPOCET | 0 | 0 | 0 | 0 | 0 | 1 | 0 | 4 | -1802107964
| PP |  | Tepelně akustická izolace tl.60mm vč. oplechování | [15 empty] | PP | 2
77 | K | 001.1-83 | Tepelně akustická parotěsná tl.19mm, samolepící s Al. polepem | m2 | 142 |  | 0 |  |  |  | základní |  | 0 | 0 | 0 | 0 | 0 | 4 | K | 2 | ROZPOCET | 0 | 0 | 0 | 0 | 0 | 1 | 0 | 4 | -805991001
| PP |  | Tepelně akustická parotěsná tl.19mm, samolepící s Al. polepem | [15 empty] | PP | 2
78 | K | 001.1-84 | Kotvící systém pro vedení vzt potrubí na střeše - velkoformátové stojky 480x480mm, do 7° sklonu, systémové profily, vzor WALRAVEN Yeti | kpl | 1 |  | 0 |  |  |  | základní |  | 0 | 0 | 0 | 0 | 0 | 4 | K | 2 | ROZPOCET | 0 | 0 | 0 | 0 | 0 | 1 | 0 | 4 | 479830855
| PP |  | Kotvící systém pro vedení vzt potrubí na střeše - velkoformátové stojky 480x480mm, do 7° sklonu, systémové profily, vzor WALRAVEN Yeti | [15 empty] | PP | 2
79 | K | 001.1-85 | Montážní, spojovací a kotvící materiál | kpl | 1 |  | 0 |  |  |  | základní |  | 0 | 0 | 0 | 0 | 0 | 4 | K | 2 | ROZPOCET | 0 | 0 | 0 | 0 | 0 | 1 | 0 | 4 | -978586417
| PP |  | Montážní, spojovací a kotvící materiál | [15 empty] | PP | 2
80 | K | 001.1-86 | Prostup střešním pláštěm 800x500, včetně zapravení prostupu a střechy odbornou a způsobilou firmou vč. Záruky na vodotěsnost střechy jako celku | kpl | 2 |  | 0 |  |  |  | základní |  | 0 | 0 | 0 | 0 | 0 | 4 | K | 2 | ROZPOCET | 0 | 0 | 0 | 0 | 0 | 1 | 0 | 4 | 273623636
| PP |  | Prostup střešním pláštěm 800x500, včetně zapravení prostupu a střechy odbornou a způsobilou firmou vč. Záruky na vodotěsnost střechy jako celku | [15 empty] | PP | 2
81 | K | 001.1-87 | Prostup vyzdívkou 1000x500, včetně odklizení sutin, zapravení | kpl | 2 |  | 0 |  |  |  | základní |  | 0 | 0 | 0 | 0 | 0 | 4 | K | 2 | ROZPOCET | 0 | 0 | 0 | 0 | 0 | 1 | 0 | 4 | -1526836843
| PP |  | Prostup vyzdívkou 1000x500, včetně odklizení sutin, zapravení | [15 empty] | PP | 2
82 | K | 001.1-88 | Prostup vyzdívkou 800x150, včetně odklizení sutin, zapravení | kpl | 12 |  | 0 |  |  |  | základní |  | 0 | 0 | 0 | 0 | 0 | 4 | K | 2 | ROZPOCET | 0 | 0 | 0 | 0 | 0 | 1 | 0 | 4 | -995177842
| PP |  | Prostup vyzdívkou 800x150, včetně odklizení sutin, zapravení | [15 empty] | PP | 2
83 | K | 001.1-89 | Prostup vyzdívkou d350, včetně odklizení sutin, zapravení | kpl | 6 |  | 0 |  |  |  | základní |  | 0 | 0 | 0 | 0 | 0 | 4 | K | 2 | ROZPOCET | 0 | 0 | 0 | 0 | 0 | 1 | 0 | 4 | -1158879856
| PP |  | Prostup vyzdívkou d350, včetně odklizení sutin, zapravení | [15 empty] | PP | 2
84 | K | 001.1-90 | Prostup vyzdívkou 645x600, včetně odklizení sutin | kpl | 9 |  | 0 |  |  |  | základní |  | 0 | 0 | 0 | 0 | 0 | 4 | K | 2 | ROZPOCET | 0 | 0 | 0 | 0 | 0 | 1 | 0 | 4 | -1879429487
| PP |  | Prostup vyzdívkou 645x600, včetně odklizení sutin | [15 empty] | PP | 2
85 | K | 001.1-91 | Prostup vyzdívkou 500x400, včetně odklizení sutin | kpl | 3 |  | 0 |  |  |  | základní |  | 0 | 0 | 0 | 0 | 0 | 4 | K | 2 | ROZPOCET | 0 | 0 | 0 | 0 | 0 | 1 | 0 | 4 | -1309787456
| PP |  | Prostup vyzdívkou 500x400, včetně odklizení sutin | [15 empty] | PP | 2
86 | K | 001.1-92 | Prostup vyzdívkou d350, včetně odklizení sutin | kpl | 1 |  | 0 |  |  |  | základní |  | 0 | 0 | 0 | 0 | 0 | 4 | K | 2 | ROZPOCET | 0 | 0 | 0 | 0 | 0 | 1 | 0 | 4 | 2086467325
| PP |  | Prostup vyzdívkou d350, včetně odklizení sutin | [15 empty] | PP | 2
87 | K | 001.1-93 | Prostup sdk příčkou 400x150 včetně zapravení v součinnosti s profesí SDK | kpl | 6 |  | 0 |  |  |  | základní |  | 0 | 0 | 0 | 0 | 0 | 4 | K | 2 | ROZPOCET | 0 | 0 | 0 | 0 | 0 | 1 | 0 | 4 | -10315849
| PP |  | Prostup sdk příčkou 400x150 včetně zapravení v součinnosti s profesí SDK | [15 empty] | PP | 2
88 | K | 001.1-94 | Prostup sdk příčkou 200x150 včetně zapravení v součinnosti s profesí SDK | kpl | 3 |  | 0 |  |  |  | základní |  | 0 | 0 | 0 | 0 | 0 | 4 | K | 2 | ROZPOCET | 0 | 0 | 0 | 0 | 0 | 1 | 0 | 4 | 15737506
| PP |  | Prostup sdk příčkou 200x150 včetně zapravení v součinnosti s profesí SDK | [15 empty] | PP | 2
89 | K | 001.1-95 | Prostup sdk příčkou do d250 včetně zapravení v součinnosti s profesí SDK | kpl | 22 |  | 0 |  |  |  | základní |  | 0 | 0 | 0 | 0 | 0 | 4 | K | 2 | ROZPOCET | 0 | 0 | 0 | 0 | 0 | 1 | 0 | 4 | -119878183
| PP |  | Prostup sdk příčkou do d250 včetně zapravení v součinnosti s profesí SDK | [15 empty] | PP | 2
| D | 001.2 | Zařízení č. 2 Dveřní clona |  |  |  | 0 | [5 empty] | 0 |  | 0 |  | 0 | 1 | D | 1 | ROZPOCET | [6 empty] | 0
90 | K | 001.2-1 | Dveřní clona bez ohřívače, šírka 2m, EC motor, vč. montážní konzoly, vzor VCE4B-200-S0-EC-PR-0 | ks | 1 |  | 0 |  |  |  | základní |  | 0 | 0 | 0 | 0 | 0 | 4 | K | 2 | ROZPOCET | 0 | 0 | 0 | 0 | 0 | 1 | 0 | 4 | 998608124
| PP |  | Dveřní clona bez ohřívače, šírka 2m, EC motor, vč. montážní konzoly, vzor VCE4B-200-S0-EC-PR-0 | [15 empty] | PP | 2
91 | K | 001.2-2 | Ovladač kabelový, vzor AirGenio Prime | ks | 1 |  | 0 |  |  |  | základní |  | 0 | 0 | 0 | 0 | 0 | 4 | K | 2 | ROZPOCET | 0 | 0 | 0 | 0 | 0 | 1 | 0 | 4 | 306237947
| PP |  | Ovladač kabelový, vzor AirGenio Prime | [15 empty] | PP | 2
92 | K | 001.2-3 | Dveřní kontakt | ks | 1 |  | 0 |  |  |  | základní |  | 0 | 0 | 0 | 0 | 0 | 4 | K | 2 | ROZPOCET | 0 | 0 | 0 | 0 | 0 | 1 | 0 | 4 | -1699823842
| PP |  | Dveřní kontakt | [15 empty] | PP | 2
93 | K | 001.2-4 | Prokabelování - clona, ovladač, zprovoznění zařízení | kpl | 1 |  | 0 |  |  |  | základní |  | 0 | 0 | 0 | 0 | 0 | 4 | K | 2 | ROZPOCET | 0 | 0 | 0 | 0 | 0 | 1 | 0 | 4 | -579978051
| PP |  | Prokabelování - clona, ovladač, zprovoznění zařízení | [15 empty] | PP | 2
94 | K | 001.2-5 | Montážní, spojovací a těsnící materiál | ks | 1 |  | 0 |  |  |  | základní |  | 0 | 0 | 0 | 0 | 0 | 4 | K | 2 | ROZPOCET | 0 | 0 | 0 | 0 | 0 | 1 | 0 | 4 | 853170175
| PP |  | Montážní, spojovací a těsnící materiál | [15 empty] | PP | 2
| D | 001.3 | OSTATNÍ |  |  |  | 0 | [5 empty] | 0 |  | 0 |  | 0 | 1 | D | 1 | ROZPOCET | [6 empty] | 0
95 | K | 001.3-1 | Přesuny | kpl | 1 |  | 0 |  |  |  | základní |  | 0 | 0 | 0 | 0 | 0 | 4 | K | 2 | ROZPOCET | 0 | 0 | 0 | 0 | 0 | 1 | 0 | 4 | 882042934
| PP |  | Přesuny | [15 empty] | PP | 2
96 | K | 001.3-2 | Stavební přímoce | kpl | 1 |  | 0 |  |  |  | základní |  | 0 | 0 | 0 | 0 | 0 | 4 | K | 2 | ROZPOCET | 0 | 0 | 0 | 0 | 0 | 1 | 0 | 4 | 402533780
| PP |  | Stavební přímoce | [15 empty] | PP | 2
97 | K | 001.3-3 | Zaregulování, vyzkoušení, předávací řízení | kpl | 1 |  | 0 |  |  |  | základní |  | 0 | 0 | 0 | 0 | 0 | 4 | K | 2 | ROZPOCET | 0 | 0 | 0 | 0 | 0 | 1 | 0 | 4 | -645361762
| PP |  | Zaregulování, vyzkoušení, předávací řízení | [15 empty] | PP | 2

## SO 01.3.3 - Vytápění
[9 empty] | >> skryté sloupce << | [9 empty] | {bf6aa279-399a-4cc5-a365-70114214aa6d}
2
| KRYCÍ LIST SOUPISU PRACÍ | [8 empty] | v --- níže se nacházejí doplnkové a pomocné údaje k sestavám --- v | [8 empty] | False
Stavba:
Výstavba nového objektu učeben v areálu ZŠ školní náměstí
Objekt:
SO 01 - Hlavní stavba – budova učeben
Soupis:
SO 01.3 - Technické zařízení budov
Úroveň 3:
SO 01.3.3 - Vytápění
| KSO: |  | 801 3 |  |  | CC-CZ:
| Místo: |  | parc. č. 17/2, k.ú. Předlice, Ústí nad Labem |  |  | Datum: | 7. 11. 2025
| Zadavatel: |  |  |  |  | IČ: | 00081531
|  | Statutární město Ústí nad Labem |  |  |  | DIČ: | CZ00081531
| Uchazeč: |  |  |  |  | IČ: | Vyplň údaj
|  | Vyplň údaj |  |  |  | DIČ: | Vyplň údaj
| Projektant: |  |  |  |  | IČ: | 10731571
|  | Eduard Sojka architektonický atelier s.r.o. |  |  |  | DIČ: | CZ10731571
| Zpracovatel: |  |  |  |  | IČ: | Vyplň údaj
|  | Vyplň údaj |  |  |  | DIČ: | Vyplň údaj
Poznámka:
Pokud se ve stavebním rozpočtu vyskytují obchodní názvy materiálů, slouží pouze pro vyjádření vlastností materiálů a mohou být nahrazeny materiály se stejnými nebo lepšími vlastnostmi. Při naceňování je nutné brát v úvahu celkovou projektovou dokumentaci. Jedná se o orientační výkazy výměr, které je nutno ověřit dodavatelskou firmou. V případě nesrovnalostí je nutné kontaktovat projektanta. Součástí nabídkové ceny musí být veškeré náklady, aby cena byla konečná. Každým uchazečem vyplněná položka musí obsahovat veškeré technicky a logicky dovoditélné součásti dodávky a montáže. Označení výrobků konkrétním výrobcem v projektu stavby vyjadřuje standard požadované kvality. Pokud uchazeč nabídne produkt od jiného výrobce je povinen dodržet standard a zároveň, přejímá odpovědnost za správnost náhrady - splnění všech parametrů a koordinaci se všemi navazujícími profesemi, eventuelní nutnost úpravy projektu pro výběr zhotovitele půjde k tíží uchazeče (vybraného dodavatele). Položky níže vykázané je nutné nacenit včetně přívozu, složení, naložení, manipulace, montáže, napojení, kotvení, kování, spojovacího materiálu, povrchové úpravy, atp.
| Cena bez DPH | [5 empty] | 0
|  |  | Základ daně |  |  | Sazba daně | Výše daně
| DPH | základní | 0 |  |  | 21% | 0
|  | snížená | 0 |  |  | 12% | 0
|  | zákl. přenesená | 0 |  |  | 21% | 0
|  | sníž. přenesená | 0 |  |  | 12% | 0
|  | nulová | 0 |  |  | 0% | 0
| Cena s DPH |  |  | v | CZK |  | 0
| Projektant |  |  | Zpracovatel
| Datum a podpis: |  | Razítko | Datum a podpis: |  |  | Razítko
| Objednavatel |  |  | Uchazeč
| Datum a podpis: |  | Razítko | Datum a podpis: |  |  | Razítko
REKAPITULACE ČLENĚNÍ SOUPISU PRACÍ
Stavba:
Výstavba nového objektu učeben v areálu ZŠ školní náměstí
Objekt:
SO 01 - Hlavní stavba – budova učeben
Soupis:
SO 01.3 - Technické zařízení budov
Úroveň 3:
SO 01.3.3 - Vytápění
Místo: |  |  | parc. č. 17/2, k.ú. Předlice, Ústí nad Labem |  |  | Datum: | 7. 11. 2025
Zadavatel: |  |  | Statutární město Ústí nad Labem |  |  | Projektant: | Eduard Sojka architektonický atelier s.r.o.
Uchazeč: |  |  | Vyplň údaj |  |  | Zpracovatel: | Vyplň údaj
Kód dílu - Popis | [6 empty] | Cena celkem [CZK]
Náklady ze soupisu prací | [6 empty] | 0 | [12 empty] | -1
| 01 - Vytápění | [5 empty] | 0
| 01.1 - Technické místnosti / kotelny | [5 empty] | 0
| 01.2 - Sdílení tepla | [5 empty] | 0
| 01.3 - Rozvody tepla | [5 empty] | 0
| 01.4 - Ostatní | [5 empty] | 0
SOUPIS PRACÍ
Stavba:
Výstavba nového objektu učeben v areálu ZŠ školní náměstí
Objekt:
SO 01 - Hlavní stavba – budova učeben
Soupis:
SO 01.3 - Technické zařízení budov
Úroveň 3:
SO 01.3.3 - Vytápění
Místo: |  |  | parc. č. 17/2, k.ú. Předlice, Ústí nad Labem |  |  | Datum: | 7. 11. 2025
Zadavatel: |  |  | Statutární město Ústí nad Labem |  |  | Projektant: | Eduard Sojka architektonický atelier s.r.o.
Uchazeč: |  |  | Vyplň údaj |  |  | Zpracovatel: | Vyplň údaj
PČ | Typ | Kód | Popis | MJ | Množství | J.cena [CZK] | Cena celkem [CZK] | Cenová soustava |  |  | DPH | J. Nh [h] | Nh celkem [h] | J. hmotnost [t] | Hmotnost celkem [t] | J. suť [t] | Suť Celkem [t]
Náklady soupisu celkem | [6 empty] | 0 | [5 empty] | 0 |  | 0 |  | 0 |  | D | -1 | [7 empty] | 0
| D | 01 | Vytápění |  |  |  | 0 | [5 empty] | 0 |  | 0 |  | 0 | 1 | D | 0 | ROZPOCET | [6 empty] | 0
| D | 01.1 | Technické místnosti / kotelny |  |  |  | 0 | [5 empty] | 0 |  | 0 |  | 0 | 1 | D | 1 | ROZPOCET | [6 empty] | 0
1 | K | 01.1-1 | Tepelné čerpadlo vzduch-voda | kpl | 1 |  | 0 |  |  |  | základní |  | 0 | 0 | 0 | 0 | 0 | 4 | K | 2 | ROZPOCET | 0 | 0 | 0 | 0 | 0 | 1 | 0 | 4 | 1797666508
| PP |  | Tepelné čerpadlo vzduch-voda Qtop=20,6kW, COP=2,3 pro podmínky Te=-15°C, Tw=35°C, kompresor umístěn (provedení split) ve vnitřní jednotce, změna otáček kompresoru - invertor, dotykový ovládací displej umístěn na vnitřní jednotce, délka trasy chl. potrubí 22m (převýšení 13m), Ak.výkon venkovní jednotka 58dB(A), vnitřní jednotka 53dB(A) - ekvitermní regulace, - 1x řízení směšovacího okruhu vč. oběhového čerpadla - 1x oběhové čerpadlo s regulací otáček (vnitřní jednotka / aku - tv - reverzní chod / chlazení - integrovaný elektroměr - funkce využití vysokoteplotního tepla z horkých par kompresoru pro ohřev teplé vody i v režimu chlazení - připojení k internetu - pružné podložení v technické místnosti a na ocelové konstrkci - záruka 7let pro velké výkony (pouze s připojením k internetu) vzor: 1BA60IS-1 R410a BoxAir 60 Inverter Split / 3f / PLUS + 1OCH, 1ODESUP, 1OEM65AMID, 1OICON, 1O7Z+ | [15 empty] | PP | 2
2 | K | 01.1-2 | Elektroinstalce - kompletní prokabelování systému TČ, vlastní podružný rozvaděč pro zdroj tepla | kpl | 1 |  | 0 |  |  |  | základní |  | 0 | 0 | 0 | 0 | 0 | 4 | K | 2 | ROZPOCET | 0 | 0 | 0 | 0 | 0 | 1 | 0 | 4 | -986024159
| PP |  | Elektroinstalce - kompletní prokabelování systému TČ, vlastní podružný rozvaděč pro zdroj tepla | [15 empty] | PP | 2
3 | K | 01.1-3 | Systémová prostupka pro vedení potrubí chladiva a kabeláže střechou | kpl | 1 |  | 0 |  |  |  | základní |  | 0 | 0 | 0 | 0 | 0 | 4 | K | 2 | ROZPOCET | 0 | 0 | 0 | 0 | 0 | 1 | 0 | 4 | -937361891
| PP |  | Systémová prostupka pro vedení potrubí chladiva a kabeláže střechou | [15 empty] | PP | 2
4 | K | 01.1-4 | Uvedení tepelného čerpadla do provozu, nastavení systému, zaškolení obsluhy | kpl | 1 |  | 0 |  |  |  | základní |  | 0 | 0 | 0 | 0 | 0 | 4 | K | 2 | ROZPOCET | 0 | 0 | 0 | 0 | 0 | 1 | 0 | 4 | -584820427
| PP |  | Uvedení tepelného čerpadla do provozu, nastavení systému, zaškolení obsluhy | [15 empty] | PP | 2
5 | K | 01.1-5 | Cu potrubí 12/28 vč. tepelné parotěsné izoace, ve venkovním prostředí chráněno plným kabelovým žlabem proti UV záření | bm | 25 |  | 0 |  |  |  | základní |  | 0 | 0 | 0 | 0 | 0 | 4 | K | 2 | ROZPOCET | 0 | 0 | 0 | 0 | 0 | 1 | 0 | 4 | -1831410096
| PP |  | Cu potrubí 12/28 vč. tepelné parotěsné izoace, ve venkovním prostředí chráněno plným kabelovým žlabem proti UV záření | [15 empty] | PP | 2
6 | K | 01.1-6 | Jeřábování venkovní jednotky na střechu objektu | kpl | 1 |  | 0 |  |  |  | základní |  | 0 | 0 | 0 | 0 | 0 | 4 | K | 2 | ROZPOCET | 0 | 0 | 0 | 0 | 0 | 1 | 0 | 4 | 500075887
| PP |  | Jeřábování venkovní jednotky na střechu objektu | [15 empty] | PP | 2
7 | K | 01.1-7 | Montovaná ocelová konstrukce pro venkovní jednotku, vč. návrhu a statického posouzení - velkoformátové stojky s antivibrční podložkou, do 7° sklonu, systémové profily, vzor WALRAVEN Yeti | kpl | 1 |  | 0 |  |  |  | základní |  | 0 | 0 | 0 | 0 | 0 | 4 | K | 2 | ROZPOCET | 0 | 0 | 0 | 0 | 0 | 1 | 0 | 4 | -200653531
| PP |  | Montovaná ocelová konstrukce pro venkovní jednotku, vč. návrhu a statického posouzení - velkoformátové stojky s antivibrční podložkou, do 7° sklonu, systémové profily, vzor WALRAVEN Yeti | [15 empty] | PP | 2
8 | K | 01.1-8 | Zkouška těsnosti Cu potrubí, naplnění chladivem R410A | kpl | 1 |  | 0 |  |  |  | základní |  | 0 | 0 | 0 | 0 | 0 | 4 | K | 2 | ROZPOCET | 0 | 0 | 0 | 0 | 0 | 1 | 0 | 4 | 1773019756
| PP |  | Zkouška těsnosti Cu potrubí, naplnění chladivem R410A | [15 empty] | PP | 2
9 | K | 01.1-9 | Tlakové expanzní nádoba se stálým plynovým polštářem / butylovým vakem, VE=80l, PN 23bar, včetně servisní armatury, montáž na zeď, vzor PNEUMATEX SD80.3 + Uzavírací kouhout DLV20 | kpl | 1 |  | 0 |  |  |  | základní |  | 0 | 0 | 0 | 0 | 0 | 4 | K | 2 | ROZPOCET | 0 | 0 | 0 | 0 | 0 | 1 | 0 | 4 | -1856148833
| PP |  | Tlakové expanzní nádoba se stálým plynovým polštářem / butylovým vakem, VE=80l, PN 23bar, včetně servisní armatury, montáž na zeď, vzor PNEUMATEX SD80.3 + Uzavírací kouhout DLV20 | [15 empty] | PP | 2
10 | K | 01.1-10 | Akumulační nádoba ocel. vnější lakování, objem 500l, vhodná pro topnou i chlazenou vodu, z výroby nanesená tvrdá pěnová PU izolace s opláštěním, PN 3bar, vzor Austria Email WPPS 500 | kpl | 1 |  | 0 |  |  |  | základní |  | 0 | 0 | 0 | 0 | 0 | 4 | K | 2 | ROZPOCET | 0 | 0 | 0 | 0 | 0 | 1 | 0 | 4 | 348498926
| PP |  | Akumulační nádoba ocel. vnější lakování, objem 500l, vhodná pro topnou i chlazenou vodu, z výroby nanesená tvrdá pěnová PU izolace s opláštěním, PN 3bar, vzor Austria Email WPPS 500 | [15 empty] | PP | 2
11 | K | 01.1-11 | Akumulační zásobník 500l s vestavěným nerezovým vlnovcovým trubkovým výměníkem 5m2 pro průtokový ohřev vody, PN akumulační zásobník 3 bary, nerezový vlnovcový trubkový výměník 6 bar, z výroby nanesená tvrdá pěnová PU izolace s opláštěním, vzor Austria KSW | kpl | 1 |  | 0 |  |  |  | základní |  | 0 | 0 | 0 | 0 | 0 | 4 | K | 2 | ROZPOCET | 0 | 0 | 0 | 0 | 0 | 1 | 0 | 4 | -1860139893
| PP |  | Akumulační zásobník 500l s vestavěným nerezovým vlnovcovým trubkovým výměníkem 5m2 pro průtokový ohřev vody, PN akumulační zásobník 3 bary, nerezový vlnovcový trubkový výměník 6 bar, z výroby nanesená tvrdá pěnová PU izolace s opláštěním, vzor Austria KSW | [15 empty] | PP | 2
12 | K | 01.1-12 | Vestavná topná jednotka závitová 6/4″, 2,00 kW, Připojovací napětí 3~400/~230V, Instalační délka 320mm, IP42, provozní + havarijní termostat, vzor SH-2,0 | kpl | 1 |  | 0 |  |  |  | základní |  | 0 | 0 | 0 | 0 | 0 | 4 | K | 2 | ROZPOCET | 0 | 0 | 0 | 0 | 0 | 1 | 0 | 4 | -1062945130
| PP |  | Vestavná topná jednotka závitová 6/4″, 2,00 kW, Připojovací napětí 3~400/~230V, Instalační délka 320mm, IP42, provozní + havarijní termostat, vzor SH-2,0 | [15 empty] | PP | 2
13 | K | 01.1-13 | Vestavná topná jednotka přírubová D180, 5,0/6,5/10 kW, přímý ohřev vody, Připojovací napětí 3~400V, Instalační délka 530mm, IPx4, provozní + havarijní termostat, vzor EBH-KDW1 10kW/U | kpl | 1 |  | 0 |  |  |  | základní |  | 0 | 0 | 0 | 0 | 0 | 4 | K | 2 | ROZPOCET | 0 | 0 | 0 | 0 | 0 | 1 | 0 | 4 | -225389262
| PP |  | Vestavná topná jednotka přírubová D180, 5,0/6,5/10 kW, přímý ohřev vody, Připojovací napětí 3~400V, Instalační délka 530mm, IPx4, provozní + havarijní termostat, vzor EBH-KDW1 10kW/U | [15 empty] | PP | 2
14 | K | 01.1-14 | Oběhové čerpadlo vytápění mokroběžné, EC motor, V=4000l/h, 50kPa, vč. Izolačního pouzdra, vč. Připojovacího šroubení, vzor Magna3 32-60 / okruh vyt podlahovky | kpl | 1 |  | 0 |  |  |  | základní |  | 0 | 0 | 0 | 0 | 0 | 4 | K | 2 | ROZPOCET | 0 | 0 | 0 | 0 | 0 | 1 | 0 | 4 | 921542988
| PP |  | Oběhové čerpadlo vytápění mokroběžné, EC motor, V=4000l/h, 50kPa, vč. Izolačního pouzdra, vč. Připojovacího šroubení, vzor Magna3 32-60 / okruh vyt podlahovky | [15 empty] | PP | 2
15 | K | 01.1-15 | Oběhové čerpadlo vytápění mokroběžné, EC motor, V=400l/h, 30kPa, vč. Izolačního pouzdra, vč. Připojovacího šroubení, vzor Magna1 25-40 / desuperheater | kpl | 1 |  | 0 |  |  |  | základní |  | 0 | 0 | 0 | 0 | 0 | 4 | K | 2 | ROZPOCET | 0 | 0 | 0 | 0 | 0 | 1 | 0 | 4 | 548824313
| PP |  | Oběhové čerpadlo vytápění mokroběžné, EC motor, V=400l/h, 30kPa, vč. Izolačního pouzdra, vč. Připojovacího šroubení, vzor Magna1 25-40 / desuperheater | [15 empty] | PP | 2
16 | K | 01.1-16 | Trojcestný směšovací ventil včetně servopohonu, DN32, kvs=16 | ks | 1 |  | 0 |  |  |  | základní |  | 0 | 0 | 0 | 0 | 0 | 4 | K | 2 | ROZPOCET | 0 | 0 | 0 | 0 | 0 | 1 | 0 | 4 | -163503130
| PP |  | Trojcestný směšovací ventil včetně servopohonu, DN32, kvs=16 | [15 empty] | PP | 2
17 | K | 01.1-17 | Separátor kalu a magnetitu vč. Systémové izolace s magnetem DN40, vzor PNEUMATEX ZCDM 40 | ks | 1 |  | 0 |  |  |  | základní |  | 0 | 0 | 0 | 0 | 0 | 4 | K | 2 | ROZPOCET | 0 | 0 | 0 | 0 | 0 | 1 | 0 | 4 | 829635508
| PP |  | Separátor kalu a magnetitu vč. Systémové izolace s magnetem DN40, vzor PNEUMATEX ZCDM 40 | [15 empty] | PP | 2
18 | K | 01.1-18 | Mosazný Y filtr s nerezovou vložkou DN50 | ks | 2 |  | 0 |  |  |  | základní |  | 0 | 0 | 0 | 0 | 0 | 4 | K | 2 | ROZPOCET | 0 | 0 | 0 | 0 | 0 | 1 | 0 | 4 | -1013308927
| PP |  | Mosazný Y filtr s nerezovou vložkou DN50 | [15 empty] | PP | 2
19 | K | 01.1-19 | Mosazný Y filtr s nerezovou vložkou DN25 | ks | 2 |  | 0 |  |  |  | základní |  | 0 | 0 | 0 | 0 | 0 | 4 | K | 2 | ROZPOCET | 0 | 0 | 0 | 0 | 0 | 1 | 0 | 4 | 181278009
| PP |  | Mosazný Y filtr s nerezovou vložkou DN25 | [15 empty] | PP | 2
20 | K | 01.1-20 | Mosazný Y filtr s nerezovou vložkou DN20 | ks | 2 |  | 0 |  |  |  | základní |  | 0 | 0 | 0 | 0 | 0 | 4 | K | 2 | ROZPOCET | 0 | 0 | 0 | 0 | 0 | 1 | 0 | 4 | -827079278
| PP |  | Mosazný Y filtr s nerezovou vložkou DN20 | [15 empty] | PP | 2
21 | K | 01.1-21 | Zařízení pro automatické dopouštění vody do otopného systému - včetně potrubního oddělovače třídy BA - včetně manometru, uzavíracích kohoutů, redukčního ventilu - vstupní tlak max. 10 bar, výstupní tlak 1,5-4 bar vzor NFK.2 | ks | 1 |  | 0 |  |  |  | základní |  | 0 | 0 | 0 | 0 | 0 | 4 | K | 2 | ROZPOCET | 0 | 0 | 0 | 0 | 0 | 1 | 0 | 4 | 282447462
| PP |  | Zařízení pro automatické dopouštění vody do otopného systému - včetně potrubního oddělovače třídy BA - včetně manometru, uzavíracích kohoutů, redukčního ventilu - vstupní tlak max. 10 bar, výstupní tlak 1,5-4 bar vzor NFK.2 | [15 empty] | PP | 2
22 | K | 01.1-22 | Změkčovací patrony ZP jsou určeny pro změkčení plnicí a doplňovací vody v souladu s požadavky normy ČSN 077401, patrona se skládá z filtrační hlavy a filtrační jímky z polyethylenu, pro změkčení vody slouží filtrační pouzdro FCEB naplněné změkčovací prysk | ks | 1 |  | 0 |  |  |  | základní |  | 0 | 0 | 0 | 0 | 0 | 4 | K | 2 | ROZPOCET | 0 | 0 | 0 | 0 | 0 | 1 | 0 | 4 | -240798805
| PP |  | Změkčovací patrony ZP jsou určeny pro změkčení plnicí a doplňovací vody v souladu s požadavky normy ČSN 077401, patrona se skládá z filtrační hlavy a filtrační jímky z polyethylenu, pro změkčení vody slouží filtrační pouzdro FCEB naplněné změkčovací pryskyřicí v Na+ formě, + náplň náhradní pryskyřice, DN20, vzor ZP 34L duo, 20" 2 filtry, zm.patrona20", G 3/4" | [15 empty] | PP | 2
23 | K | 01.1-23 | Dávkovací nádoba DN 150 ocelová, určena pro jednorázové ruční nadávkování ochranných antikorozních chemikálií do topného nebo chladícího okruhu | ks | 1 |  | 0 |  |  |  | základní |  | 0 | 0 | 0 | 0 | 0 | 4 | K | 2 | ROZPOCET | 0 | 0 | 0 | 0 | 0 | 1 | 0 | 4 | -1822531729
| PP |  | Dávkovací nádoba DN 150 ocelová, určena pro jednorázové ruční nadávkování ochranných antikorozních chemikálií do topného nebo chladícího okruhu | [15 empty] | PP | 2
24 | K | 01.1-24 | Vodoměr DN15, pro monitoring množství dopouštěné vody | ks | 1 |  | 0 |  |  |  | základní |  | 0 | 0 | 0 | 0 | 0 | 4 | K | 2 | ROZPOCET | 0 | 0 | 0 | 0 | 0 | 1 | 0 | 4 | -184017485
| PP |  | Vodoměr DN15, pro monitoring množství dopouštěné vody | [15 empty] | PP | 2
25 | K | 01.1-25 | Automatický odvzdušňovací ventil DN10, provedení Top, vnitřní závit, svislá montáž Materiál: Tělo, táhlo: mosaz, Těsnění: EPDM, Plovák: Plast, vzor ZUP 10 | ks | 6 |  | 0 |  |  |  | základní |  | 0 | 0 | 0 | 0 | 0 | 4 | K | 2 | ROZPOCET | 0 | 0 | 0 | 0 | 0 | 1 | 0 | 4 | -409819701
| PP |  | Automatický odvzdušňovací ventil DN10, provedení Top, vnitřní závit, svislá montáž Materiál: Tělo, táhlo: mosaz, Těsnění: EPDM, Plovák: Plast, vzor ZUP 10 | [15 empty] | PP | 2
26 | K | 01.1-26 | Automatický odvzdušňovací ventil DN25, provedení Top, s extra uzavíráním pro ovzdušnění při napouštění systému, vnější závit, svislá montáž Materiál: Tělo, táhlo: mosaz, Těsnění: EPDM, Plovák: Plast, vzor ZUTX 25 | ks | 4 |  | 0 |  |  |  | základní |  | 0 | 0 | 0 | 0 | 0 | 4 | K | 2 | ROZPOCET | 0 | 0 | 0 | 0 | 0 | 1 | 0 | 4 | 1378392244
| PP |  | Automatický odvzdušňovací ventil DN25, provedení Top, s extra uzavíráním pro ovzdušnění při napouštění systému, vnější závit, svislá montáž Materiál: Tělo, táhlo: mosaz, Těsnění: EPDM, Plovák: Plast, vzor ZUTX 25 | [15 empty] | PP | 2
27 | K | 01.1-27 | Vyvažovací ventil STAD 40, PN16, šedá litina, vč. převlečné matice, izolační pouzdro | ks | 2 |  | 0 |  |  |  | základní |  | 0 | 0 | 0 | 0 | 0 | 4 | K | 2 | ROZPOCET | 0 | 0 | 0 | 0 | 0 | 1 | 0 | 4 | -632101390
| PP |  | Vyvažovací ventil STAD 40, PN16, šedá litina, vč. převlečné matice, izolační pouzdro | [15 empty] | PP | 2
28 | K | 01.1-28 | Bronzový kulový kohout DN15 závitový vč těsnícího materiálu, PN16, mosaz, bronz, izolační pouzdro, vzor Globo H | ks | 4 |  | 0 |  |  |  | základní |  | 0 | 0 | 0 | 0 | 0 | 4 | K | 2 | ROZPOCET | 0 | 0 | 0 | 0 | 0 | 1 | 0 | 4 | -1711989852
| PP |  | Bronzový kulový kohout DN15 závitový vč těsnícího materiálu, PN16, mosaz, bronz, izolační pouzdro, vzor Globo H | [15 empty] | PP | 2
29 | K | 01.1-29 | Bronzový kulový kohout DN25 závitový vč těsnícího materiálu, PN16, mosaz, bronz, izolační pouzdro, vzor Globo H | ks | 2 |  | 0 |  |  |  | základní |  | 0 | 0 | 0 | 0 | 0 | 4 | K | 2 | ROZPOCET | 0 | 0 | 0 | 0 | 0 | 1 | 0 | 4 | 1927414154
| PP |  | Bronzový kulový kohout DN25 závitový vč těsnícího materiálu, PN16, mosaz, bronz, izolační pouzdro, vzor Globo H | [15 empty] | PP | 2
30 | K | 01.1-30 | Uzavírací ventil / šoupě DN40 závitový vč těsnícího materiálu, PN16, mosaz, bronz, izolační pouzdro | ks | 13 |  | 0 |  |  |  | základní |  | 0 | 0 | 0 | 0 | 0 | 4 | K | 2 | ROZPOCET | 0 | 0 | 0 | 0 | 0 | 1 | 0 | 4 | 711381170
| PP |  | Uzavírací ventil / šoupě DN40 závitový vč těsnícího materiálu, PN16, mosaz, bronz, izolační pouzdro | [15 empty] | PP | 2
31 | K | 01.1-31 | Zpětná klapka DN15, PN16, mosaz | ks | 1 |  | 0 |  |  |  | základní |  | 0 | 0 | 0 | 0 | 0 | 4 | K | 2 | ROZPOCET | 0 | 0 | 0 | 0 | 0 | 1 | 0 | 4 | -677073127
| PP |  | Zpětná klapka DN15, PN16, mosaz | [15 empty] | PP | 2
32 | K | 01.1-32 | Zpětná klapka DN40, PN16, mosaz | ks | 1 |  | 0 |  |  |  | základní |  | 0 | 0 | 0 | 0 | 0 | 4 | K | 2 | ROZPOCET | 0 | 0 | 0 | 0 | 0 | 1 | 0 | 4 | -816244806
| PP |  | Zpětná klapka DN40, PN16, mosaz | [15 empty] | PP | 2
33 | K | 01.1-33 | Vypouštěcí ventil DN20, mosaz | ks | 16 |  | 0 |  |  |  | základní |  | 0 | 0 | 0 | 0 | 0 | 4 | K | 2 | ROZPOCET | 0 | 0 | 0 | 0 | 0 | 1 | 0 | 4 | -996973649
| PP |  | Vypouštěcí ventil DN20, mosaz | [15 empty] | PP | 2
34 | K | 01.1-34 | Teploměr přímý, jímka 1/2, rozsah 0 / 100°C | ks | 4 |  | 0 |  |  |  | základní |  | 0 | 0 | 0 | 0 | 0 | 4 | K | 2 | ROZPOCET | 0 | 0 | 0 | 0 | 0 | 1 | 0 | 4 | -100341228
| PP |  | Teploměr přímý, jímka 1/2, rozsah 0 / 100°C | [15 empty] | PP | 2
35 | K | 01.1-35 | Teploměr přímý, jímka 1/2, rozsah 0 / 60°C | ks | 4 |  | 0 |  |  |  | základní |  | 0 | 0 | 0 | 0 | 0 | 4 | K | 2 | ROZPOCET | 0 | 0 | 0 | 0 | 0 | 1 | 0 | 4 | 815321080
| PP |  | Teploměr přímý, jímka 1/2, rozsah 0 / 60°C | [15 empty] | PP | 2
36 | K | 01.1-36 | Manometr 0-10bar, G1/2 | ks | 1 |  | 0 |  |  |  | základní |  | 0 | 0 | 0 | 0 | 0 | 4 | K | 2 | ROZPOCET | 0 | 0 | 0 | 0 | 0 | 1 | 0 | 4 | -1274393107
| PP |  | Manometr 0-10bar, G1/2 | [15 empty] | PP | 2
37 | K | 01.1-37 | Připojovací šroubení DN15-40 | kpl | 1 |  | 0 |  |  |  | základní |  | 0 | 0 | 0 | 0 | 0 | 4 | K | 2 | ROZPOCET | 0 | 0 | 0 | 0 | 0 | 1 | 0 | 4 | -815274562
| PP |  | Připojovací šroubení DN15-40 | [15 empty] | PP | 2
38 | K | 01.1-38 | Tvarovky / fitinky mosaz DN15-50 | kpl | 1 |  | 0 |  |  |  | základní |  | 0 | 0 | 0 | 0 | 0 | 4 | K | 2 | ROZPOCET | 0 | 0 | 0 | 0 | 0 | 1 | 0 | 4 | 1993547361
| PP |  | Tvarovky / fitinky mosaz DN15-50 | [15 empty] | PP | 2
| D | 01.2 | Sdílení tepla |  |  |  | 0 | [5 empty] | 0 |  | 0 |  | 0 | 1 | D | 1 | ROZPOCET | [6 empty] | 0
39 | K | 01.2-1 | Rozdělovač topných okruhů | ks | 3 |  | 0 |  |  |  | základní |  | 0 | 0 | 0 | 0 | 0 | 4 | K | 2 | ROZPOCET | 0 | 0 | 0 | 0 | 0 | 1 | 0 | 4 | 454201867
| PP |  | Rozdělovač topných okruhů, 12 topných okruhů, nerez, vč. integrovaných průtokoměrů, ventil s automatickou regulací průtoku pro přímé nastavení jednotlivých topných okruhů, připojovací závit M30 x 1,5 mm pro termopohony - Pracovní rozsah regulačních ventilů 20 kPa až 60 kPa - Předmontováno na zvukově izolovaných držácích pro montáž přímo na stěnu - Ruční odvzdušňovač na přívodu i vratu - Otočný plnicí a vypouštěcí kohout vzor HKV Easyflow | [15 empty] | PP | 2
40 | K | 01.2-2 | Sada (2ks) uzavíracích kohoutů v rohovém provedení, nerez G1 IG-NPT 1" | ks | 3 |  | 0 |  |  |  | základní |  | 0 | 0 | 0 | 0 | 0 | 4 | K | 2 | ROZPOCET | 0 | 0 | 0 | 0 | 0 | 1 | 0 | 4 | 840396992
| PP |  | Sada (2ks) uzavíracích kohoutů v rohovém provedení, nerez G1 IG-NPT 1" | [15 empty] | PP | 2
41 | K | 01.2-3 | Svěrné šroubení 17 x 2,0 | ks | 72 |  | 0 |  |  |  | základní |  | 0 | 0 | 0 | 0 | 0 | 4 | K | 2 | ROZPOCET | 0 | 0 | 0 | 0 | 0 | 1 | 0 | 4 | -1224861095
| PP |  | Svěrné šroubení 17 x 2,0 | [15 empty] | PP | 2
42 | K | 01.2-4 | Fixační oblouk 90°, 17 | ks | 72 |  | 0 |  |  |  | základní |  | 0 | 0 | 0 | 0 | 0 | 4 | K | 2 | ROZPOCET | 0 | 0 | 0 | 0 | 0 | 1 | 0 | 4 | -635897993
| PP |  | Fixační oblouk 90°, 17 | [15 empty] | PP | 2
43 | K | 01.2-5 | Trubka polyethylen 17x2,0 ( 500 m ), s kyslíkovou bariérou, 6bar, dop. rádius zalomení min. 5d, mech. odolná - pochozí, vzor RAUTHERM S | bm | 3500 |  | 0 |  |  |  | základní |  | 0 | 0 | 0 | 0 | 0 | 4 | K | 2 | ROZPOCET | 0 | 0 | 0 | 0 | 0 | 1 | 0 | 4 | 723538379
| PP |  | Trubka polyethylen 17x2,0 ( 500 m ), s kyslíkovou bariérou, 6bar, dop. rádius zalomení min. 5d, mech. odolná - pochozí, vzor RAUTHERM S | [15 empty] | PP | 2
44 | K | 01.2-6 | Systémová deska pro fixaci trubek pro podlahové vytápění - spodní část z polystyrénové pěny 11mm bez freonů, z vrchní části z polystyrénové krycí fólie, vzor VARIONOVA 11 mm | m2 | 806 |  | 0 |  |  |  | základní |  | 0 | 0 | 0 | 0 | 0 | 4 | K | 2 | ROZPOCET | 0 | 0 | 0 | 0 | 0 | 1 | 0 | 4 | -478704502
| PP |  | Systémová deska pro fixaci trubek pro podlahové vytápění - spodní část z polystyrénové pěny 11mm bez freonů, z vrchní části z polystyrénové krycí fólie, vzor VARIONOVA 11 mm | [15 empty] | PP | 2
45 | K | 01.2-7 | Ochranná trubka pro trubku 16x2,0/17x2,0 (50 m) | bm | 200 |  | 0 |  |  |  | základní |  | 0 | 0 | 0 | 0 | 0 | 4 | K | 2 | ROZPOCET | 0 | 0 | 0 | 0 | 0 | 1 | 0 | 4 | -124180269
| PP |  | Ochranná trubka pro trubku 16x2,0/17x2,0 (50 m) | [15 empty] | PP | 2
46 | K | 01.2-8 | Dilatační profil 1,2 m ( 102 m ) | bm | 102 |  | 0 |  |  |  | základní |  | 0 | 0 | 0 | 0 | 0 | 4 | K | 2 | ROZPOCET | 0 | 0 | 0 | 0 | 0 | 1 | 0 | 4 | -1246529944
| PP |  | Dilatační profil 1,2 m ( 102 m ) | [15 empty] | PP | 2
47 | K | 01.2-9 | Okrajová dilatační páska PE s fólií 8/150mm ( 100 m ) | bm | 400 |  | 0 |  |  |  | základní |  | 0 | 0 | 0 | 0 | 0 | 4 | K | 2 | ROZPOCET | 0 | 0 | 0 | 0 | 0 | 1 | 0 | 4 | 664533301
| PP |  | Okrajová dilatační páska PE s fólií 8/150mm ( 100 m ) | [15 empty] | PP | 2
48 | K | 01.2-10 | Spojovací pás 0,04 ks na m2 desky | ks | 77 |  | 0 |  |  |  | základní |  | 0 | 0 | 0 | 0 | 0 | 4 | K | 2 | ROZPOCET | 0 | 0 | 0 | 0 | 0 | 1 | 0 | 4 | 524665303
| PP |  | Spojovací pás 0,04 ks na m2 desky | [15 empty] | PP | 2
49 | K | 01.2-11 | Ukončovací pás 0,18 ks na m2 desky | ks | 154 |  | 0 |  |  |  | základní |  | 0 | 0 | 0 | 0 | 0 | 4 | K | 2 | ROZPOCET | 0 | 0 | 0 | 0 | 0 | 1 | 0 | 4 | -751742670
| PP |  | Ukončovací pás 0,18 ks na m2 desky | [15 empty] | PP | 2
50 | K | 01.2-12 | Upevňovací skoba | ks | 250 |  | 0 |  |  |  | základní |  | 0 | 0 | 0 | 0 | 0 | 4 | K | 2 | ROZPOCET | 0 | 0 | 0 | 0 | 0 | 1 | 0 | 4 | -505285702
| PP |  | Upevňovací skoba | [15 empty] | PP | 2
51 | K | 01.2-13 | Rozvadeč pro regulaci 24 V, vzor NEA SMART 2.0 | ks | 3 |  | 0 |  |  |  | základní |  | 0 | 0 | 0 | 0 | 0 | 4 | K | 2 | ROZPOCET | 0 | 0 | 0 | 0 | 0 | 1 | 0 | 4 | -1518928133
| PP |  | Rozvadeč pro regulaci 24 V, vzor NEA SMART 2.0 | [15 empty] | PP | 2
52 | K | 01.2-14 | Transformátor 24 V | ks | 3 |  | 0 |  |  |  | základní |  | 0 | 0 | 0 | 0 | 0 | 4 | K | 2 | ROZPOCET | 0 | 0 | 0 | 0 | 0 | 1 | 0 | 4 | -209944546
| PP |  | Transformátor 24 V | [15 empty] | PP | 2
53 | K | 01.2-15 | Prostorové čidlo sběrnicové s teplotním čidlem a čidlem vlhkosti | ks | 18 |  | 0 |  |  |  | základní |  | 0 | 0 | 0 | 0 | 0 | 4 | K | 2 | ROZPOCET | 0 | 0 | 0 | 0 | 0 | 1 | 0 | 4 | 389763292
| PP |  | Prostorové čidlo sběrnicové s teplotním čidlem a čidlem vlhkosti - Kabelová verze - Integrované teplotní čidlo a čidlo vlhkosti (relativní vlhkost vzduchu v místnosti) - Vhodné pro vytápění i chlazení - Pro montáž na podomítkovou krabici nebo přímo na zeď - Napájení: přes dvoužilové sběrnicové vedení, s ochranou proti přepólování - Krytí: IP 20 - Rozměry (Š × V × H): 86 × 86 × 21 mm - Barva: Bílá (jako RAL 9003) vzor NEA SMART 2.0 | [15 empty] | PP | 2
54 | K | 01.2-16 | Termopohon 24 V | ks | 36 |  | 0 |  |  |  | základní |  | 0 | 0 | 0 | 0 | 0 | 4 | K | 2 | ROZPOCET | 0 | 0 | 0 | 0 | 0 | 1 | 0 | 4 | 386468332
| PP |  | Termopohon 24 V | [15 empty] | PP | 2
55 | K | 01.2-17 | Prokabelování Rozvaděč / Termopohony | kpl | 36 |  | 0 |  |  |  | základní |  | 0 | 0 | 0 | 0 | 0 | 4 | K | 2 | ROZPOCET | 0 | 0 | 0 | 0 | 0 | 1 | 0 | 4 | -2112608767
| PP |  | Prokabelování Rozvaděč / Termopohony | [15 empty] | PP | 2
56 | K | 01.2-18 | Prokabelování Prostorové čidla teploty / Rozvaděč, J-Y(ST)Y kabel 2x2x0,8 stíněný, vedeno v podlaze a drážkách ve zdi | kpl | 18 |  | 0 |  |  |  | základní |  | 0 | 0 | 0 | 0 | 0 | 4 | K | 2 | ROZPOCET | 0 | 0 | 0 | 0 | 0 | 1 | 0 | 4 | 845248607
| PP |  | Prokabelování Prostorové čidla teploty / Rozvaděč, J-Y(ST)Y kabel 2x2x0,8 stíněný, vedeno v podlaze a drážkách ve zdi | [15 empty] | PP | 2
57 | K | 01.2-19 | Prokabelování Rozvaděče Master - Slave, J-Y(ST)Y kabel 2x2x0,8 stíněný, vedeno v podlaze, šachtě a drážkách ve zdi | kpl | 2 |  | 0 |  |  |  | základní |  | 0 | 0 | 0 | 0 | 0 | 4 | K | 2 | ROZPOCET | 0 | 0 | 0 | 0 | 0 | 1 | 0 | 4 | 790682439
| PP |  | Prokabelování Rozvaděče Master - Slave, J-Y(ST)Y kabel 2x2x0,8 stíněný, vedeno v podlaze, šachtě a drážkách ve zdi | [15 empty] | PP | 2
58 | K | 01.2-20 | Prokabelování Rozvaděče Master - Regulátor TČ, J-Y(ST)Y kabel 2x2x0,8 stíněný, vedeno v podlaze, šachtě, drážkách ve zdi, pod stropem, přepnutí vytápění / chlazení (change over signal) beznapěťový | kpl | 1 |  | 0 |  |  |  | základní |  | 0 | 0 | 0 | 0 | 0 | 4 | K | 2 | ROZPOCET | 0 | 0 | 0 | 0 | 0 | 1 | 0 | 4 | -765476848
| PP |  | Prokabelování Rozvaděče Master - Regulátor TČ, J-Y(ST)Y kabel 2x2x0,8 stíněný, vedeno v podlaze, šachtě, drážkách ve zdi, pod stropem, přepnutí vytápění / chlazení (change over signal) beznapěťový | [15 empty] | PP | 2
| D | 01.3 | Rozvody tepla |  |  |  | 0 | [5 empty] | 0 |  | 0 |  | 0 | 1 | D | 1 | ROZPOCET | [6 empty] | 0
59 | K | 01.3-1 | DN15 (18x1,0) - potrubí vč. tvarovek, spojovacího a kotvícího materiálu, vč. montáže | bm | 17 |  | 0 |  |  |  | základní |  | 0 | 0 | 0 | 0 | 0 | 4 | K | 2 | ROZPOCET | 0 | 0 | 0 | 0 | 0 | 1 | 0 | 4 | -1326608232
| PP |  | DN15 (18x1,0) - potrubí vč. tvarovek, spojovacího a kotvícího materiálu, vč. montáže | [15 empty] | PP | 2
| P |  | Poznámka k položce: Potrubní systém z ušlechtilé oceli s lisovacími spojkami. Trubky svařované laserem, podle EN 10088‑2. Materiálová třída potrubí č. 1.4520 (AISI 430Ti) (X2CrTi17) . Lisovací tvarovky z ušlechtilé oceli třídy 1.4301 s EPDM těsněním. Lisovací spoje tvarovek d15-54 mm s dvojitým zalisováním a válcovým vedením trubky. Lisovací spoje tvarovek d76,1-108 mm se zářeznými a dělícími kroužky. Všechny tvarovky s bezpečnostní konturou pro detekci nezalisovaných spojů (u tlakové zkoušky vodou v rozmezí od 0,1 MPa do 0,65 MPa, u suché zkoušky těsnosti stlačeným vzduchem nebo inertními plyny v rozmezí od 22 hPa do 0,3 MPa). Provozní podmínky: Provozní teplota -25°C až 110 °C Provozní tlak max. 1.6 MPa (PN 16) vzor Viega Temponox | [15 empty] | P | 2
60 | K | 01.3-2 | DN25 (28x1,2) - potrubí vč. tvarovek, spojovacího a kotvícího materiálu, vč. montáže | bm | 38 |  | 0 |  |  |  | základní |  | 0 | 0 | 0 | 0 | 0 | 4 | K | 2 | ROZPOCET | 0 | 0 | 0 | 0 | 0 | 1 | 0 | 4 | 756813950
| PP |  | DN25 (28x1,2) - potrubí vč. tvarovek, spojovacího a kotvícího materiálu, vč. montáže | [15 empty] | PP | 2
| P |  | Poznámka k položce: Potrubní systém z ušlechtilé oceli s lisovacími spojkami. Trubky svařované laserem, podle EN 10088‑2. Materiálová třída potrubí č. 1.4520 (AISI 430Ti) (X2CrTi17) . Lisovací tvarovky z ušlechtilé oceli třídy 1.4301 s EPDM těsněním. Lisovací spoje tvarovek d15-54 mm s dvojitým zalisováním a válcovým vedením trubky. Lisovací spoje tvarovek d76,1-108 mm se zářeznými a dělícími kroužky. Všechny tvarovky s bezpečnostní konturou pro detekci nezalisovaných spojů (u tlakové zkoušky vodou v rozmezí od 0,1 MPa do 0,65 MPa, u suché zkoušky těsnosti stlačeným vzduchem nebo inertními plyny v rozmezí od 22 hPa do 0,3 MPa). Provozní podmínky: Provozní teplota -25°C až 110 °C Provozní tlak max. 1.6 MPa (PN 16) vzor Viega Temponox | [15 empty] | P | 2
61 | K | 01.3-3 | DN35 (35x1,5) - potrubí vč. tvarovek, spojovacího a kotvícího materiálu, vč. montáže | bm | 4 |  | 0 |  |  |  | základní |  | 0 | 0 | 0 | 0 | 0 | 4 | K | 2 | ROZPOCET | 0 | 0 | 0 | 0 | 0 | 1 | 0 | 4 | 651702877
| PP |  | DN35 (35x1,5) - potrubí vč. tvarovek, spojovacího a kotvícího materiálu, vč. montáže | [15 empty] | PP | 2
| P |  | Poznámka k položce: Potrubní systém z ušlechtilé oceli s lisovacími spojkami. Trubky svařované laserem, podle EN 10088‑2. Materiálová třída potrubí č. 1.4520 (AISI 430Ti) (X2CrTi17) . Lisovací tvarovky z ušlechtilé oceli třídy 1.4301 s EPDM těsněním. Lisovací spoje tvarovek d15-54 mm s dvojitým zalisováním a válcovým vedením trubky. Lisovací spoje tvarovek d76,1-108 mm se zářeznými a dělícími kroužky. Všechny tvarovky s bezpečnostní konturou pro detekci nezalisovaných spojů (u tlakové zkoušky vodou v rozmezí od 0,1 MPa do 0,65 MPa, u suché zkoušky těsnosti stlačeným vzduchem nebo inertními plyny v rozmezí od 22 hPa do 0,3 MPa). Provozní podmínky: Provozní teplota -25°C až 110 °C Provozní tlak max. 1.6 MPa (PN 16) vzor Viega Temponox | [15 empty] | P | 2
62 | K | 01.3-4 | DN40 (42x1,5) - potrubí vč. tvarovek, spojovacího a kotvícího materiálu, vč. montáže | bm | 39 |  | 0 |  |  |  | základní |  | 0 | 0 | 0 | 0 | 0 | 4 | K | 2 | ROZPOCET | 0 | 0 | 0 | 0 | 0 | 1 | 0 | 4 | -1030268926
| PP |  | DN40 (42x1,5) - potrubí vč. tvarovek, spojovacího a kotvícího materiálu, vč. montáže | [15 empty] | PP | 2
| P |  | Poznámka k položce: Potrubní systém z ušlechtilé oceli s lisovacími spojkami. Trubky svařované laserem, podle EN 10088‑2. Materiálová třída potrubí č. 1.4520 (AISI 430Ti) (X2CrTi17) . Lisovací tvarovky z ušlechtilé oceli třídy 1.4301 s EPDM těsněním. Lisovací spoje tvarovek d15-54 mm s dvojitým zalisováním a válcovým vedením trubky. Lisovací spoje tvarovek d76,1-108 mm se zářeznými a dělícími kroužky. Všechny tvarovky s bezpečnostní konturou pro detekci nezalisovaných spojů (u tlakové zkoušky vodou v rozmezí od 0,1 MPa do 0,65 MPa, u suché zkoušky těsnosti stlačeným vzduchem nebo inertními plyny v rozmezí od 22 hPa do 0,3 MPa). Provozní podmínky: Provozní teplota -25°C až 110 °C Provozní tlak max. 1.6 MPa (PN 16) vzor Viega Temponox | [15 empty] | P | 2
63 | K | 01.3-5 | Plnoprůtočné vlnovcová hadice DN32, délka 1,0m s převlečnými maticemi se systémovým těsněním | kpl | 2 |  | 0 |  |  |  | základní |  | 0 | 0 | 0 | 0 | 0 | 4 | K | 2 | ROZPOCET | 0 | 0 | 0 | 0 | 0 | 1 | 0 | 4 | -340201485
| PP |  | Plnoprůtočné vlnovcová hadice DN32, délka 1,0m s převlečnými maticemi se systémovým těsněním | [15 empty] | PP | 2
64 | K | 01.3-6 | Vnitřní průměr 18mm (DN15), tloušťka iz. Vrstvy 25mm | bm | 17 |  | 0 |  |  |  | základní |  | 0 | 0 | 0 | 0 | 0 | 4 | K | 2 | ROZPOCET | 0 | 0 | 0 | 0 | 0 | 1 | 0 | 4 | -1567413971
| PP |  | Vnitřní průměr 18mm (DN15), tloušťka iz. Vrstvy 25mm | [15 empty] | PP | 2
| P |  | Poznámka k položce: Izolační samolepící předřezaná hadice kaučuková , λ=0,035 W/m.K (pro +20°C), pH neutrální (7±0,5), Součinitel odporu difuse vodních par μ ≥10000, vč. systémových izolačních závěsů | [15 empty] | P | 2
65 | K | 01.3-7 | Vnitřní průměr 28mm (DN25), tloušťka iz. Vrstvy 10-25mm | bm | 38 |  | 0 |  |  |  | základní |  | 0 | 0 | 0 | 0 | 0 | 4 | K | 2 | ROZPOCET | 0 | 0 | 0 | 0 | 0 | 1 | 0 | 4 | 1386112456
| PP |  | Vnitřní průměr 28mm (DN25), tloušťka iz. Vrstvy 10-25mm | [15 empty] | PP | 2
| P |  | Poznámka k položce: Izolační samolepící předřezaná hadice kaučuková , λ=0,035 W/m.K (pro +20°C), pH neutrální (7±0,5), Součinitel odporu difuse vodních par μ ≥10000, vč. systémových izolačních závěsů | [15 empty] | P | 2
66 | K | 01.3-8 | Vnitřní průměr 35mm (DN32), tloušťka iz. Vrstvy 10-25mm | bm | 4 |  | 0 |  |  |  | základní |  | 0 | 0 | 0 | 0 | 0 | 4 | K | 2 | ROZPOCET | 0 | 0 | 0 | 0 | 0 | 1 | 0 | 4 | 1210626878
| PP |  | Vnitřní průměr 35mm (DN32), tloušťka iz. Vrstvy 10-25mm | [15 empty] | PP | 2
| P |  | Poznámka k položce: Izolační samolepící předřezaná hadice kaučuková , λ=0,035 W/m.K (pro +20°C), pH neutrální (7±0,5), Součinitel odporu difuse vodních par μ ≥10000, vč. systémových izolačních závěsů | [15 empty] | P | 2
67 | K | 01.3-9 | Vnitřní průměr 42mm (DN40), tloušťka iz. Vrstvy 10-25mm | bm | 39 |  | 0 |  |  |  | základní |  | 0 | 0 | 0 | 0 | 0 | 4 | K | 2 | ROZPOCET | 0 | 0 | 0 | 0 | 0 | 1 | 0 | 4 | -306374797
| PP |  | Vnitřní průměr 42mm (DN40), tloušťka iz. Vrstvy 10-25mm | [15 empty] | PP | 2
| P |  | Poznámka k položce: Izolační samolepící předřezaná hadice kaučuková , λ=0,035 W/m.K (pro +20°C), pH neutrální (7±0,5), Součinitel odporu difuse vodních par μ ≥10000, vč. systémových izolačních závěsů | [15 empty] | P | 2
68 | K | 01.3-10 | Prostup požárními příčkami vč. zapravení požární ucpvákou do DN100 | kpl | 8 |  | 0 |  |  |  | základní |  | 0 | 0 | 0 | 0 | 0 | 4 | K | 2 | ROZPOCET | 0 | 0 | 0 | 0 | 0 | 1 | 0 | 4 | -854073121
| PP |  | Prostup požárními příčkami vč. zapravení požární ucpvákou do DN100 | [15 empty] | PP | 2
69 | K | 01.3-11 | Prostup příčkami vč. zapravení DN100 | kpl | 12 |  | 0 |  |  |  | základní |  | 0 | 0 | 0 | 0 | 0 | 4 | K | 2 | ROZPOCET | 0 | 0 | 0 | 0 | 0 | 1 | 0 | 4 | 643079217
| PP |  | Prostup příčkami vč. zapravení DN100 | [15 empty] | PP | 2
70 | K | 01.3-12 | Drážky ve zdech, vč. zapravení | kpl | 1 |  | 0 |  |  |  | základní |  | 0 | 0 | 0 | 0 | 0 | 4 | K | 2 | ROZPOCET | 0 | 0 | 0 | 0 | 0 | 1 | 0 | 4 | -1813923946
| PP |  | Drážky ve zdech, vč. zapravení | [15 empty] | PP | 2
71 | K | 01.3-13 | Drážky v tep.izolaci podlahy, vč. zapravení | kpl | 1 |  | 0 |  |  |  | základní |  | 0 | 0 | 0 | 0 | 0 | 4 | K | 2 | ROZPOCET | 0 | 0 | 0 | 0 | 0 | 1 | 0 | 4 | 776475545
| PP |  | Drážky v tep.izolaci podlahy, vč. zapravení | [15 empty] | PP | 2
| D | 01.4 | Ostatní |  |  |  | 0 | [5 empty] | 0 |  | 0 |  | 0 | 1 | D | 1 | ROZPOCET | [6 empty] | 0
72 | K | R-pol 01.4-3 | Tlaková zkouška, topná zkouška včetně proplachu systému, včetně odvzdušnění | kpl | 1 |  | 0 |  |  |  | základní |  | 0 | 0 | 0 | 0 | 0 | 4 | K | 2 | ROZPOCET | 0 | 0 | 0 | 0 | 0 | 1 | 0 | 4 | -2147163539
| PP |  | Tlaková zkouška, topná zkouška včetně proplachu systému, včetně odvzdušnění | [15 empty] | PP | 2
73 | K | R-pol 01.4-4 | Měření průtoku a nastavení požadovaných hodnot průtoků včetně vyhotovení protokolu, hydraulické zaregulování systému | kpl | 1 |  | 0 |  |  |  | základní |  | 0 | 0 | 0 | 0 | 0 | 4 | K | 2 | ROZPOCET | 0 | 0 | 0 | 0 | 0 | 1 | 0 | 4 | 1638159400
| PP |  | Měření průtoku a nastavení požadovaných hodnot průtoků včetně vyhotovení protokolu, hydraulické zaregulování systému | [15 empty] | PP | 2
74 | K | R-pol 01.4-7.1 | Přesuny hmot | kpl | 1 |  | 0 |  |  |  | základní |  | 0 | 0 | 0 | 0 | 0 | 4 | K | 2 | ROZPOCET | 0 | 0 | 0 | 0 | 0 | 1 | 0 | 4 | 152035943
| PP |  | Přesuny hmot | [15 empty] | PP | 2
75 | K | R-pol 01.4-10.1 | Orientační štítky, označení zařízení a potrubí | kpl | 1 |  | 0 |  |  |  | základní |  | 0 | 0 | 0 | 0 | 0 | 4 | K | 2 | ROZPOCET | 0 | 0 | 0 | 0 | 0 | 1 | 0 | 4 | 1118606386
| PP |  | Orientační štítky, označení zařízení a potrubí | [15 empty] | PP | 2

## SO 01.3.4 - Elektroinstal...
[9 empty] | >> skryté sloupce << | [9 empty] | {45fd3954-4cfb-4f23-b6db-2aed6a962627}
2
| KRYCÍ LIST SOUPISU PRACÍ | [8 empty] | v --- níže se nacházejí doplnkové a pomocné údaje k sestavám --- v | [8 empty] | False
Stavba:
Výstavba nového objektu učeben v areálu ZŠ školní náměstí
Objekt:
SO 01 - Hlavní stavba – budova učeben
Soupis:
SO 01.3 - Technické zařízení budov
Úroveň 3:
SO 01.3.4 - Elektroinstalace silnoproud
| KSO: |  | 801 3 |  |  | CC-CZ:
| Místo: |  | parc. č. 17/2, k.ú. Předlice, Ústí nad Labem |  |  | Datum: | 7. 11. 2025
| Zadavatel: |  |  |  |  | IČ: | 00081531
|  | Statutární město Ústí nad Labem |  |  |  | DIČ: | CZ00081531
| Uchazeč: |  |  |  |  | IČ: | Vyplň údaj
|  | Vyplň údaj |  |  |  | DIČ: | Vyplň údaj
| Projektant: |  |  |  |  | IČ: | 10731571
|  | Eduard Sojka architektonický atelier s.r.o. |  |  |  | DIČ: | CZ10731571
| Zpracovatel: |  |  |  |  | IČ: | Vyplň údaj
|  | Vyplň údaj |  |  |  | DIČ: | Vyplň údaj
Poznámka:
Pokud se ve stavebním rozpočtu vyskytují obchodní názvy materiálů, slouží pouze pro vyjádření vlastností materiálů a mohou být nahrazeny materiály se stejnými nebo lepšími vlastnostmi. Při naceňování je nutné brát v úvahu celkovou projektovou dokumentaci. Jedná se o orientační výkazy výměr, které je nutno ověřit dodavatelskou firmou. V případě nesrovnalostí je nutné kontaktovat projektanta. Součástí nabídkové ceny musí být veškeré náklady, aby cena byla konečná. Každým uchazečem vyplněná položka musí obsahovat veškeré technicky a logicky dovoditélné součásti dodávky a montáže. Označení výrobků konkrétním výrobcem v projektu stavby vyjadřuje standard požadované kvality. Pokud uchazeč nabídne produkt od jiného výrobce je povinen dodržet standard a zároveň, přejímá odpovědnost za správnost náhrady - splnění všech parametrů a koordinaci se všemi navazujícími profesemi, eventuelní nutnost úpravy projektu pro výběr zhotovitele půjde k tíží uchazeče (vybraného dodavatele). Položky níže vykázané je nutné nacenit včetně přívozu, složení, naložení, manipulace, montáže, napojení, kotvení, kování, spojovacího materiálu, povrchové úpravy, atp.
| Cena bez DPH | [5 empty] | 0
|  |  | Základ daně |  |  | Sazba daně | Výše daně
| DPH | základní | 0 |  |  | 21% | 0
|  | snížená | 0 |  |  | 12% | 0
|  | zákl. přenesená | 0 |  |  | 21% | 0
|  | sníž. přenesená | 0 |  |  | 12% | 0
|  | nulová | 0 |  |  | 0% | 0
| Cena s DPH |  |  | v | CZK |  | 0
| Projektant |  |  | Zpracovatel
| Datum a podpis: |  | Razítko | Datum a podpis: |  |  | Razítko
| Objednavatel |  |  | Uchazeč
| Datum a podpis: |  | Razítko | Datum a podpis: |  |  | Razítko
REKAPITULACE ČLENĚNÍ SOUPISU PRACÍ
Stavba:
Výstavba nového objektu učeben v areálu ZŠ školní náměstí
Objekt:
SO 01 - Hlavní stavba – budova učeben
Soupis:
SO 01.3 - Technické zařízení budov
Úroveň 3:
SO 01.3.4 - Elektroinstalace silnoproud
Místo: |  |  | parc. č. 17/2, k.ú. Předlice, Ústí nad Labem |  |  | Datum: | 7. 11. 2025
Zadavatel: |  |  | Statutární město Ústí nad Labem |  |  | Projektant: | Eduard Sojka architektonický atelier s.r.o.
Uchazeč: |  |  | Vyplň údaj |  |  | Zpracovatel: | Vyplň údaj
Kód dílu - Popis | [6 empty] | Cena celkem [CZK]
Náklady ze soupisu prací | [6 empty] | 0 | [12 empty] | -1
| HSV - Práce a dodávky HSV | [5 empty] | 0
| 9 - Ostatní konstrukce a práce, bourání | [5 empty] | 0
| PSV - Práce a dodávky PSV | [5 empty] | 0
| 741 - Elektroinstalace - silnoproud | [5 empty] | 0
| 742 - Elektroinstalace - slaboproud | [5 empty] | 0
| HZS - Hodinové zúčtovací sazby | [5 empty] | 0
SOUPIS PRACÍ
Stavba:
Výstavba nového objektu učeben v areálu ZŠ školní náměstí
Objekt:
SO 01 - Hlavní stavba – budova učeben
Soupis:
SO 01.3 - Technické zařízení budov
Úroveň 3:
SO 01.3.4 - Elektroinstalace silnoproud
Místo: |  |  | parc. č. 17/2, k.ú. Předlice, Ústí nad Labem |  |  | Datum: | 7. 11. 2025
Zadavatel: |  |  | Statutární město Ústí nad Labem |  |  | Projektant: | Eduard Sojka architektonický atelier s.r.o.
Uchazeč: |  |  | Vyplň údaj |  |  | Zpracovatel: | Vyplň údaj
PČ | Typ | Kód | Popis | MJ | Množství | J.cena [CZK] | Cena celkem [CZK] | Cenová soustava |  |  | DPH | J. Nh [h] | Nh celkem [h] | J. hmotnost [t] | Hmotnost celkem [t] | J. suť [t] | Suť Celkem [t]
Náklady soupisu celkem | [6 empty] | 0 | [5 empty] | 0 |  | 0.38124 |  | 0.9 |  | D | -1 | [10 empty] | 0
| D | HSV | Práce a dodávky HSV |  |  |  | 0 | [5 empty] | 0 |  | 0.013 |  | 0.9 | 1 | D | 0 |  |  |  | ROZPOCET | [6 empty] | 0
| D | 9 | Ostatní konstrukce a práce, bourání |  |  |  | 0 | [5 empty] | 0 |  | 0.013 |  | 0.9 | 1 | D | 1 |  |  |  | ROZPOCET | [6 empty] | 0
1 | K | 973032616 | Vysekání kapes pro špalíky a krabice ve zdivu z dutých cihel nebo tvárnic do 100x100x50 mm | kus | 250 |  | 0 | CS ÚRS 2025 02 |  |  | základní |  | 0 | 0 | 0 | 0.001 | 0.25 | 4 | K | 2 |  |  |  | ROZPOCET | 0 | 0 | 0 | 0 | 0 | 1 | 0 | 4 | 1368884357
| PP |  | Vysekání kapes pro špalíky a krabice ve zdivu z dutých cihel nebo tvárnic do 100x100x50 mm | [15 empty] | PP | 2
| Online PSC |  | https://podminky.urs.cz/item/CS_URS_2025_02/973032616 | [15 empty] | Online PSC | 2
2 | K | 977332211 | Frézování drážek ve stěnách z dutých cihel nebo tvárnic do 30x30 mm | m | 650 |  | 0 | CS ÚRS 2025 02 |  |  | základní |  | 0 | 2e-05 | 0.013 | 0.001 | 0.65 | 4 | K | 2 |  |  |  | ROZPOCET | 0 | 0 | 0 | 0 | 0 | 1 | 0 | 4 | 980016501
| PP |  | Frézování drážek ve stěnách z dutých cihel nebo tvárnic do 30x30 mm | [15 empty] | PP | 2
| Online PSC |  | https://podminky.urs.cz/item/CS_URS_2025_02/977332211 | [15 empty] | Online PSC | 2
3 | M | R006 | vybour.otvoru ve zdi/cihla/ do pr.60mm/tl.do 0,60m | ks | 4 |  | 0 |  |  |  | základní |  | 0 | 0 | 0 | 0 | 0 | 32 | M | 2 |  |  |  | ROZPOCET | 0 | 0 | 0 | 0 | 0 | 1 | 0 | 16 | -987428197
| PP |  | vybour.otvoru ve zdi/cihla/ do pr.60mm/tl.do 0,60m | [15 empty] | PP | 2
4 | M | R007 | zazdívka otvoru ve zdivu/kámen/do 0,25m2/tl.0,45m | ks | 4 |  | 0 |  |  |  | základní |  | 0 | 0 | 0 | 0 | 0 | 32 | M | 2 |  |  |  | ROZPOCET | 0 | 0 | 0 | 0 | 0 | 1 | 0 | 16 | -482869734
| PP |  | zazdívka otvoru ve zdivu/kámen/do 0,25m2/tl.0,45m | [15 empty] | PP | 2
5 | M | R0011 | Vysekání prostupu do RIS + zavedení kabeláže | ks | 1 |  | 0 |  |  |  | základní |  | 0 | 0 | 0 | 0 | 0 | 32 | M | 2 |  |  |  | ROZPOCET | 0 | 0 | 0 | 0 | 0 | 1 | 0 | 16 | -700341648
| PP |  | Vysekání prostupu do RIS + zavedení kabeláže | [15 empty] | PP | 2
6 | M | R0012 | Jádrový vrt | ks | 10 |  | 0 |  |  |  | základní |  | 0 | 0 | 0 | 0 | 0 | 32 | M | 2 |  |  |  | ROZPOCET | 0 | 0 | 0 | 0 | 0 | 1 | 0 | 16 | 1920823971
| PP |  | Jádrový vrt | [15 empty] | PP | 2
7 | M | R0013 | Příhláška odběrného místa | ks | 1 |  | 0 |  |  |  | základní |  | 0 | 0 | 0 | 0 | 0 | 32 | M | 2 |  |  |  | ROZPOCET | 0 | 0 | 0 | 0 | 0 | 1 | 0 | 16 | -945348397
| PP |  | Příhláška odběrného místa | [15 empty] | PP | 2
| D | PSV | Práce a dodávky PSV |  |  |  | 0 | [5 empty] | 0 |  | 0.36824 |  | 0 | 2 | D | 0 |  |  |  | ROZPOCET | [6 empty] | 0
| D | 741 | Elektroinstalace - silnoproud |  |  |  | 0 | [5 empty] | 0 |  | 0.36824 |  | 0 | 2 | D | 1 |  |  |  | ROZPOCET | [6 empty] | 0
8 | M | 1000287693 | Drátěný žlab ARKYS ARK-211120 Žlab MERKUR 2 100/50 "GZ" - vzdálenost podpěr cca 1,9 m | m | 48 |  | 0 |  |  |  | základní |  | 0 | 0 | 0 | 0 | 0 | 32 | M | 2 |  |  |  | ROZPOCET | 0 | 0 | 0 | 0 | 0 | 1 | 0 | 16 | -1580769719
| PP |  | Drátěný žlab ARKYS ARK-211120 Žlab MERKUR 2 100/50 "GZ" - vzdálenost podpěr cca 1,9 m | [15 empty] | PP | 2
9 | M | 1000287738 | ARKYS ARK-213010 Spojka SZM 1 "GZ" - pro spojení "žlab-žlab" | balení | 48 |  | 0 |  |  |  | základní |  | 0 | 0 | 0 | 0 | 0 | 32 | M | 2 |  |  |  | ROZPOCET | 0 | 0 | 0 | 0 | 0 | 1 | 0 | 16 | -72574031
| PP |  | ARKYS ARK-213010 Spojka SZM 1 "GZ" - pro spojení "žlab-žlab" | [15 empty] | PP | 2
10 | M | 1000287764 | ARKYS ARK-215010 Nosník NZM 100 "GZ" - pro žlab 50/50; 100/50; 100/1 | kus | 86 |  | 0 |  |  |  | základní |  | 0 | 0 | 0 | 0 | 0 | 32 | M | 2 |  |  |  | ROZPOCET | 0 | 0 | 0 | 0 | 0 | 1 | 0 | 16 | 521470111
| PP |  | ARKYS ARK-215010 Nosník NZM 100 "GZ" - pro žlab 50/50; 100/50; 100/1 | [15 empty] | PP | 2
11 | M | 1000287758 | ARKYS ARK-214120 Držák DZM 12 "GZ" | kus | 86 |  | 0 |  |  |  | základní |  | 0 | 0 | 0 | 0 | 0 | 32 | M | 2 |  |  |  | ROZPOCET | 0 | 0 | 0 | 0 | 0 | 1 | 0 | 16 | -452278281
| PP |  | ARKYS ARK-214120 Držák DZM 12 "GZ" | [15 empty] | PP | 2
12 | M | 34539059 | rámeček jednonásobný | kus | 60 |  | 0 | CS ÚRS 2025 02 |  |  | základní |  | 0 | 1e-05 | 0.0006 | 0 | 0 | 32 | M | 2 |  |  |  | ROZPOCET | 0 | 0 | 0 | 0 | 0 | 1 | 0 | 16 | 627309769
| PP |  | rámeček jednonásobný | [15 empty] | PP | 2
13 | M | 34539060 | rámeček dvojnásobný | kus | 50 |  | 0 | CS ÚRS 2025 02 |  |  | základní |  | 0 | 2e-05 | 0.001 | 0 | 0 | 32 | M | 2 |  |  |  | ROZPOCET | 0 | 0 | 0 | 0 | 0 | 1 | 0 | 16 | -1569758600
| PP |  | rámeček dvojnásobný | [15 empty] | PP | 2
14 | M | 34539061 | rámeček trojnásobný | kus | 30 |  | 0 | CS ÚRS 2025 02 |  |  | základní |  | 0 | 3e-05 | 0.0009 | 0 | 0 | 32 | M | 2 |  |  |  | ROZPOCET | 0 | 0 | 0 | 0 | 0 | 1 | 0 | 16 | -1742961125
| PP |  | rámeček trojnásobný | [15 empty] | PP | 2
15 | M | 34539062 | rámeček pětinásobný | kus | 18 |  | 0 |  |  |  | základní |  | 0 | 0 | 0 | 0 | 0 | 32 | M | 2 |  |  |  | ROZPOCET | 0 | 0 | 0 | 0 | 0 | 1 | 0 | 16 | 507652681
| PP |  | rámeček pětinásobný | [15 empty] | PP | 2
16 | K | 003 | ochranná svorkovnice(nulový můstek)vč.zapoj.do 63A | ks | 1 |  | 0 |  |  |  | základní |  | 0 | 0 | 0 | 0 | 0 | 16 | K | 2 |  |  |  | ROZPOCET | 0 | 0 | 0 | 0 | 0 | 1 | 0 | 16 | 515669464
| PP |  | ochranná svorkovnice(nulový můstek)vč.zapoj.do 63A | [15 empty] | PP | 2
17 | M | R004 | stoupačková svorkovnice HVS 50 | ks | 1 |  | 0 |  |  |  | základní |  | 0 | 0 | 0 | 0 | 0 | 32 | M | 2 |  |  |  | ROZPOCET | 0 | 0 | 0 | 0 | 0 | 1 | 0 | 16 | 954571121
| PP |  | stoupačková svorkovnice HVS 50 | [15 empty] | PP | 2
18 | K | 004 | stoupačková svorkovnice vč.zapojení | ks | 1 |  | 0 |  |  |  | základní |  | 0 | 0 | 0 | 0 | 0 | 16 | K | 2 |  |  |  | ROZPOCET | 0 | 0 | 0 | 0 | 0 | 1 | 0 | 16 | 24998068
| PP |  | stoupačková svorkovnice vč.zapojení | [15 empty] | PP | 2
19 | M | R005 | kryt svorkovnice HVS | ks | 1 |  | 0 |  |  |  | základní |  | 0 | 0 | 0 | 0 | 0 | 32 | M | 2 |  |  |  | ROZPOCET | 0 | 0 | 0 | 0 | 0 | 1 | 0 | 16 | 1007209611
| PP |  | kryt svorkovnice HVS | [15 empty] | PP | 2
20 | K | 741110001 | Montáž trubka plastová tuhá D přes 16 do 23 mm uložená pevně | m | 350 |  | 0 | CS ÚRS 2025 02 |  |  | základní |  | 0 | 0 | 0 | 0 | 0 | 16 | K | 2 |  |  |  | ROZPOCET | 0 | 0 | 0 | 0 | 0 | 1 | 0 | 16 | 1408783518
| PP |  | Montáž trubka plastová tuhá D přes 16 do 23 mm uložená pevně | [15 empty] | PP | 2
| Online PSC |  | https://podminky.urs.cz/item/CS_URS_2025_02/741110001 | [15 empty] | Online PSC | 2
21 | M | 34571397 | trubka elektroinstalační plastová bezhalogenová tuhá lehce odolná D 17,4/20mm | m | 367.5 |  | 0 | CS ÚRS 2025 02 |  |  | základní |  | 0 | 8e-05 | 0.0294 | 0 | 0 | 32 | M | 2 |  |  |  | ROZPOCET | 0 | 0 | 0 | 0 | 0 | 1 | 0 | 16 | -1415356049
| PP |  | trubka elektroinstalační plastová bezhalogenová tuhá lehce odolná D 17,4/20mm | [15 empty] | PP | 2
| VV |  | 350*1,05 "Přepočtené koeficientem množství |  | 367.5 | [13 empty] | VV | 2 | 2 | True | 1 | ROZPOCET
22 | K | 741110002 | Montáž trubka plastová tuhá D přes 23 do 35 mm uložená pevně | m | 110 |  | 0 | CS ÚRS 2025 02 |  |  | základní |  | 0 | 0 | 0 | 0 | 0 | 16 | K | 2 |  |  |  | ROZPOCET | 0 | 0 | 0 | 0 | 0 | 1 | 0 | 16 | -2046730297
| PP |  | Montáž trubka plastová tuhá D přes 23 do 35 mm uložená pevně | [15 empty] | PP | 2
| Online PSC |  | https://podminky.urs.cz/item/CS_URS_2025_02/741110002 | [15 empty] | Online PSC | 2
23 | M | 34571093 | trubka elektroinstalační tuhá z PVC D 22,1/25 mm, délka 3m | m | 115.5 |  | 0 | CS ÚRS 2025 02 |  |  | základní |  | 0 | 0.00014 | 0.01617 | 0 | 0 | 32 | M | 2 |  |  |  | ROZPOCET | 0 | 0 | 0 | 0 | 0 | 1 | 0 | 16 | 92430556
| PP |  | trubka elektroinstalační tuhá z PVC D 22,1/25 mm, délka 3m | [15 empty] | PP | 2
| VV |  | 110*1,05 "Přepočtené koeficientem množství |  | 115.5 | [13 empty] | VV | 2 | 2 | True | 1 | ROZPOCET
24 | K | 741112001 | Montáž krabice zapuštěná plastová kruhová | kus | 250 |  | 0 | CS ÚRS 2025 02 |  |  | základní |  | 0 | 0 | 0 | 0 | 0 | 16 | K | 2 |  |  |  | ROZPOCET | 0 | 0 | 0 | 0 | 0 | 1 | 0 | 16 | 1736951732
| PP |  | Montáž krabice zapuštěná plastová kruhová | [15 empty] | PP | 2
| Online PSC |  | https://podminky.urs.cz/item/CS_URS_2025_02/741112001 | [15 empty] | Online PSC | 2
25 | M | 34571457 | krabice pod omítku PVC odbočná kruhová D 70mm s víčkem | kus | 250 |  | 0 | CS ÚRS 2025 02 |  |  | základní |  | 0 | 4e-05 | 0.01 | 0 | 0 | 32 | M | 2 |  |  |  | ROZPOCET | 0 | 0 | 0 | 0 | 0 | 1 | 0 | 16 | 1712662068
| PP |  | krabice pod omítku PVC odbočná kruhová D 70mm s víčkem | [15 empty] | PP | 2
26 | K | 741120001 | Montáž vodič Cu izolovaný plný a laněný žíla 0,35-6 mm2 pod omítku (např. CY) | m | 350 |  | 0 | CS ÚRS 2025 02 |  |  | základní |  | 0 | 0 | 0 | 0 | 0 | 16 | K | 2 |  |  |  | ROZPOCET | 0 | 0 | 0 | 0 | 0 | 1 | 0 | 16 | -1409511395
| PP |  | Montáž vodič Cu izolovaný plný a laněný žíla 0,35-6 mm2 pod omítku (např. CY) | [15 empty] | PP | 2
| Online PSC |  | https://podminky.urs.cz/item/CS_URS_2025_02/741120001 | [15 empty] | Online PSC | 2
27 | M | 34141026 | vodič propojovací flexibilní jádro Cu lanované izolace PVC 450/750V (H07V-K) 1x4mm2 | m | 138 |  | 0 | CS ÚRS 2025 02 |  |  | základní |  | 0 | 5e-05 | 0.0069 | 0 | 0 | 32 | M | 2 |  |  |  | ROZPOCET | 0 | 0 | 0 | 0 | 0 | 1 | 0 | 16 | -1254522782
| PP |  | vodič propojovací flexibilní jádro Cu lanované izolace PVC 450/750V (H07V-K) 1x4mm2 | [15 empty] | PP | 2
| VV |  | 120*1,15 "Přepočtené koeficientem množství |  | 138 | [13 empty] | VV | 2 | 2 | True | 1 | ROZPOCET
28 | M | 34141027 | vodič propojovací flexibilní jádro Cu lanované izolace PVC 450/750V (H07V-K) 1x6mm2 | m | 264.5 |  | 0 | CS ÚRS 2025 02 |  |  | základní |  | 0 | 7e-05 | 0.018515 | 0 | 0 | 32 | M | 2 |  |  |  | ROZPOCET | 0 | 0 | 0 | 0 | 0 | 1 | 0 | 16 | -243022908
| PP |  | vodič propojovací flexibilní jádro Cu lanované izolace PVC 450/750V (H07V-K) 1x6mm2 | [15 empty] | PP | 2
| VV |  | 230*1,15 "Přepočtené koeficientem množství |  | 264.5 | [13 empty] | VV | 2 | 2 | True | 1 | ROZPOCET
29 | K | 741120003 | Montáž vodič Cu izolovaný plný a laněný žíla 10-16 mm2 pod omítku (např. CY) | m | 55 |  | 0 | CS ÚRS 2025 02 |  |  | základní |  | 0 | 0 | 0 | 0 | 0 | 16 | K | 2 |  |  |  | ROZPOCET | 0 | 0 | 0 | 0 | 0 | 1 | 0 | 16 | -1667190457
| PP |  | Montáž vodič Cu izolovaný plný a laněný žíla 10-16 mm2 pod omítku (např. CY) | [15 empty] | PP | 2
| Online PSC |  | https://podminky.urs.cz/item/CS_URS_2025_02/741120003 | [15 empty] | Online PSC | 2
30 | M | 34141028 | vodič propojovací flexibilní jádro Cu lanované izolace PVC 450/750V (H07V-K) 1x10mm2 | m | 63.25 |  | 0 | CS ÚRS 2025 02 |  |  | základní |  | 0 | 0.00011 | 0.0069575 | 0 | 0 | 32 | M | 2 |  |  |  | ROZPOCET | 0 | 0 | 0 | 0 | 0 | 1 | 0 | 16 | 2052989523
| PP |  | vodič propojovací flexibilní jádro Cu lanované izolace PVC 450/750V (H07V-K) 1x10mm2 | [15 empty] | PP | 2
| VV |  | 55*1,15 "Přepočtené koeficientem množství |  | 63.25 | [13 empty] | VV | 2 | 2 | True | 1 | ROZPOCET
31 | K | 741122005 | Montáž kabel Cu bez ukončení uložený pod omítku plný plochý 3x1 až 2,5 mm2 (např. CYKYLo) | m | 3662.5 |  | 0 | CS ÚRS 2025 02 |  |  | základní |  | 0 | 0 | 0 | 0 | 0 | 16 | K | 2 |  |  |  | ROZPOCET | 0 | 0 | 0 | 0 | 0 | 1 | 0 | 16 | -155135047
| PP |  | Montáž kabel Cu bez ukončení uložený pod omítku plný plochý 3x1 až 2,5 mm2 (např. CYKYLo) | [15 empty] | PP | 2
| Online PSC |  | https://podminky.urs.cz/item/CS_URS_2025_02/741122005 | [15 empty] | Online PSC | 2
32 | M | 34109513 | kabel instalační plochý jádro Cu plné izolace PVC plášť PVC 450/750V (CYKYLo) 3x1,5mm2 | m | 2127.5 |  | 0 | CS ÚRS 2025 02 |  |  | základní |  | 0 | 1e-05 | 0.021275 | 0 | 0 | 32 | M | 2 |  |  |  | ROZPOCET | 0 | 0 | 0 | 0 | 0 | 1 | 0 | 16 | 1567876614
| PP |  | kabel instalační plochý jádro Cu plné izolace PVC plášť PVC 450/750V (CYKYLo) 3x1,5mm2 | [15 empty] | PP | 2
| VV |  | 1850*1,15 "Přepočtené koeficientem množství |  | 2127.5 | [13 empty] | VV | 2 | 2 | True | 1 | ROZPOCET
33 | M | 34109517 | kabel instalační plochý jádro Cu plné izolace PVC plášť PVC 450/750V (CYKYLo) 3x2,5mm2 | m | 1535.25 |  | 0 | CS ÚRS 2025 02 |  |  | základní |  | 0 | 1e-05 | 0.015353 | 0 | 0 | 32 | M | 2 |  |  |  | ROZPOCET | 0 | 0 | 0 | 0 | 0 | 1 | 0 | 16 | -129615687
| PP |  | kabel instalační plochý jádro Cu plné izolace PVC plášť PVC 450/750V (CYKYLo) 3x2,5mm2 | [15 empty] | PP | 2
| VV |  | 1335*1,15 "Přepočtené koeficientem množství |  | 1535.25 | [13 empty] | VV | 2 | 2 | True | 1 | ROZPOCET
34 | K | 741122031 | Montáž kabel Cu bez ukončení uložený pod omítku plný kulatý 5x1,5 až 2,5 mm2 (např. CYKY, CYKFY) | m | 490 |  | 0 | CS ÚRS 2025 02 |  |  | základní |  | 0 | 0 | 0 | 0 | 0 | 16 | K | 2 |  |  |  | ROZPOCET | 0 | 0 | 0 | 0 | 0 | 1 | 0 | 16 | 147037830
| PP |  | Montáž kabel Cu bez ukončení uložený pod omítku plný kulatý 5x1,5 až 2,5 mm2 (např. CYKY, CYKFY) | [15 empty] | PP | 2
| Online PSC |  | https://podminky.urs.cz/item/CS_URS_2025_02/741122031 | [15 empty] | Online PSC | 2
35 | M | 34111090 | kabel instalační jádro Cu plné izolace PVC plášť PVC 450/750V (CYKY) 5x1,5mm2 | m | 385.25 |  | 0 | CS ÚRS 2025 02 |  |  | základní |  | 0 | 0.00016 | 0.06164 | 0 | 0 | 32 | M | 2 |  |  |  | ROZPOCET | 0 | 0 | 0 | 0 | 0 | 1 | 0 | 16 | -171670746
| PP |  | kabel instalační jádro Cu plné izolace PVC plášť PVC 450/750V (CYKY) 5x1,5mm2 | [15 empty] | PP | 2
| VV |  | 335*1,15 "Přepočtené koeficientem množství |  | 385.25 | [13 empty] | VV | 2 | 2 | True | 1 | ROZPOCET
36 | M | 34111094 | kabel instalační jádro Cu plné izolace PVC plášť PVC 450/750V (CYKY) 5x2,5mm2 | m | 178.25 |  | 0 | CS ÚRS 2025 02 |  |  | základní |  | 0 | 0.00025 | 0.044562 | 0 | 0 | 32 | M | 2 |  |  |  | ROZPOCET | 0 | 0 | 0 | 0 | 0 | 1 | 0 | 16 | -405421414
| PP |  | kabel instalační jádro Cu plné izolace PVC plášť PVC 450/750V (CYKY) 5x2,5mm2 | [15 empty] | PP | 2
| VV |  | 155*1,15 "Přepočtené koeficientem množství |  | 178.25 | [13 empty] | VV | 2 | 2 | True | 1 | ROZPOCET
37 | K | 741122122 | Montáž kabel Cu plný kulatý žíla 3x1,5 až 6 mm2 přisazených (např. CYKY, CYKFY) | m | 410 |  | 0 |  |  |  | základní |  | 0 | 0 | 0 | 0 | 0 | 16 | K | 2 |  |  |  | ROZPOCET | 0 | 0 | 0 | 0 | 0 | 1 | 0 | 16 | 1069690646
| PP |  | Montáž kabel Cu plný kulatý žíla 3x1,5 až 6 mm2 přisazených (např. CYKY, CYKFY) | [15 empty] | PP | 2
38 | M | 34111258 | kabel silový oheň retardující bezhalogenový bez funkční schopnosti při požáru jádro Cu 0,6/1kV (N2XH) 3x1,5mm2 | m | 471.5 |  | 0 | CS ÚRS 2025 02 |  |  | základní |  | 0 | 0.00012 | 0.05658 | 0 | 0 | 32 | M | 2 |  |  |  | ROZPOCET | 0 | 0 | 0 | 0 | 0 | 1 | 0 | 16 | 952960235
| PP |  | kabel silový oheň retardující bezhalogenový bez funkční schopnosti při požáru jádro Cu 0,6/1kV (N2XH) 3x1,5mm2 | [15 empty] | PP | 2
| VV |  | 410*1,15 "Přepočtené koeficientem množství |  | 471.5 | [13 empty] | VV | 2 | 2 | True | 1 | ROZPOCET
39 | K | 741128002 | Ostatní práce při montáži vodičů a kabelů - označení dalším štítkem | kus | 220 |  | 0 |  |  |  | základní |  | 0 | 0 | 0 | 0 | 0 | 16 | K | 2 |  |  |  | ROZPOCET | 0 | 0 | 0 | 0 | 0 | 1 | 0 | 16 | 1902821917
| PP |  | Ostatní práce při montáži vodičů a kabelů - označení dalším štítkem | [15 empty] | PP | 2
40 | K | 741128003 | Ostatní práce při montáži vodičů a kabelů - svazkování žil | kus | 350 |  | 0 | CS ÚRS 2025 02 |  |  | základní |  | 0 | 0 | 0 | 0 | 0 | 16 | K | 2 |  |  |  | ROZPOCET | 0 | 0 | 0 | 0 | 0 | 1 | 0 | 16 | -278301425
| PP |  | Ostatní práce při montáži vodičů a kabelů - svazkování žil | [15 empty] | PP | 2
| Online PSC |  | https://podminky.urs.cz/item/CS_URS_2025_02/741128003 | [15 empty] | Online PSC | 2
41 | K | 741128005 | Ostatní práce při montáži vodičů a kabelů - trasování vedení na omítce | m | 200 |  | 0 | CS ÚRS 2025 02 |  |  | základní |  | 0 | 0 | 0 | 0 | 0 | 16 | K | 2 |  |  |  | ROZPOCET | 0 | 0 | 0 | 0 | 0 | 1 | 0 | 16 | -1479662084
| PP |  | Ostatní práce při montáži vodičů a kabelů - trasování vedení na omítce | [15 empty] | PP | 2
| Online PSC |  | https://podminky.urs.cz/item/CS_URS_2025_02/741128005 | [15 empty] | Online PSC | 2
42 | K | 741130001 | Ukončení vodič izolovaný do 2,5 mm2 v rozváděči nebo na přístroji | kus | 150 |  | 0 | CS ÚRS 2025 02 |  |  | základní |  | 0 | 0 | 0 | 0 | 0 | 16 | K | 2 |  |  |  | ROZPOCET | 0 | 0 | 0 | 0 | 0 | 1 | 0 | 16 | 590262406
| PP |  | Ukončení vodič izolovaný do 2,5 mm2 v rozváděči nebo na přístroji | [15 empty] | PP | 2
| Online PSC |  | https://podminky.urs.cz/item/CS_URS_2025_02/741130001 | [15 empty] | Online PSC | 2
43 | K | 741130003 | Ukončení vodič izolovaný do 4 mm2 v rozváděči nebo na přístroji | kus | 50 |  | 0 | CS ÚRS 2025 02 |  |  | základní |  | 0 | 0 | 0 | 0 | 0 | 16 | K | 2 |  |  |  | ROZPOCET | 0 | 0 | 0 | 0 | 0 | 1 | 0 | 16 | -1962573230
| PP |  | Ukončení vodič izolovaný do 4 mm2 v rozváděči nebo na přístroji | [15 empty] | PP | 2
| Online PSC |  | https://podminky.urs.cz/item/CS_URS_2025_02/741130003 | [15 empty] | Online PSC | 2
44 | K | 741130004 | Ukončení vodič izolovaný do 6 mm2 v rozváděči nebo na přístroji | kus | 20 |  | 0 | CS ÚRS 2025 02 |  |  | základní |  | 0 | 0 | 0 | 0 | 0 | 16 | K | 2 |  |  |  | ROZPOCET | 0 | 0 | 0 | 0 | 0 | 1 | 0 | 16 | -1560992276
| PP |  | Ukončení vodič izolovaný do 6 mm2 v rozváděči nebo na přístroji | [15 empty] | PP | 2
| Online PSC |  | https://podminky.urs.cz/item/CS_URS_2025_02/741130004 | [15 empty] | Online PSC | 2
45 | K | 741130006 | Ukončení vodič izolovaný do 16 mm2 v rozváděči nebo na přístroji | kus | 60 |  | 0 | CS ÚRS 2025 02 |  |  | základní |  | 0 | 0 | 0 | 0 | 0 | 16 | K | 2 |  |  |  | ROZPOCET | 0 | 0 | 0 | 0 | 0 | 1 | 0 | 16 | -739292176
| PP |  | Ukončení vodič izolovaný do 16 mm2 v rozváděči nebo na přístroji | [15 empty] | PP | 2
| Online PSC |  | https://podminky.urs.cz/item/CS_URS_2025_02/741130006 | [15 empty] | Online PSC | 2
46 | K | 741130008 | Ukončení vodič izolovaný do 35 mm2 v rozváděči nebo na přístroji | kus | 5 |  | 0 | CS ÚRS 2025 02 |  |  | základní |  | 0 | 0 | 0 | 0 | 0 | 16 | K | 2 |  |  |  | ROZPOCET | 0 | 0 | 0 | 0 | 0 | 1 | 0 | 16 | -968733578
| PP |  | Ukončení vodič izolovaný do 35 mm2 v rozváděči nebo na přístroji | [15 empty] | PP | 2
| Online PSC |  | https://podminky.urs.cz/item/CS_URS_2025_02/741130008 | [15 empty] | Online PSC | 2
47 | K | 741210002 | Montáž rozvodnice oceloplechová nebo plastová běžná do 50 kg | kus | 1 |  | 0 | CS ÚRS 2025 02 |  |  | základní |  | 0 | 0 | 0 | 0 | 0 | 16 | K | 2 |  |  |  | ROZPOCET | 0 | 0 | 0 | 0 | 0 | 1 | 0 | 16 | -6319193
| PP |  | Montáž rozvodnice oceloplechová nebo plastová běžná do 50 kg | [15 empty] | PP | 2
| Online PSC |  | https://podminky.urs.cz/item/CS_URS_2025_02/741210002 | [15 empty] | Online PSC | 2
48 | M | 1302604 | Rozvodnice RPO - ROZVODNICOVA SKRIN RZI-N-3T36 36M vč. výzbroje | kus | 1 |  | 0 |  |  |  | základní |  | 0 | 0.00306 | 0.00306 | 0 | 0 | 32 | M | 2 |  |  |  | ROZPOCET | 0 | 0 | 0 | 0 | 0 | 1 | 0 | 16 | -804100982
| PP |  | Rozvodnice RPO - ROZVODNICOVA SKRIN RZI-N-3T36 36M vč. výzbroje | [15 empty] | PP | 2
49 | K | 741210005 | Montáž rozvodnice oceloplechová nebo plastová běžná do 200 kg | kus | 1 |  | 0 | CS ÚRS 2025 02 |  |  | základní |  | 0 | 0 | 0 | 0 | 0 | 16 | K | 2 |  |  |  | ROZPOCET | 0 | 0 | 0 | 0 | 0 | 1 | 0 | 16 | 1398381117
| PP |  | Montáž rozvodnice oceloplechová nebo plastová běžná do 200 kg | [15 empty] | PP | 2
| Online PSC |  | https://podminky.urs.cz/item/CS_URS_2025_02/741210005 | [15 empty] | Online PSC | 2
50 | M | 1223449 | Rozvodnice RH01 - ROZVADEC FW736FT 252M vč. výzbroje - úprava EI30 | kus | 1 |  | 0 |  |  |  | základní |  | 0 | 0.0368 | 0.0368 | 0 | 0 | 32 | M | 2 |  |  |  | ROZPOCET | 0 | 0 | 0 | 0 | 0 | 1 | 0 | 16 | -2087720473
| PP |  | Rozvodnice RH01 - ROZVADEC FW736FT 252M vč. výzbroje - úprava EI30 | [15 empty] | PP | 2
51 | K | 741310001 | Montáž spínač nástěnný 1-jednopólový prostředí normální se zapojením vodičů | kus | 13 |  | 0 | CS ÚRS 2025 02 |  |  | základní |  | 0 | 0 | 0 | 0 | 0 | 16 | K | 2 |  |  |  | ROZPOCET | 0 | 0 | 0 | 0 | 0 | 1 | 0 | 16 | -1972513885
| PP |  | Montáž spínač nástěnný 1-jednopólový prostředí normální se zapojením vodičů | [15 empty] | PP | 2
| Online PSC |  | https://podminky.urs.cz/item/CS_URS_2025_02/741310001 | [15 empty] | Online PSC | 2
52 | M | 34535015 | spínač nástěnný jednopólový, řazení 1, IP44, šroubové svorky | kus | 13 |  | 0 | CS ÚRS 2025 02 |  |  | základní |  | 0 | 9e-05 | 0.00117 | 0 | 0 | 32 | M | 2 |  |  |  | ROZPOCET | 0 | 0 | 0 | 0 | 0 | 1 | 0 | 16 | -1863933060
| PP |  | spínač nástěnný jednopólový, řazení 1, IP44, šroubové svorky | [15 empty] | PP | 2
53 | K | 741310021 | Montáž přepínač nástěnný 5-sériový prostředí normální se zapojením vodičů | kus | 18 |  | 0 | CS ÚRS 2025 02 |  |  | základní |  | 0 | 0 | 0 | 0 | 0 | 16 | K | 2 |  |  |  | ROZPOCET | 0 | 0 | 0 | 0 | 0 | 1 | 0 | 16 | 1516600688
| PP |  | Montáž přepínač nástěnný 5-sériový prostředí normální se zapojením vodičů | [15 empty] | PP | 2
| Online PSC |  | https://podminky.urs.cz/item/CS_URS_2025_02/741310021 | [15 empty] | Online PSC | 2
54 | M | 34535017 | přepínač nástěnný sériový, řazení 5, IP44, šroubové svorky | kus | 18 |  | 0 | CS ÚRS 2025 02 |  |  | základní |  | 0 | 0.0001 | 0.0018 | 0 | 0 | 32 | M | 2 |  |  |  | ROZPOCET | 0 | 0 | 0 | 0 | 0 | 1 | 0 | 16 | 1080634941
| PP |  | přepínač nástěnný sériový, řazení 5, IP44, šroubové svorky | [15 empty] | PP | 2
55 | K | 741310022 | Montáž přepínač nástěnný 6-střídavý prostředí normální se zapojením vodičů | kus | 10 |  | 0 | CS ÚRS 2025 02 |  |  | základní |  | 0 | 0 | 0 | 0 | 0 | 16 | K | 2 |  |  |  | ROZPOCET | 0 | 0 | 0 | 0 | 0 | 1 | 0 | 16 | 2125577628
| PP |  | Montáž přepínač nástěnný 6-střídavý prostředí normální se zapojením vodičů | [15 empty] | PP | 2
| Online PSC |  | https://podminky.urs.cz/item/CS_URS_2025_02/741310022 | [15 empty] | Online PSC | 2
56 | M | 34535018 | přepínač nástěnný střídavý, řazení 6, IP44, šroubové svorky | kus | 10 |  | 0 | CS ÚRS 2025 02 |  |  | základní |  | 0 | 9e-05 | 0.0009 | 0 | 0 | 32 | M | 2 |  |  |  | ROZPOCET | 0 | 0 | 0 | 0 | 0 | 1 | 0 | 16 | 1398763260
| PP |  | přepínač nástěnný střídavý, řazení 6, IP44, šroubové svorky | [15 empty] | PP | 2
57 | K | 741310025 | Montáž přepínač nástěnný 7-křížový prostředí normální se zapojením vodičů | kus | 2 |  | 0 | CS ÚRS 2025 02 |  |  | základní |  | 0 | 0 | 0 | 0 | 0 | 16 | K | 2 |  |  |  | ROZPOCET | 0 | 0 | 0 | 0 | 0 | 1 | 0 | 16 | 85143589
| PP |  | Montáž přepínač nástěnný 7-křížový prostředí normální se zapojením vodičů | [15 empty] | PP | 2
| Online PSC |  | https://podminky.urs.cz/item/CS_URS_2025_02/741310025 | [15 empty] | Online PSC | 2
58 | M | 34535019 | přepínač nástěnný křížový, s čirým průzorem, řazení 7, IP44, šroubové svorky | kus | 2 |  | 0 | CS ÚRS 2025 02 |  |  | základní |  | 0 | 0.0001 | 0.0002 | 0 | 0 | 32 | M | 2 |  |  |  | ROZPOCET | 0 | 0 | 0 | 0 | 0 | 1 | 0 | 16 | 2108255570
| PP |  | přepínač nástěnný křížový, s čirým průzorem, řazení 7, IP44, šroubové svorky | [15 empty] | PP | 2
59 | K | 741310221 | Montáž spínač (polo)zapuštěný šroubové připojení řazení 2-pro žaluzie se zapojením vodičů | kus | 30 |  | 0 | CS ÚRS 2025 02 |  |  | základní |  | 0 | 0 | 0 | 0 | 0 | 16 | K | 2 |  |  |  | ROZPOCET | 0 | 0 | 0 | 0 | 0 | 1 | 0 | 16 | 1945965809
| PP |  | Montáž spínač (polo)zapuštěný šroubové připojení řazení 2-pro žaluzie se zapojením vodičů | [15 empty] | PP | 2
| Online PSC |  | https://podminky.urs.cz/item/CS_URS_2025_02/741310221 | [15 empty] | Online PSC | 2
60 | M | 34535083 | ovládač nástěnný žaluziový jednopólový (řazení 1/0+1/0 s blokováním), IP54 , bezšroubové svorky | kus | 30 |  | 0 | CS ÚRS 2025 02 |  |  | základní |  | 0 | 0.00012 | 0.0036 | 0 | 0 | 32 | M | 2 |  |  |  | ROZPOCET | 0 | 0 | 0 | 0 | 0 | 1 | 0 | 16 | 1783619396
| PP |  | ovládač nástěnný žaluziový jednopólový (řazení 1/0+1/0 s blokováním), IP54 , bezšroubové svorky | [15 empty] | PP | 2
61 | K | 741311071 | Montáž tlačítka nouzového zastavení/vypnutí TOTAL STOP přisazeného nebo nástěnného se zapojením vodičů | kus | 1 |  | 0 | CS ÚRS 2025 02 |  |  | základní |  | 0 | 0 | 0 | 0 | 0 | 16 | K | 2 |  |  |  | ROZPOCET | 0 | 0 | 0 | 0 | 0 | 1 | 0 | 16 | 257129180
| PP |  | Montáž tlačítka nouzového zastavení/vypnutí TOTAL STOP přisazeného nebo nástěnného se zapojením vodičů | [15 empty] | PP | 2
| Online PSC |  | https://podminky.urs.cz/item/CS_URS_2025_02/741311071 | [15 empty] | Online PSC | 2
62 | M | 34532001 | ovládač nouzového zastavení s aretací 1V 3A 240V AC | kus | 1 |  | 0 | CS ÚRS 2025 02 |  |  | základní |  | 0 | 0.00016 | 0.00016 | 0 | 0 | 32 | M | 2 |  |  |  | ROZPOCET | 0 | 0 | 0 | 0 | 0 | 1 | 0 | 16 | 284848867
| PP |  | ovládač nouzového zastavení s aretací 1V 3A 240V AC | [15 empty] | PP | 2
63 | K | 741313002 | Montáž zásuvka (polo)zapuštěná bezšroubové připojení 2P+PE dvojí zapojení - průběžná se zapojením vodičů | kus | 155 |  | 0 | CS ÚRS 2025 02 |  |  | základní |  | 0 | 0 | 0 | 0 | 0 | 16 | K | 2 |  |  |  | ROZPOCET | 0 | 0 | 0 | 0 | 0 | 1 | 0 | 16 | -1127922590
| PP |  | Montáž zásuvka (polo)zapuštěná bezšroubové připojení 2P+PE dvojí zapojení - průběžná se zapojením vodičů | [15 empty] | PP | 2
| Online PSC |  | https://podminky.urs.cz/item/CS_URS_2025_02/741313002 | [15 empty] | Online PSC | 2
64 | M | 34555241 | přístroj zásuvky zapuštěné jednonásobné, krytka s clonkami, bezšroubové svorky | kus | 155 |  | 0 | CS ÚRS 2025 02 |  |  | základní |  | 0 | 6e-05 | 0.0093 | 0 | 0 | 32 | M | 2 |  |  |  | ROZPOCET | 0 | 0 | 0 | 0 | 0 | 1 | 0 | 16 | -1355098559
| PP |  | přístroj zásuvky zapuštěné jednonásobné, krytka s clonkami, bezšroubové svorky | [15 empty] | PP | 2
65 | K | 741371001 | Montáž svítidlo zářivkové bytové stropní přisazené 1 zdroj bez krytu | kus | 12 |  | 0 | CS ÚRS 2025 02 |  |  | základní |  | 0 | 0 | 0 | 0 | 0 | 16 | K | 2 |  |  |  | ROZPOCET | 0 | 0 | 0 | 0 | 0 | 1 | 0 | 16 | -1748226150
| PP |  | Montáž svítidlo zářivkové bytové stropní přisazené 1 zdroj bez krytu | [15 empty] | PP | 2
| Online PSC |  | https://podminky.urs.cz/item/CS_URS_2025_02/741371001 | [15 empty] | Online PSC | 2
66 | M | R001 | ohnivzdorná přepážka s výplní(obecná položka) | kpl | 1 |  | 0 |  |  |  | základní |  | 0 | 0 | 0 | 0 | 0 | 32 | M | 2 |  |  |  | ROZPOCET | 0 | 0 | 0 | 0 | 0 | 1 | 0 | 16 | -2059140394
| PP |  | ohnivzdorná přepážka s výplní(obecná položka) | [15 empty] | PP | 2
67 | M | R003 | můstek svorkovnice HVS 50 | ks | 1 |  | 0 |  |  |  | základní |  | 0 | 0 | 0 | 0 | 0 | 32 | M | 2 |  |  |  | ROZPOCET | 0 | 0 | 0 | 0 | 0 | 1 | 0 | 16 | -1905111202
| PP |  | můstek svorkovnice HVS 50 | [15 empty] | PP | 2
68 | M | RMAT0011 | B - svítidlo zářivkové - dle knihy svítidel |  | 12 |  | 0 |  |  |  | základní |  | 0 | 0 | 0 | 0 | 0 | 32 | M | 2 |  |  |  | ROZPOCET | 0 | 0 | 0 | 0 | 0 | 1 | 0 | 16 | 1243725719
| PP |  | B - svítidlo zářivkové - dle knihy svítidel | [15 empty] | PP | 2
69 | K | 741372013 | Montáž pohybového čidla se zapojením vodičů | kus | 9 |  | 0 |  |  |  | základní |  | 0 | 0 | 0 | 0 | 0 | 16 | K | 2 |  |  |  | ROZPOCET | 0 | 0 | 0 | 0 | 0 | 1 | 0 | 16 | -485726463
| PP |  | Montáž pohybového čidla se zapojením vodičů | [15 empty] | PP | 2
70 | M | 1132273 | POHYBOVE CIDLO 1M 1NO 3A 250V GW20821 | kus | 9 |  | 0 |  |  |  | základní |  | 0 | 7e-05 | 0.00063 | 0 | 0 | 32 | M | 2 |  |  |  | ROZPOCET | 0 | 0 | 0 | 0 | 0 | 1 | 0 | 16 | -399797679
| PP |  | POHYBOVE CIDLO 1M 1NO 3A 250V GW20821 | [15 empty] | PP | 2
71 | M | 1663062 | SPINACI RELE POHYBOVEHO CIDLA 1701SE | kus | 9 |  | 0 |  |  |  | základní |  | 0 | 0.0001 | 0.0009 | 0 | 0 | 32 | M | 2 |  |  |  | ROZPOCET | 0 | 0 | 0 | 0 | 0 | 1 | 0 | 16 | -920565728
| PP |  | SPINACI RELE POHYBOVEHO CIDLA 1701SE | [15 empty] | PP | 2
72 | K | 741372021 | Montáž svítidlo LED interiérové přisazené nástěnné hranaté nebo kruhové do 0,09 m2 se zapojením vodičů | kus | 181 |  | 0 | CS ÚRS 2025 02 |  |  | základní |  | 0 | 0 | 0 | 0 | 0 | 16 | K | 2 |  |  |  | ROZPOCET | 0 | 0 | 0 | 0 | 0 | 1 | 0 | 16 | 483596848
| PP |  | Montáž svítidlo LED interiérové přisazené nástěnné hranaté nebo kruhové do 0,09 m2 se zapojením vodičů | [15 empty] | PP | 2
| Online PSC |  | https://podminky.urs.cz/item/CS_URS_2025_02/741372021 | [15 empty] | Online PSC | 2
73 | M | RMAT0001 | A1 - přisazené kruhové - dle knihy svítidel | kus | 60 |  | 0 |  |  |  | základní |  | 0 | 0 | 0 | 0 | 0 | 32 | M | 2 |  |  |  | ROZPOCET | 0 | 0 | 0 | 0 | 0 | 1 | 0 | 16 | -935907381
| PP |  | A1 - přisazené kruhové - dle knihy svítidel | [15 empty] | PP | 2
74 | M | RMAT0002 | A2 - přisazené kruhové - dle knihy svítidel | kus | 48 |  | 0 |  |  |  | základní |  | 0 | 0 | 0 | 0 | 0 | 32 | M | 2 |  |  |  | ROZPOCET | 0 | 0 | 0 | 0 | 0 | 1 | 0 | 16 | -1382321721
| PP |  | A2 - přisazené kruhové - dle knihy svítidel | [15 empty] | PP | 2
75 | M | RMAT0003 | D - přisazené kruhové - dle knihy svítidel | kus | 35 |  | 0 |  |  |  | základní |  | 0 | 0 | 0 | 0 | 0 | 32 | M | 2 |  |  |  | ROZPOCET | 0 | 0 | 0 | 0 | 0 | 1 | 0 | 16 | 829312200
| PP |  | D - přisazené kruhové - dle knihy svítidel | [15 empty] | PP | 2
76 | M | RMAT0004 | G - přisazené kruhové - dle knihy svítidel | kus | 14 |  | 0 |  |  |  | základní |  | 0 | 0 | 0 | 0 | 0 | 32 | M | 2 |  |  |  | ROZPOCET | 0 | 0 | 0 | 0 | 0 | 1 | 0 | 16 | -1456335923
| PP |  | G - přisazené kruhové - dle knihy svítidel | [15 empty] | PP | 2
77 | M | RMAT0005 | DN - přisazené kruhové s nouzovým modulem - dle knihy svítidel | kus | 12 |  | 0 |  |  |  | základní |  | 0 | 0 | 0 | 0 | 0 | 32 | M | 2 |  |  |  | ROZPOCET | 0 | 0 | 0 | 0 | 0 | 1 | 0 | 16 | 2027714826
| PP |  | DN - přisazené kruhové s nouzovým modulem - dle knihy svítidel | [15 empty] | PP | 2
78 | M | RMAT0006 | C - přisazené kruhové - dle knihy svítidel | kus | 12 |  | 0 |  |  |  | základní |  | 0 | 0 | 0 | 0 | 0 | 32 | M | 2 |  |  |  | ROZPOCET | 0 | 0 | 0 | 0 | 0 | 1 | 0 | 16 | -979614313
| PP |  | C - přisazené kruhové - dle knihy svítidel | [15 empty] | PP | 2
79 | K | 741372031 | Montáž svítidlo LED interiérové přisazené nástěnné nouzové bez piktogramu | kus | 34 |  | 0 | CS ÚRS 2025 02 |  |  | základní |  | 0 | 0 | 0 | 0 | 0 | 16 | K | 2 |  |  |  | ROZPOCET | 0 | 0 | 0 | 0 | 0 | 1 | 0 | 16 | 159515323
| PP |  | Montáž svítidlo LED interiérové přisazené nástěnné nouzové bez piktogramu | [15 empty] | PP | 2
| Online PSC |  | https://podminky.urs.cz/item/CS_URS_2025_02/741372031 | [15 empty] | Online PSC | 2
80 | M | RMAT0007 | N1 - svítidlo nouzové - dle knihy svítidel | kus | 18 |  | 0 |  |  |  | základní |  | 0 | 0 | 0 | 0 | 0 | 32 | M | 2 |  |  |  | ROZPOCET | 0 | 0 | 0 | 0 | 0 | 1 | 0 | 16 | -1050771869
| PP |  | N1 - svítidlo nouzové - dle knihy svítidel | [15 empty] | PP | 2
81 | M | RMAT0008 | N2 - svítidlo nouzové - dle knihy svítidel | kus | 6 |  | 0 |  |  |  | základní |  | 0 | 0 | 0 | 0 | 0 | 32 | M | 2 |  |  |  | ROZPOCET | 0 | 0 | 0 | 0 | 0 | 1 | 0 | 16 | 1156220619
| PP |  | N2 - svítidlo nouzové - dle knihy svítidel | [15 empty] | PP | 2
82 | M | RMAT0009 | N3 - svítidlo nouzové - dle knihy svítidel | kus | 6 |  | 0 |  |  |  | základní |  | 0 | 0 | 0 | 0 | 0 | 32 | M | 2 |  |  |  | ROZPOCET | 0 | 0 | 0 | 0 | 0 | 1 | 0 | 16 | -71939794
| PP |  | N3 - svítidlo nouzové - dle knihy svítidel | [15 empty] | PP | 2
83 | M | RMAT0010 | N5 - svítidlo nouzové - dle knihy svítidel | kus | 4 |  | 0 |  |  |  | základní |  | 0 | 0 | 0 | 0 | 0 | 32 | M | 2 |  |  |  | ROZPOCET | 0 | 0 | 0 | 0 | 0 | 1 | 0 | 16 | -790162163
| PP |  | N5 - svítidlo nouzové - dle knihy svítidel | [15 empty] | PP | 2
84 | K | 741372032 | Montáž svítidlo LED interiérové přisazené nástěnné nouzové s piktogramem | kus | 23 |  | 0 | CS ÚRS 2025 02 |  |  | základní |  | 0 | 0 | 0 | 0 | 0 | 16 | K | 2 |  |  |  | ROZPOCET | 0 | 0 | 0 | 0 | 0 | 1 | 0 | 16 | -173288466
| PP |  | Montáž svítidlo LED interiérové přisazené nástěnné nouzové s piktogramem | [15 empty] | PP | 2
| Online PSC |  | https://podminky.urs.cz/item/CS_URS_2025_02/741372032 | [15 empty] | Online PSC | 2
85 | M | 34835015 | NP - svítidlo nouzové s piktogramem - dle knihy svítidel | kus | 23 |  | 0 |  |  |  | základní |  | 0 | 0.00081 | 0.01863 | 0 | 0 | 32 | M | 2 |  |  |  | ROZPOCET | 0 | 0 | 0 | 0 | 0 | 1 | 0 | 16 | 1269369902
| PP |  | NP - svítidlo nouzové s piktogramem - dle knihy svítidel | [15 empty] | PP | 2
86 | K | 741810003 | Celková prohlídka elektrického rozvodu a zařízení přes 0,5 do 1 milionu Kč | kus | 1 |  | 0 | CS ÚRS 2025 02 |  |  | základní |  | 0 | 0 | 0 | 0 | 0 | 16 | K | 2 |  |  |  | ROZPOCET | 0 | 0 | 0 | 0 | 0 | 1 | 0 | 16 | 1649191259
| PP |  | Celková prohlídka elektrického rozvodu a zařízení přes 0,5 do 1 milionu Kč | [15 empty] | PP | 2
| Online PSC |  | https://podminky.urs.cz/item/CS_URS_2025_02/741810003 | [15 empty] | Online PSC | 2
87 | K | 741810011 | Příplatek k celkové prohlídce za každých dalších 500 000,- Kč | kus | 1 |  | 0 | CS ÚRS 2025 02 |  |  | základní |  | 0 | 0 | 0 | 0 | 0 | 16 | K | 2 |  |  |  | ROZPOCET | 0 | 0 | 0 | 0 | 0 | 1 | 0 | 16 | -1550750338
| PP |  | Příplatek k celkové prohlídce za každých dalších 500 000,- Kč | [15 empty] | PP | 2
| Online PSC |  | https://podminky.urs.cz/item/CS_URS_2025_02/741810011 | [15 empty] | Online PSC | 2
88 | K | 741812012 | Zkouška izolační kabelu do 1 kV do 4x35 až 50 mm2 | kus | 4 |  | 0 | CS ÚRS 2025 02 |  |  | základní |  | 0 | 0 | 0 | 0 | 0 | 16 | K | 2 |  |  |  | ROZPOCET | 0 | 0 | 0 | 0 | 0 | 1 | 0 | 16 | -2024314553
| PP |  | Zkouška izolační kabelu do 1 kV do 4x35 až 50 mm2 | [15 empty] | PP | 2
| Online PSC |  | https://podminky.urs.cz/item/CS_URS_2025_02/741812012 | [15 empty] | Online PSC | 2
89 | K | 741820101 | Měření izolačního stavu svítidel | soubor | 1 |  | 0 | CS ÚRS 2025 02 |  |  | základní |  | 0 | 0 | 0 | 0 | 0 | 16 | K | 2 |  |  |  | ROZPOCET | 0 | 0 | 0 | 0 | 0 | 1 | 0 | 16 | 1512185731
| PP |  | Měření izolačního stavu svítidel | [15 empty] | PP | 2
| Online PSC |  | https://podminky.urs.cz/item/CS_URS_2025_02/741820101 | [15 empty] | Online PSC | 2
90 | K | 741920101 | Ucpávka prostupu diskem kabelové chráničky D do 16 mm stěnou tl 100 mm požární odolnost EI 60 | kus | 11 |  | 0 | CS ÚRS 2025 02 |  |  | základní |  | 0 | 4e-05 | 0.00044 | 0 | 0 | 16 | K | 2 |  |  |  | ROZPOCET | 0 | 0 | 0 | 0 | 0 | 1 | 0 | 16 | -617149769
| PP |  | Ucpávka prostupu diskem kabelové chráničky D do 16 mm stěnou tl 100 mm požární odolnost EI 60 | [15 empty] | PP | 2
| Online PSC |  | https://podminky.urs.cz/item/CS_URS_2025_02/741920101 | [15 empty] | Online PSC | 2
91 | M | 1166296 | KOVOVA HMOZDINKA M8 A2 | kus | 80 |  | 0 |  |  |  | základní |  | 0 | 1e-05 | 0.0008 | 0 | 0 | 32 | M | 2 |  |  |  | ROZPOCET | 0 | 0 | 0 | 0 | 0 | 1 | 0 | 16 | -1025061687
| PP |  | KOVOVA HMOZDINKA M8 A2 | [15 empty] | PP | 2
92 | K | 998741101 | Přesun hmot tonážní pro silnoproud v objektech v do 6 m | t | 0.311 |  | 0 | CS ÚRS 2025 02 |  |  | základní |  | 0 | 0 | 0 | 0 | 0 | 16 | K | 2 |  |  |  | ROZPOCET | 0 | 0 | 0 | 0 | 0 | 1 | 0 | 16 | -1467457377
| PP |  | Přesun hmot tonážní pro silnoproud v objektech v do 6 m | [15 empty] | PP | 2
| Online PSC |  | https://podminky.urs.cz/item/CS_URS_2025_02/998741101 | [15 empty] | Online PSC | 2
93 | K | 998741192 | Příplatek k přesunu hmot tonážnímu pro silnoproud za zvětšený přesun do 100 m | t | 0.311 |  | 0 | CS ÚRS 2025 02 |  |  | základní |  | 0 | 0 | 0 | 0 | 0 | 16 | K | 2 |  |  |  | ROZPOCET | 0 | 0 | 0 | 0 | 0 | 1 | 0 | 16 | 1579091907
| PP |  | Příplatek k přesunu hmot tonážnímu pro silnoproud za zvětšený přesun do 100 m | [15 empty] | PP | 2
| Online PSC |  | https://podminky.urs.cz/item/CS_URS_2025_02/998741192 | [15 empty] | Online PSC | 2
94 | K | 998741193 | Příplatek k přesunu hmot tonážnímu pro silnoproud za zvětšený přesun do 500 m | t | 0.311 |  | 0 | CS ÚRS 2025 02 |  |  | základní |  | 0 | 0 | 0 | 0 | 0 | 16 | K | 2 |  |  |  | ROZPOCET | 0 | 0 | 0 | 0 | 0 | 1 | 0 | 16 | 36577184
| PP |  | Příplatek k přesunu hmot tonážnímu pro silnoproud za zvětšený přesun do 500 m | [15 empty] | PP | 2
| Online PSC |  | https://podminky.urs.cz/item/CS_URS_2025_02/998741193 | [15 empty] | Online PSC | 2
| D | 742 | Elektroinstalace - slaboproud |  |  |  | 0 | [5 empty] | 0 |  | 0 |  | 0 | 2 | D | 1 |  |  |  | ROZPOCET | [6 empty] | 0
95 | K | 742330012 | Montáž zařízení do rozvaděče (switch, UPS, DVR, server) bez nastavení | kus | 1 |  | 0 | CS ÚRS 2025 02 |  |  | základní |  | 0 | 0 | 0 | 0 | 0 | 16 | K | 2 |  |  |  | ROZPOCET | 0 | 0 | 0 | 0 | 0 | 1 | 0 | 16 | 1603341972
| PP |  | Montáž zařízení do rozvaděče (switch, UPS, DVR, server) bez nastavení | [15 empty] | PP | 2
| Online PSC |  | https://podminky.urs.cz/item/CS_URS_2025_02/742330012 | [15 empty] | Online PSC | 2
96 | M | ADI.0098029.URS | Interaktivní UPS Eaton řady 5SC, 1\1fáze 3kVA\2,7kW montáž Rack\Tower | kus | 1 |  | 0 |  |  |  | základní |  | 0 | 0 | 0 | 0 | 0 | 32 | M | 2 |  |  |  | ROZPOCET | 0 | 0 | 0 | 0 | 0 | 1 | 0 | 16 | -675858230
| PP |  | Interaktivní UPS Eaton řady 5SC, 1\1fáze 3kVA\2,7kW montáž Rack\Tower | [15 empty] | PP | 2
| D | HZS | Hodinové zúčtovací sazby |  |  |  | 0 | [5 empty] | 0 |  | 0 |  | 0 | 4 | D | 0 |  |  |  | ROZPOCET | [6 empty] | 0
97 | K | HZS2231 | Hodinová zúčtovací sazba elektrikář - nespecifikované montáže | hod | 120 |  | 0 |  |  |  | základní |  | 0 | 0 | 0 | 0 | 0 | 512 | K | 1 |  |  |  | ROZPOCET | 0 | 0 | 0 | 0 | 0 | 1 | 0 | 512 | 1780520438
| PP |  | Hodinová zúčtovací sazba elektrikář - nespecifikované montáže | [15 empty] | PP | 1
98 | K | HZS2232 | Hodinová zúčtovací sazba elektrikář odborný - nespecifikované montáže | hod | 60 |  | 0 |  |  |  | základní |  | 0 | 0 | 0 | 0 | 0 | 512 | K | 1 |  |  |  | ROZPOCET | 0 | 0 | 0 | 0 | 0 | 1 | 0 | 512 | -1887406301
| PP |  | Hodinová zúčtovací sazba elektrikář odborný - nespecifikované montáže | [15 empty] | PP | 1
99 | K | HZS4211 | Hodinová zúčtovací sazba revizní technik | hod | 15 |  | 0 | CS ÚRS 2025 02 |  |  | základní |  | 0 | 0 | 0 | 0 | 0 | 512 | K | 1 |  |  |  | ROZPOCET | 0 | 0 | 0 | 0 | 0 | 1 | 0 | 512 | 1282532816
| PP |  | Hodinová zúčtovací sazba revizní technik | [15 empty] | PP | 1
| Online PSC |  | https://podminky.urs.cz/item/CS_URS_2025_02/HZS4211 | [15 empty] | Online PSC | 1

## SO 01.3.5 - Elektroinstal...
[9 empty] | >> skryté sloupce << | [9 empty] | {851a3af6-b6d2-4414-b6f8-45c1445ed9c1}
2
| KRYCÍ LIST SOUPISU PRACÍ | [8 empty] | v --- níže se nacházejí doplnkové a pomocné údaje k sestavám --- v | [8 empty] | False
Stavba:
Výstavba nového objektu učeben v areálu ZŠ školní náměstí
Objekt:
SO 01 - Hlavní stavba – budova učeben
Soupis:
SO 01.3 - Technické zařízení budov
Úroveň 3:
SO 01.3.5 - Elektroinstalace slaboproud
| KSO: |  | 801 3 |  |  | CC-CZ:
| Místo: |  | parc. č. 17/2, k.ú. Předlice, Ústí nad Labem |  |  | Datum: | 7. 11. 2025
| Zadavatel: |  |  |  |  | IČ: | 00081531
|  | Statutární město Ústí nad Labem |  |  |  | DIČ: | CZ00081531
| Uchazeč: |  |  |  |  | IČ: | Vyplň údaj
|  | Vyplň údaj |  |  |  | DIČ: | Vyplň údaj
| Projektant: |  |  |  |  | IČ: | 10731571
|  | Eduard Sojka architektonický atelier s.r.o. |  |  |  | DIČ: | CZ10731571
| Zpracovatel: |  |  |  |  | IČ: | Vyplň údaj
|  | Vyplň údaj |  |  |  | DIČ: | Vyplň údaj
Poznámka:
Pokud se ve stavebním rozpočtu vyskytují obchodní názvy materiálů, slouží pouze pro vyjádření vlastností materiálů a mohou být nahrazeny materiály se stejnými nebo lepšími vlastnostmi. Při naceňování je nutné brát v úvahu celkovou projektovou dokumentaci. Jedná se o orientační výkazy výměr, které je nutno ověřit dodavatelskou firmou. V případě nesrovnalostí je nutné kontaktovat projektanta. Součástí nabídkové ceny musí být veškeré náklady, aby cena byla konečná. Každým uchazečem vyplněná položka musí obsahovat veškeré technicky a logicky dovoditélné součásti dodávky a montáže. Označení výrobků konkrétním výrobcem v projektu stavby vyjadřuje standard požadované kvality. Pokud uchazeč nabídne produkt od jiného výrobce je povinen dodržet standard a zároveň, přejímá odpovědnost za správnost náhrady - splnění všech parametrů a koordinaci se všemi navazujícími profesemi, eventuelní nutnost úpravy projektu pro výběr zhotovitele půjde k tíží uchazeče (vybraného dodavatele). Položky níže vykázané je nutné nacenit včetně přívozu, složení, naložení, manipulace, montáže, napojení, kotvení, kování, spojovacího materiálu, povrchové úpravy, atp.
| Cena bez DPH | [5 empty] | 0
|  |  | Základ daně |  |  | Sazba daně | Výše daně
| DPH | základní | 0 |  |  | 21% | 0
|  | snížená | 0 |  |  | 12% | 0
|  | zákl. přenesená | 0 |  |  | 21% | 0
|  | sníž. přenesená | 0 |  |  | 12% | 0
|  | nulová | 0 |  |  | 0% | 0
| Cena s DPH |  |  | v | CZK |  | 0
| Projektant |  |  | Zpracovatel
| Datum a podpis: |  | Razítko | Datum a podpis: |  |  | Razítko
| Objednavatel |  |  | Uchazeč
| Datum a podpis: |  | Razítko | Datum a podpis: |  |  | Razítko
REKAPITULACE ČLENĚNÍ SOUPISU PRACÍ
Stavba:
Výstavba nového objektu učeben v areálu ZŠ školní náměstí
Objekt:
SO 01 - Hlavní stavba – budova učeben
Soupis:
SO 01.3 - Technické zařízení budov
Úroveň 3:
SO 01.3.5 - Elektroinstalace slaboproud
Místo: |  |  | parc. č. 17/2, k.ú. Předlice, Ústí nad Labem |  |  | Datum: | 7. 11. 2025
Zadavatel: |  |  | Statutární město Ústí nad Labem |  |  | Projektant: | Eduard Sojka architektonický atelier s.r.o.
Uchazeč: |  |  | Vyplň údaj |  |  | Zpracovatel: | Vyplň údaj
Kód dílu - Popis | [6 empty] | Cena celkem [CZK]
Náklady ze soupisu prací | [6 empty] | 0 | [12 empty] | -1
| PSV - Práce a dodávky PSV | [5 empty] | 0
| 742 - Elektroinstalace - slaboproud | [5 empty] | 0
| 742-2 - Elektroinstalace - ERO | [5 empty] | 0
| 742 - 3 - Elektroinstalace - EKV | [5 empty] | 0
| 742 - 4 - Elektroinstalace - CCTV | [5 empty] | 0
| 742 - 5 - Elektroinstalace - WIFI | [5 empty] | 0
| HZS - Hodinové zúčtovací sazby | [5 empty] | 0
SOUPIS PRACÍ
Stavba:
Výstavba nového objektu učeben v areálu ZŠ školní náměstí
Objekt:
SO 01 - Hlavní stavba – budova učeben
Soupis:
SO 01.3 - Technické zařízení budov
Úroveň 3:
SO 01.3.5 - Elektroinstalace slaboproud
Místo: |  |  | parc. č. 17/2, k.ú. Předlice, Ústí nad Labem |  |  | Datum: | 7. 11. 2025
Zadavatel: |  |  | Statutární město Ústí nad Labem |  |  | Projektant: | Eduard Sojka architektonický atelier s.r.o.
Uchazeč: |  |  | Vyplň údaj |  |  | Zpracovatel: | Vyplň údaj
PČ | Typ | Kód | Popis | MJ | Množství | J.cena [CZK] | Cena celkem [CZK] | Cenová soustava |  |  | DPH | J. Nh [h] | Nh celkem [h] | J. hmotnost [t] | Hmotnost celkem [t] | J. suť [t] | Suť Celkem [t]
Náklady soupisu celkem | [6 empty] | 0 | [5 empty] | 0 |  | 0.49383 |  | 0 |  | D | -1 | [10 empty] | 0
| D | PSV | Práce a dodávky PSV |  |  |  | 0 | [5 empty] | 0 |  | 0.49383 |  | 0 | 2 | D | 0 |  |  |  | ROZPOCET | [6 empty] | 0
| D | 742 | Elektroinstalace - slaboproud |  |  |  | 0 | [5 empty] | 0 |  | 0.47263 |  | 0 | 2 | D | 1 |  |  |  | ROZPOCET | [6 empty] | 0
24 | K | 742110002 | Montáž trubek pro slaboproud plastových ohebných uložených pod omítku | m | 450 |  | 0 | CS ÚRS 2025 02 |  |  | základní |  | 0 | 0 | 0 | 0 | 0 | 16 | K | 2 |  |  |  | ROZPOCET | 0 | 0 | 0 | 0 | 0 | 1 | 0 | 16 | 964132859
| PP |  | Montáž trubek pro slaboproud plastových ohebných uložených pod omítku | [15 empty] | PP | 2
| Online PSC |  | https://podminky.urs.cz/item/CS_URS_2025_02/742110002 | [15 empty] | Online PSC | 2
25 | M | 34571350 | trubka elektroinstalační ohebná dvouplášťová korugovaná HDPE (chránička) D 32/40mm | m | 472.5 |  | 0 | CS ÚRS 2025 02 |  |  | základní |  | 0 | 0.00019 | 0.089775 | 0 | 0 | 32 | M | 2 |  |  |  | ROZPOCET | 0 | 0 | 0 | 0 | 0 | 1 | 0 | 16 | -1489337726
| PP |  | trubka elektroinstalační ohebná dvouplášťová korugovaná HDPE (chránička) D 32/40mm | [15 empty] | PP | 2
| VV |  | 450*1,05 "Přepočtené koeficientem množství |  | 472.5 | [13 empty] | VV | 2 | 2 | True | 1 | ROZPOCET
22 | K | 742110005 | Montáž trubek pro slaboproud plastových ohebných uložených v podlaze | m | 80 |  | 0 | CS ÚRS 2025 02 |  |  | základní |  | 0 | 0 | 0 | 0 | 0 | 16 | K | 2 |  |  |  | ROZPOCET | 0 | 0 | 0 | 0 | 0 | 1 | 0 | 16 | 1576525909
| PP |  | Montáž trubek pro slaboproud plastových ohebných uložených v podlaze | [15 empty] | PP | 2
| Online PSC |  | https://podminky.urs.cz/item/CS_URS_2025_02/742110005 | [15 empty] | Online PSC | 2
23 | M | 34571357 | trubka elektroinstalační ohebná dvouplášťová korugovaná HDPE (chránička) D 108/125mm | m | 84 |  | 0 | CS ÚRS 2025 02 |  |  | základní |  | 0 | 0.00078 | 0.06552 | 0 | 0 | 32 | M | 2 |  |  |  | ROZPOCET | 0 | 0 | 0 | 0 | 0 | 1 | 0 | 16 | 988945720
| PP |  | trubka elektroinstalační ohebná dvouplášťová korugovaná HDPE (chránička) D 108/125mm | [15 empty] | PP | 2
| VV |  | 80*1,05 "Přepočtené koeficientem množství |  | 84 | [13 empty] | VV | 2 | 2 | True | 1 | ROZPOCET
26 | K | 742110161 | Montáž spony pro uchycení kabelů pro slaboproud | kus | 500 |  | 0 | CS ÚRS 2025 02 |  |  | základní |  | 0 | 0 | 0 | 0 | 0 | 16 | K | 2 |  |  |  | ROZPOCET | 0 | 0 | 0 | 0 | 0 | 1 | 0 | 16 | -2131107879
| PP |  | Montáž spony pro uchycení kabelů pro slaboproud | [15 empty] | PP | 2
| Online PSC |  | https://podminky.urs.cz/item/CS_URS_2025_02/742110161 | [15 empty] | Online PSC | 2
27 | M | 35432540 | příchytka SONAP kabelová 11-18mm | kus | 500 |  | 0 | CS ÚRS 2025 02 |  |  | základní |  | 0 | 7e-05 | 0.035 | 0 | 0 | 32 | M | 2 |  |  |  | ROZPOCET | 0 | 0 | 0 | 0 | 0 | 1 | 0 | 16 | -2122685081
| PP |  | příchytka SONAP kabelová 11-18mm | [15 empty] | PP | 2
28 | K | 742124001 | Montáž kabelů datových FTP, UTP, STP pro vnitřní rozvody do žlabu nebo lišty | m | 3480 |  | 0 | CS ÚRS 2025 02 |  |  | základní |  | 0 | 0 | 0 | 0 | 0 | 16 | K | 2 |  |  |  | ROZPOCET | 0 | 0 | 0 | 0 | 0 | 1 | 0 | 16 | -2136370042
| PP |  | Montáž kabelů datových FTP, UTP, STP pro vnitřní rozvody do žlabu nebo lišty | [15 empty] | PP | 2
| Online PSC |  | https://podminky.urs.cz/item/CS_URS_2025_02/742124001 | [15 empty] | Online PSC | 2
29 | M | 34121267 | kabel datový venkovní celkově stíněný Al fólií jádro Cu plné plášť PE (F/UTP) kategorie 6 | m | 4176 |  | 0 | CS ÚRS 2025 02 |  |  | základní |  | 0 | 5e-05 | 0.2088 | 0 | 0 | 32 | M | 2 |  |  |  | ROZPOCET | 0 | 0 | 0 | 0 | 0 | 1 | 0 | 16 | 102647453
| PP |  | kabel datový venkovní celkově stíněný Al fólií jádro Cu plné plášť PE (F/UTP) kategorie 6 | [15 empty] | PP | 2
| VV |  | 3480*1,2 "Přepočtené koeficientem množství |  | 4176 | [13 empty] | VV | 2 | 2 | True | 1 | ROZPOCET
3 | K | 742330001 | Montáž rozvaděče nástěnného | kus | 1 |  | 0 | CS ÚRS 2025 02 |  |  | základní |  | 0 | 0 | 0 | 0 | 0 | 16 | K | 2 |  |  |  | ROZPOCET | 0 | 0 | 0 | 0 | 0 | 1 | 0 | 16 | -1506659015
| PP |  | Montáž rozvaděče nástěnného | [15 empty] | PP | 2
| Online PSC |  | https://podminky.urs.cz/item/CS_URS_2025_02/742330001 | [15 empty] | Online PSC | 2
4 | M | ADI.0079927.URS | 19' rozvaděč stojanový 27U\800x1000 skleněné dveře | kus | 1 |  | 0 |  |  |  | základní |  | 0 | 0 | 0 | 0 | 0 | 32 | M | 2 |  |  |  | ROZPOCET | 0 | 0 | 0 | 0 | 0 | 1 | 0 | 16 | -507882968
| PP |  | 19' rozvaděč stojanový 27U\800x1000 skleněné dveře | [15 empty] | PP | 2
5 | K | 742330021 | Montáž police do rozvaděče | kus | 4 |  | 0 | CS ÚRS 2025 02 |  |  | základní |  | 0 | 0 | 0 | 0 | 0 | 16 | K | 2 |  |  |  | ROZPOCET | 0 | 0 | 0 | 0 | 0 | 1 | 0 | 16 | -174663763
| PP |  | Montáž police do rozvaděče | [15 empty] | PP | 2
| Online PSC |  | https://podminky.urs.cz/item/CS_URS_2025_02/742330021 | [15 empty] | Online PSC | 2
6 | M | 35712064 | police rozvaděče 19" perforovaná 1U/150mm nosnost 15kg | kus | 4 |  | 0 | CS ÚRS 2025 02 |  |  | základní |  | 0 | 0.002 | 0.008 | 0 | 0 | 32 | M | 2 |  |  |  | ROZPOCET | 0 | 0 | 0 | 0 | 0 | 1 | 0 | 16 | 636324180
| PP |  | police rozvaděče 19" perforovaná 1U/150mm nosnost 15kg | [15 empty] | PP | 2
7 | K | 742330022 | Montáž napájecího panelu do rozvaděče | kus | 1 |  | 0 | CS ÚRS 2025 02 |  |  | základní |  | 0 | 0 | 0 | 0 | 0 | 16 | K | 2 |  |  |  | ROZPOCET | 0 | 0 | 0 | 0 | 0 | 1 | 0 | 16 | -1883277959
| PP |  | Montáž napájecího panelu do rozvaděče | [15 empty] | PP | 2
| Online PSC |  | https://podminky.urs.cz/item/CS_URS_2025_02/742330022 | [15 empty] | Online PSC | 2
8 | M | 35712106 | panel rozvodný 19" 8x zásuvka dle ČSN max 16A kabel 3x1,5mm 2m | kus | 1 |  | 0 | CS ÚRS 2025 02 |  |  | základní |  | 0 | 0.002 | 0.002 | 0 | 0 | 32 | M | 2 |  |  |  | ROZPOCET | 0 | 0 | 0 | 0 | 0 | 1 | 0 | 16 | -1421101161
| PP |  | panel rozvodný 19" 8x zásuvka dle ČSN max 16A kabel 3x1,5mm 2m | [15 empty] | PP | 2
11 | K | 742330023 | Montáž vyvazovacího panelu 1U | kus | 5 |  | 0 | CS ÚRS 2025 02 |  |  | základní |  | 0 | 0 | 0 | 0 | 0 | 16 | K | 2 |  |  |  | ROZPOCET | 0 | 0 | 0 | 0 | 0 | 1 | 0 | 16 | -117278144
| PP |  | Montáž vyvazovacího panelu 1U | [15 empty] | PP | 2
| Online PSC |  | https://podminky.urs.cz/item/CS_URS_2025_02/742330023 | [15 empty] | Online PSC | 2
12 | M | 37451145 | panel vyvazovací 5x plastové oko s průchody 1U 19" | kus | 5 |  | 0 | CS ÚRS 2025 02 |  |  | základní |  | 0 | 0.0001 | 0.0005 | 0 | 0 | 32 | M | 2 |  |  |  | ROZPOCET | 0 | 0 | 0 | 0 | 0 | 1 | 0 | 16 | -836829214
| PP |  | panel vyvazovací 5x plastové oko s průchody 1U 19" | [15 empty] | PP | 2
9 | K | 742330024 | Montáž patch panelu 24 portů | kus | 2 |  | 0 | CS ÚRS 2025 02 |  |  | základní |  | 0 | 0 | 0 | 0 | 0 | 16 | K | 2 |  |  |  | ROZPOCET | 0 | 0 | 0 | 0 | 0 | 1 | 0 | 16 | -319684089
| PP |  | Montáž patch panelu 24 portů | [15 empty] | PP | 2
| Online PSC |  | https://podminky.urs.cz/item/CS_URS_2025_02/742330024 | [15 empty] | Online PSC | 2
10 | M | 37451100 | patch panel Cat5E PCB 1U 24 portů 19" UTP | kus | 2 |  | 0 | CS ÚRS 2025 02 |  |  | základní |  | 0 | 0.0001 | 0.0002 | 0 | 0 | 32 | M | 2 |  |  |  | ROZPOCET | 0 | 0 | 0 | 0 | 0 | 1 | 0 | 16 | 1659435456
| PP |  | patch panel Cat5E PCB 1U 24 portů 19" UTP | [15 empty] | PP | 2
18 | K | 742330044 | Montáž datové zásuvky 1 až 6 pozic | kus | 36 |  | 0 | CS ÚRS 2025 02 |  |  | základní |  | 0 | 0 | 0 | 0 | 0 | 16 | K | 2 |  |  |  | ROZPOCET | 0 | 0 | 0 | 0 | 0 | 1 | 0 | 16 | -1226694235
| PP |  | Montáž datové zásuvky 1 až 6 pozic | [15 empty] | PP | 2
| Online PSC |  | https://podminky.urs.cz/item/CS_URS_2025_02/742330044 | [15 empty] | Online PSC | 2
19 | M | 37451155 | zásuvka s rámečkem úhlová se záclonkou (neosazená) pro 2 keystone | kus | 36 |  | 0 | CS ÚRS 2025 02 |  |  | základní |  | 0 | 0.00015 | 0.0054 | 0 | 0 | 32 | M | 2 |  |  |  | ROZPOCET | 0 | 0 | 0 | 0 | 0 | 1 | 0 | 16 | -1895395696
| PP |  | zásuvka s rámečkem úhlová se záclonkou (neosazená) pro 2 keystone | [15 empty] | PP | 2
20 | M | 37451170 | modul zásuvkový se záclonkou přímý (neosazený) pro keystone 2xRJ45 45x45mm | kus | 36 |  | 0 | CS ÚRS 2025 02 |  |  | základní |  | 0 | 0.0001 | 0.0036 | 0 | 0 | 32 | M | 2 |  |  |  | ROZPOCET | 0 | 0 | 0 | 0 | 0 | 1 | 0 | 16 | -1650262525
| PP |  | modul zásuvkový se záclonkou přímý (neosazený) pro keystone 2xRJ45 45x45mm | [15 empty] | PP | 2
21 | M | 37451005 | třmen se soklem (pro 2x modul panduit Mini-Com) | kus | 36 |  | 0 | CS ÚRS 2025 02 |  |  | základní |  | 0 | 2e-05 | 0.00072 | 0 | 0 | 32 | M | 2 |  |  |  | ROZPOCET | 0 | 0 | 0 | 0 | 0 | 1 | 0 | 16 | -33270504
| PP |  | třmen se soklem (pro 2x modul panduit Mini-Com) | [15 empty] | PP | 2
13 | K | 742330046 | Montáž patch panelu 48 portů | kus | 1 |  | 0 | CS ÚRS 2025 02 |  |  | základní |  | 0 | 0 | 0 | 0 | 0 | 16 | K | 2 |  |  |  | ROZPOCET | 0 | 0 | 0 | 0 | 0 | 1 | 0 | 16 | 159482786
| PP |  | Montáž patch panelu 48 portů | [15 empty] | PP | 2
| Online PSC |  | https://podminky.urs.cz/item/CS_URS_2025_02/742330046 | [15 empty] | Online PSC | 2
17 | M | ADI.0068913.URS | 48 portový POE+ gigabitový L2+ řízený switch s 4 gigabitovými SFP sloty, 384W | kus | 1 |  | 0 |  |  |  | základní |  | 0 | 0 | 0 | 0 | 0 | 32 | M | 2 |  |  |  | ROZPOCET | 0 | 0 | 0 | 0 | 0 | 1 | 0 | 16 | -1062322868
| PP |  | 48 portový POE+ gigabitový L2+ řízený switch s 4 gigabitovými SFP sloty, 384W | [15 empty] | PP | 2
15 | K | 742330046 | Montáž patch panelu 48 portů | kus | 2 |  | 0 | CS ÚRS 2025 02 |  |  | základní |  | 0 | 0 | 0 | 0 | 0 | 16 | K | 2 |  |  |  | ROZPOCET | 0 | 0 | 0 | 0 | 0 | 1 | 0 | 16 | -787985514
| PP |  | Montáž patch panelu 48 portů | [15 empty] | PP | 2
| Online PSC |  | https://podminky.urs.cz/item/CS_URS_2025_02/742330046 | [15 empty] | Online PSC | 2
16 | M | ADI.0098210.URS | 48 portový POE+ gigabit L2+ switch, 4x10G SFP+, 384W, 802.3af\at, rack, Omada | kus | 2 |  | 0 |  |  |  | základní |  | 0 | 0 | 0 | 0 | 0 | 32 | M | 2 |  |  |  | ROZPOCET | 0 | 0 | 0 | 0 | 0 | 1 | 0 | 16 | 79091123
| PP |  | 48 portový POE+ gigabit L2+ switch, 4x10G SFP+, 384W, 802.3af\at, rack, Omada | [15 empty] | PP | 2
| D | 742-2 | Elektroinstalace - ERO |  |  |  | 0 | [5 empty] | 0 |  | 0.05311 |  | 0 | 2 | D | 2 |  |  |  | ROZPOCET | [6 empty] | 0
31 | K | 742410001 | Montáž systémového zesilovače rozhlasu | kus | 1 |  | 0 | CS ÚRS 2025 02 |  |  | základní |  | 0 | 0 | 0 | 0 | 0 | 16 | K | 3 |  |  |  | ROZPOCET | 0 | 0 | 0 | 0 | 0 | 1 | 0 | 16 | -1749541568
| PP |  | Montáž systémového zesilovače rozhlasu | [15 empty] | PP | 3
| Online PSC |  | https://podminky.urs.cz/item/CS_URS_2025_02/742410001 | [15 empty] | Online PSC | 3
32 | M | 38443006 | zesilovač monofonní výkonový 240W výstupy XLR-3pin, 100V, 70V, 8Ohm | kus | 1 |  | 0 | CS ÚRS 2025 02 |  |  | základní |  | 0 | 0.013 | 0.013 | 0 | 0 | 32 | M | 3 |  |  |  | ROZPOCET | 0 | 0 | 0 | 0 | 0 | 1 | 0 | 16 | 1671172617
| PP |  | zesilovač monofonní výkonový 240W výstupy XLR-3pin, 100V, 70V, 8Ohm | [15 empty] | PP | 3
33 | K | 742410011 | Montáž vstupního modulu rozhlasové ústředny | kus | 1 |  | 0 | CS ÚRS 2025 02 |  |  | základní |  | 0 | 0 | 0 | 0 | 0 | 16 | K | 3 |  |  |  | ROZPOCET | 0 | 0 | 0 | 0 | 0 | 1 | 0 | 16 | 1455446543
| PP |  | Montáž vstupního modulu rozhlasové ústředny | [15 empty] | PP | 3
| Online PSC |  | https://podminky.urs.cz/item/CS_URS_2025_02/742410011 | [15 empty] | Online PSC | 3
34 | M | 38445006 | modul vstupní do koncových zesilovačů | kus | 1 |  | 0 | CS ÚRS 2025 02 |  |  | základní |  | 0 | 0.0006 | 0.0006 | 0 | 0 | 32 | M | 3 |  |  |  | ROZPOCET | 0 | 0 | 0 | 0 | 0 | 1 | 0 | 16 | 420968532
| PP |  | modul vstupní do koncových zesilovačů | [15 empty] | PP | 3
37 | K | 742410041 | Montáž adaptéru pro zesilovače rozhlasu | kus | 1 |  | 0 | CS ÚRS 2025 02 |  |  | základní |  | 0 | 0 | 0 | 0 | 0 | 16 | K | 3 |  |  |  | ROZPOCET | 0 | 0 | 0 | 0 | 0 | 1 | 0 | 16 | 1504097040
| PP |  | Montáž adaptéru pro zesilovače rozhlasu | [15 empty] | PP | 3
| Online PSC |  | https://podminky.urs.cz/item/CS_URS_2025_02/742410041 | [15 empty] | Online PSC | 3
38 | M | 38445007 | adaptér RJ45 svorkovnice na DIN lištu jištěný vstup pro napájení | kus | 1 |  | 0 | CS ÚRS 2025 02 |  |  | základní |  | 0 | 0.0001 | 0.0001 | 0 | 0 | 32 | M | 3 |  |  |  | ROZPOCET | 0 | 0 | 0 | 0 | 0 | 1 | 0 | 16 | 687927206
| PP |  | adaptér RJ45 svorkovnice na DIN lištu jištěný vstup pro napájení | [15 empty] | PP | 3
35 | K | 742410051 | Montáž MP3 přehrávače spotů, znělek a hlášení rozhlasu | kus | 1 |  | 0 | CS ÚRS 2025 02 |  |  | základní |  | 0 | 0 | 0 | 0 | 0 | 16 | K | 3 |  |  |  | ROZPOCET | 0 | 0 | 0 | 0 | 0 | 1 | 0 | 16 | -1576234200
| PP |  | Montáž MP3 přehrávače spotů, znělek a hlášení rozhlasu | [15 empty] | PP | 3
| Online PSC |  | https://podminky.urs.cz/item/CS_URS_2025_02/742410051 | [15 empty] | Online PSC | 3
36 | M | 38481004 | přehrávač MP3 v plochém provedení rozhraní LAN GPIO USB napájecí zdroj | kus | 1 |  | 0 | CS ÚRS 2025 02 |  |  | základní |  | 0 | 0.00089 | 0.00089 | 0 | 0 | 32 | M | 3 |  |  |  | ROZPOCET | 0 | 0 | 0 | 0 | 0 | 1 | 0 | 16 | -2104072932
| PP |  | přehrávač MP3 v plochém provedení rozhraní LAN GPIO USB napájecí zdroj | [15 empty] | PP | 3
45 | K | 742410062 | Montáž reproduktoru rozhlasu podhledového s krytem | kus | 42 |  | 0 | CS ÚRS 2025 02 |  |  | základní |  | 0 | 0 | 0 | 0 | 0 | 16 | K | 3 |  |  |  | ROZPOCET | 0 | 0 | 0 | 0 | 0 | 1 | 0 | 16 | -263912616
| PP |  | Montáž reproduktoru rozhlasu podhledového s krytem | [15 empty] | PP | 3
| Online PSC |  | https://podminky.urs.cz/item/CS_URS_2025_02/742410062 | [15 empty] | Online PSC | 3
46 | M | 38447012 | reproduktor stropní s úzkým rámečkem s požárním krytem certifikovaný dle EN54 - RP 110IP – 14W /POE | kus | 42 |  | 0 |  |  |  | základní |  | 0 | 0.00086 | 0.03612 | 0 | 0 | 32 | M | 3 |  |  |  | ROZPOCET | 0 | 0 | 0 | 0 | 0 | 1 | 0 | 16 | -258473569
| PP |  | reproduktor stropní s úzkým rámečkem s požárním krytem certifikovaný dle EN54 - RP 110IP – 14W /POE | [15 empty] | PP | 3
39 | K | 742410101 | Montáž dálkové stanice hlasatele rozhlasu | kus | 1 |  | 0 | CS ÚRS 2025 02 |  |  | základní |  | 0 | 0 | 0 | 0 | 0 | 16 | K | 3 |  |  |  | ROZPOCET | 0 | 0 | 0 | 0 | 0 | 1 | 0 | 16 | 1886216191
| PP |  | Montáž dálkové stanice hlasatele rozhlasu | [15 empty] | PP | 3
| Online PSC |  | https://podminky.urs.cz/item/CS_URS_2025_02/742410101 | [15 empty] | Online PSC | 3
40 | M | 38448003 | stanice hlasatele pro použití společně se zesilovačem ohebný mikrofon | kus | 1 |  | 0 | CS ÚRS 2025 02 |  |  | základní |  | 0 | 0.0011 | 0.0011 | 0 | 0 | 32 | M | 3 |  |  |  | ROZPOCET | 0 | 0 | 0 | 0 | 0 | 1 | 0 | 16 | 2140353441
| PP |  | stanice hlasatele pro použití společně se zesilovačem ohebný mikrofon | [15 empty] | PP | 3
41 | K | 742410111 | Montáž klávesnice hlasatele rozhlasu | kus | 1 |  | 0 | CS ÚRS 2025 02 |  |  | základní |  | 0 | 0 | 0 | 0 | 0 | 16 | K | 3 |  |  |  | ROZPOCET | 0 | 0 | 0 | 0 | 0 | 1 | 0 | 16 | 806707487
| PP |  | Montáž klávesnice hlasatele rozhlasu | [15 empty] | PP | 3
| Online PSC |  | https://podminky.urs.cz/item/CS_URS_2025_02/742410111 | [15 empty] | Online PSC | 3
42 | M | 38489003 | stanice hlasatele 8 zón dotykové ovládání | kus | 1 |  | 0 | CS ÚRS 2025 02 |  |  | základní |  | 0 | 0.001 | 0.001 | 0 | 0 | 32 | M | 3 |  |  |  | ROZPOCET | 0 | 0 | 0 | 0 | 0 | 1 | 0 | 16 | -1922952550
| PP |  | stanice hlasatele 8 zón dotykové ovládání | [15 empty] | PP | 3
43 | K | 742410121 | Montáž regulátoru hlasitosti rozhlasu | kus | 1 |  | 0 | CS ÚRS 2025 02 |  |  | základní |  | 0 | 0 | 0 | 0 | 0 | 16 | K | 3 |  |  |  | ROZPOCET | 0 | 0 | 0 | 0 | 0 | 1 | 0 | 16 | 100225429
| PP |  | Montáž regulátoru hlasitosti rozhlasu | [15 empty] | PP | 3
| Online PSC |  | https://podminky.urs.cz/item/CS_URS_2025_02/742410121 | [15 empty] | Online PSC | 3
44 | M | 38447029 | regulátor hlasitosti 12W relé MK 3-4 vodičové zapojení | kus | 1 |  | 0 | CS ÚRS 2025 02 |  |  | základní |  | 0 | 0.0003 | 0.0003 | 0 | 0 | 32 | M | 3 |  |  |  | ROZPOCET | 0 | 0 | 0 | 0 | 0 | 1 | 0 | 16 | -1441738910
| PP |  | regulátor hlasitosti 12W relé MK 3-4 vodičové zapojení | [15 empty] | PP | 3
47 | K | 742410201 | Oživení a nastavení ústředny rozhlasu, programování | kus | 1 |  | 0 | CS ÚRS 2025 02 |  |  | základní |  | 0 | 0 | 0 | 0 | 0 | 16 | K | 3 |  |  |  | ROZPOCET | 0 | 0 | 0 | 0 | 0 | 1 | 0 | 16 | 89548629
| PP |  | Oživení a nastavení ústředny rozhlasu, programování | [15 empty] | PP | 3
| Online PSC |  | https://podminky.urs.cz/item/CS_URS_2025_02/742410201 | [15 empty] | Online PSC | 3
48 | K | 742410301 | Měření impedance rozhlasové ústředny | kus | 1 |  | 0 | CS ÚRS 2025 02 |  |  | základní |  | 0 | 0 | 0 | 0 | 0 | 16 | K | 3 |  |  |  | ROZPOCET | 0 | 0 | 0 | 0 | 0 | 1 | 0 | 16 | 1709163056
| PP |  | Měření impedance rozhlasové ústředny | [15 empty] | PP | 3
| Online PSC |  | https://podminky.urs.cz/item/CS_URS_2025_02/742410301 | [15 empty] | Online PSC | 3
49 | K | 742410302 | Měření srozumitelnosti systému rozhlasu | kus | 1 |  | 0 | CS ÚRS 2025 02 |  |  | základní |  | 0 | 0 | 0 | 0 | 0 | 16 | K | 3 |  |  |  | ROZPOCET | 0 | 0 | 0 | 0 | 0 | 1 | 0 | 16 | 1781879151
| PP |  | Měření srozumitelnosti systému rozhlasu | [15 empty] | PP | 3
| Online PSC |  | https://podminky.urs.cz/item/CS_URS_2025_02/742410302 | [15 empty] | Online PSC | 3
30 | K | 998742103 | Přesun hmot tonážní pro slaboproud v objektech v do 24 m | t | 0.473 |  | 0 | CS ÚRS 2025 02 |  |  | základní |  | 0 | 0 | 0 | 0 | 0 | 16 | K | 3 |  |  |  | ROZPOCET | 0 | 0 | 0 | 0 | 0 | 1 | 0 | 16 | 1119414772
| PP |  | Přesun hmot tonážní pro slaboproud v objektech v do 24 m | [15 empty] | PP | 3
| Online PSC |  | https://podminky.urs.cz/item/CS_URS_2025_02/998742103 | [15 empty] | Online PSC | 3
| D | 742 - 3 | Elektroinstalace - EKV |  |  |  | 0 | [5 empty] | 0 |  | 0.0067 |  | 0 | 2 | D | 1 |  |  |  | ROZPOCET | [6 empty] | 0
60 | K | 742320011 | Montáž elektromechanického samozamykacího zámku s panikovou funkcí | kus | 1 |  | 0 | CS ÚRS 2025 02 |  |  | základní |  | 0 | 0 | 0 | 0 | 0 | 16 | K | 2 |  |  |  | ROZPOCET | 0 | 0 | 0 | 0 | 0 | 1 | 0 | 16 | 1431227422
| PP |  | Montáž elektromechanického samozamykacího zámku s panikovou funkcí | [15 empty] | PP | 2
| Online PSC |  | https://podminky.urs.cz/item/CS_URS_2025_02/742320011 | [15 empty] | Online PSC | 2
61 | M | 54978004 | zámek elektromechanický samozamykací panikový | kus | 1 |  | 0 | CS ÚRS 2025 02 |  |  | základní |  | 0 | 0.0008 | 0.0008 | 0 | 0 | 32 | M | 2 |  |  |  | ROZPOCET | 0 | 0 | 0 | 0 | 0 | 1 | 0 | 16 | 1859365521
| PP |  | zámek elektromechanický samozamykací panikový | [15 empty] | PP | 2
62 | K | 742320031 | Montáž napájecího zdroje pro elektrický zámek | kus | 1 |  | 0 | CS ÚRS 2025 02 |  |  | základní |  | 0 | 0 | 0 | 0 | 0 | 16 | K | 2 |  |  |  | ROZPOCET | 0 | 0 | 0 | 0 | 0 | 1 | 0 | 16 | -687749514
| PP |  | Montáž napájecího zdroje pro elektrický zámek | [15 empty] | PP | 2
| Online PSC |  | https://podminky.urs.cz/item/CS_URS_2025_02/742320031 | [15 empty] | Online PSC | 2
63 | M | 40463028 | zdroj napájecí 15,6V | kus | 1 |  | 0 | CS ÚRS 2025 02 |  |  | základní |  | 0 | 0.0005 | 0.0005 | 0 | 0 | 32 | M | 2 |  |  |  | ROZPOCET | 0 | 0 | 0 | 0 | 0 | 1 | 0 | 16 | -1482062290
| PP |  | zdroj napájecí 15,6V | [15 empty] | PP | 2
54 | K | 742310001 | Montáž napájecího modulu k domácímu telefonu na DIN lištu | kus | 1 |  | 0 | CS ÚRS 2025 02 |  |  | základní |  | 0 | 0 | 0 | 0 | 0 | 16 | K | 2 |  |  |  | ROZPOCET | 0 | 0 | 0 | 0 | 0 | 1 | 0 | 16 | 1928887883
| PP |  | Montáž napájecího modulu k domácímu telefonu na DIN lištu | [15 empty] | PP | 2
| Online PSC |  | https://podminky.urs.cz/item/CS_URS_2025_02/742310001 | [15 empty] | Online PSC | 2
55 | M | 38227042 | zdroj napájecí domácího telefonu a zvonkového tabla pro 2-68 uživatelů | kus | 1 |  | 0 | CS ÚRS 2025 02 |  |  | základní |  | 0 | 0.0015 | 0.0015 | 0 | 0 | 32 | M | 2 |  |  |  | ROZPOCET | 0 | 0 | 0 | 0 | 0 | 1 | 0 | 16 | -1645093882
| PP |  | zdroj napájecí domácího telefonu a zvonkového tabla pro 2-68 uživatelů | [15 empty] | PP | 2
56 | K | 742310004 | Montáž elektroinstalační krabice pod tablo domácího telefonu | kus | 1 |  | 0 | CS ÚRS 2025 02 |  |  | základní |  | 0 | 0 | 0 | 0 | 0 | 16 | K | 2 |  |  |  | ROZPOCET | 0 | 0 | 0 | 0 | 0 | 1 | 0 | 16 | 1874124657
| PP |  | Montáž elektroinstalační krabice pod tablo domácího telefonu | [15 empty] | PP | 2
| Online PSC |  | https://podminky.urs.cz/item/CS_URS_2025_02/742310004 | [15 empty] | Online PSC | 2
57 | M | 34571141 | krabice instalační pod omítku kov pro panely domovního telefonu š 105 v do 180mm | kus | 1 |  | 0 | CS ÚRS 2025 02 |  |  | základní |  | 0 | 0.0003 | 0.0003 | 0 | 0 | 32 | M | 2 |  |  |  | ROZPOCET | 0 | 0 | 0 | 0 | 0 | 1 | 0 | 16 | -184795564
| PP |  | krabice instalační pod omítku kov pro panely domovního telefonu š 105 v do 180mm | [15 empty] | PP | 2
58 | K | 742310005 | Montáž distributoru signálu domácího telefonu | kus | 1 |  | 0 | CS ÚRS 2025 02 |  |  | základní |  | 0 | 0 | 0 | 0 | 0 | 16 | K | 2 |  |  |  | ROZPOCET | 0 | 0 | 0 | 0 | 0 | 1 | 0 | 16 | -1930554979
| PP |  | Montáž distributoru signálu domácího telefonu | [15 empty] | PP | 2
| Online PSC |  | https://podminky.urs.cz/item/CS_URS_2025_02/742310005 | [15 empty] | Online PSC | 2
59 | M | 38292037 | posilovač signálu domovního telefonu | kus | 1 |  | 0 | CS ÚRS 2025 02 |  |  | základní |  | 0 | 0.0003 | 0.0003 | 0 | 0 | 32 | M | 2 |  |  |  | ROZPOCET | 0 | 0 | 0 | 0 | 0 | 1 | 0 | 16 | -1187536200
| PP |  | posilovač signálu domovního telefonu | [15 empty] | PP | 2
52 | K | 742310002 | Montáž komunikačního tabla k domácímu telefonu | kus | 1 |  | 0 | CS ÚRS 2025 02 |  |  | základní |  | 0 | 0 | 0 | 0 | 0 | 16 | K | 2 |  |  |  | ROZPOCET | 0 | 0 | 0 | 0 | 0 | 1 | 0 | 16 | -1977766518
| PP |  | Montáž komunikačního tabla k domácímu telefonu | [15 empty] | PP | 2
| Online PSC |  | https://podminky.urs.cz/item/CS_URS_2025_02/742310002 | [15 empty] | Online PSC | 2
53 | M | VNT.2307139 | DS-KV9503-WBE1 | kus | 1 |  | 0 |  |  |  | základní |  | 0 | 0.0033 | 0.0033 | 0 | 0 | 32 | M | 2 |  |  |  | ROZPOCET | 0 | 0 | 0 | 0 | 0 | 1 | 0 | 16 | -751305694
| PP |  | DS-KV9503-WBE1 | [15 empty] | PP | 2
| D | 742 - 4 | Elektroinstalace - CCTV |  |  |  | 0 | [5 empty] | 0 |  | 0.00723 |  | 0 | 2 | D | 1 |  |  |  | ROZPOCET | [6 empty] | 0
64 | K | 742230001 | Montáž DVR nebo NAS, nahrávacího zařízení pro kamery | kus | 1 |  | 0 | CS ÚRS 2025 02 |  |  | základní |  | 0 | 0 | 0 | 0 | 0 | 16 | K | 2 |  |  |  | ROZPOCET | 0 | 0 | 0 | 0 | 0 | 1 | 0 | 16 | -1707843114
| PP |  | Montáž DVR nebo NAS, nahrávacího zařízení pro kamery | [15 empty] | PP | 2
| Online PSC |  | https://podminky.urs.cz/item/CS_URS_2025_02/742230001 | [15 empty] | Online PSC | 2
75 | M | VNT.2411271 | NVR5-HDD-HOT-4TB | kus | 1 |  | 0 |  |  |  | základní |  | 0 | 0.00091 | 0.00091 | 0 | 0 | 32 | M | 2 |  |  |  | ROZPOCET | 0 | 0 | 0 | 0 | 0 | 1 | 0 | 16 | -1181398527
| PP |  | NVR5-HDD-HOT-4TB | [15 empty] | PP | 2
65 | M | 38472001 | rekordér HD DVR 4 vstupy (analog) bez HDD maximální rozlišení záznamu 4MP HDMI | kus | 1 |  | 0 | CS ÚRS 2025 02 |  |  | základní |  | 0 | 0.001 | 0.001 | 0 | 0 | 32 | M | 2 |  |  |  | ROZPOCET | 0 | 0 | 0 | 0 | 0 | 1 | 0 | 16 | 1699779919
| PP |  | rekordér HD DVR 4 vstupy (analog) bez HDD maximální rozlišení záznamu 4MP HDMI | [15 empty] | PP | 2
66 | K | 742230002 | Montáž PC pro sledování kamerového systému, OS, monitor, klávesnice myš | kus | 1 |  | 0 | CS ÚRS 2025 02 |  |  | základní |  | 0 | 0 | 0 | 0 | 0 | 16 | K | 2 |  |  |  | ROZPOCET | 0 | 0 | 0 | 0 | 0 | 1 | 0 | 16 | 1236451128
| PP |  | Montáž PC pro sledování kamerového systému, OS, monitor, klávesnice myš | [15 empty] | PP | 2
| Online PSC |  | https://podminky.urs.cz/item/CS_URS_2025_02/742230002 | [15 empty] | Online PSC | 2
67 | K | 742230003 | Montáž venkovní kamery | kus | 4 |  | 0 | CS ÚRS 2025 02 |  |  | základní |  | 0 | 0 | 0 | 0 | 0 | 16 | K | 2 |  |  |  | ROZPOCET | 0 | 0 | 0 | 0 | 0 | 1 | 0 | 16 | -1275188302
| PP |  | Montáž venkovní kamery | [15 empty] | PP | 2
| Online PSC |  | https://podminky.urs.cz/item/CS_URS_2025_02/742230003 | [15 empty] | Online PSC | 2
68 | M | 38475001 | kamera venkovní bullet analogová maximální rozlišení záznamu 4MP Hikvision 2CD2387G2H-LIU | kus | 4 |  | 0 |  |  |  | základní |  | 0 | 0.00068 | 0.00272 | 0 | 0 | 32 | M | 2 |  |  |  | ROZPOCET | 0 | 0 | 0 | 0 | 0 | 1 | 0 | 16 | -1115926288
| PP |  | kamera venkovní bullet analogová maximální rozlišení záznamu 4MP Hikvision 2CD2387G2H-LIU | [15 empty] | PP | 2
69 | K | 742230007 | Montáž konzoly pro kryt nebo kameru | kus | 4 |  | 0 | CS ÚRS 2025 02 |  |  | základní |  | 0 | 0 | 0 | 0 | 0 | 16 | K | 2 |  |  |  | ROZPOCET | 0 | 0 | 0 | 0 | 0 | 1 | 0 | 16 | -1512665029
| PP |  | Montáž konzoly pro kryt nebo kameru | [15 empty] | PP | 2
| Online PSC |  | https://podminky.urs.cz/item/CS_URS_2025_02/742230007 | [15 empty] | Online PSC | 2
70 | M | 38479052 | konzola pro závěsnou montáž dome kamer kov bílá 565 mm | kus | 4 |  | 0 | CS ÚRS 2025 02 |  |  | základní |  | 0 | 0.00065 | 0.0026 | 0 | 0 | 32 | M | 2 |  |  |  | ROZPOCET | 0 | 0 | 0 | 0 | 0 | 1 | 0 | 16 | -1110556866
| PP |  | konzola pro závěsnou montáž dome kamer kov bílá 565 mm | [15 empty] | PP | 2
71 | K | 742230101 | Licence k připojení jedné kamery k SW | kus | 4 |  | 0 | CS ÚRS 2025 02 |  |  | základní |  | 0 | 0 | 0 | 0 | 0 | 16 | K | 2 |  |  |  | ROZPOCET | 0 | 0 | 0 | 0 | 0 | 1 | 0 | 16 | 1139640788
| PP |  | Licence k připojení jedné kamery k SW | [15 empty] | PP | 2
| Online PSC |  | https://podminky.urs.cz/item/CS_URS_2025_02/742230101 | [15 empty] | Online PSC | 2
72 | M | 95321002 | licence pro připojení jedné kamery | kus | 4 |  | 0 | CS ÚRS 2025 02 |  |  | základní |  | 0 | 0 | 0 | 0 | 0 | 32 | M | 2 |  |  |  | ROZPOCET | 0 | 0 | 0 | 0 | 0 | 1 | 0 | 16 | 1376122207
| PP |  | licence pro připojení jedné kamery | [15 empty] | PP | 2
73 | K | 742230102 | Instalace a nastavení SW pro sledování kamer | kus | 1 |  | 0 | CS ÚRS 2025 02 |  |  | základní |  | 0 | 0 | 0 | 0 | 0 | 16 | K | 2 |  |  |  | ROZPOCET | 0 | 0 | 0 | 0 | 0 | 1 | 0 | 16 | 1414216098
| PP |  | Instalace a nastavení SW pro sledování kamer | [15 empty] | PP | 2
| Online PSC |  | https://podminky.urs.cz/item/CS_URS_2025_02/742230102 | [15 empty] | Online PSC | 2
74 | M | 95321001 | licence základní bez kamerových licencí | kus | 1 |  | 0 | CS ÚRS 2025 02 |  |  | základní |  | 0 | 0 | 0 | 0 | 0 | 32 | M | 2 |  |  |  | ROZPOCET | 0 | 0 | 0 | 0 | 0 | 1 | 0 | 16 | 1022739421
| PP |  | licence základní bez kamerových licencí | [15 empty] | PP | 2
| D | 742 - 5 | Elektroinstalace - WIFI |  |  |  | 0 | [5 empty] | 0 |  | 0.00727 |  | 0 | 2 | D | 1 |  |  |  | ROZPOCET | [6 empty] | 0
78 | K | 742110504 | Montáž wifi modulu | kus | 9 |  | 0 |  |  |  | základní |  | 0 | 0 | 0 | 0 | 0 | 16 | K | 2 |  |  |  | ROZPOCET | 0 | 0 | 0 | 0 | 0 | 1 | 0 | 16 | -1595914871
| PP |  | Montáž wifi modulu | [15 empty] | PP | 2
76 | M | ADI.0068931.URS | AC1200 WiFi 5 nástěnný AP, 2x 2 MU-MIMO Wave 2, 1xGE upl, 3xGE downl, 1x POE out | kus | 9 |  | 0 |  |  |  | základní |  | 0 | 0.00064 | 0.00576 | 0 | 0 | 32 | M | 2 |  |  |  | ROZPOCET | 0 | 0 | 0 | 0 | 0 | 1 | 0 | 16 | -1994993299
| PP |  | AC1200 WiFi 5 nástěnný AP, 2x 2 MU-MIMO Wave 2, 1xGE upl, 3xGE downl, 1x POE out | [15 empty] | PP | 2
77 | M | 1672481 | UBIQUITI UAP-AC-PRO UNIFI ACCES POINT | kus | 1 |  | 0 |  |  |  | základní |  | 0 | 0.00151 | 0.00151 | 0 | 0 | 32 | M | 2 |  |  |  | ROZPOCET | 0 | 0 | 0 | 0 | 0 | 1 | 0 | 16 | -774957080
| PP |  | UBIQUITI UAP-AC-PRO UNIFI ACCES POINT | [15 empty] | PP | 2
| D | HZS | Hodinové zúčtovací sazby |  |  |  | 0 | [5 empty] | 0 |  | 0 |  | 0 | 4 | D | 0 |  |  |  | ROZPOCET | [6 empty] | 0
84 | K | HZS2232 | Hodinová zúčtovací sazba elektrikář odborný | hod | 40 |  | 0 | CS ÚRS 2025 02 |  |  | základní |  | 0 | 0 | 0 | 0 | 0 | 512 | K | 1 |  |  |  | ROZPOCET | 0 | 0 | 0 | 0 | 0 | 1 | 0 | 512 | -872077731
| PP |  | Hodinová zúčtovací sazba elektrikář odborný | [15 empty] | PP | 1
| Online PSC |  | https://podminky.urs.cz/item/CS_URS_2025_02/HZS2232 | [15 empty] | Online PSC | 1
83 | K | HZS4211 | Hodinová zúčtovací sazba revizní technik | hod | 12 |  | 0 | CS ÚRS 2025 02 |  |  | základní |  | 0 | 0 | 0 | 0 | 0 | 512 | K | 1 |  |  |  | ROZPOCET | 0 | 0 | 0 | 0 | 0 | 1 | 0 | 512 | 878669167
| PP |  | Hodinová zúčtovací sazba revizní technik | [15 empty] | PP | 1
| Online PSC |  | https://podminky.urs.cz/item/CS_URS_2025_02/HZS4211 | [15 empty] | Online PSC | 1

## SO 01.3.6 - Elektroinstal...
[9 empty] | >> skryté sloupce << | [9 empty] | {bedf719d-a43e-47c3-ad6c-6ffbac8ef3e9}
2
| KRYCÍ LIST SOUPISU PRACÍ | [8 empty] | v --- níže se nacházejí doplnkové a pomocné údaje k sestavám --- v | [8 empty] | False
Stavba:
Výstavba nového objektu učeben v areálu ZŠ školní náměstí
Objekt:
SO 01 - Hlavní stavba – budova učeben
Soupis:
SO 01.3 - Technické zařízení budov
Úroveň 3:
SO 01.3.6 - Elektroinstalace hromosvod
| KSO: |  | 801 3 |  |  | CC-CZ:
| Místo: |  | parc. č. 17/2, k.ú. Předlice, Ústí nad Labem |  |  | Datum: | 7. 11. 2025
| Zadavatel: |  |  |  |  | IČ: | 00081531
|  | Statutární město Ústí nad Labem |  |  |  | DIČ: | CZ00081531
| Uchazeč: |  |  |  |  | IČ: | Vyplň údaj
|  | Vyplň údaj |  |  |  | DIČ: | Vyplň údaj
| Projektant: |  |  |  |  | IČ: | 10731571
|  | Eduard Sojka architektonický atelier s.r.o. |  |  |  | DIČ: | CZ10731571
| Zpracovatel: |  |  |  |  | IČ: | Vyplň údaj
|  | Vyplň údaj |  |  |  | DIČ: | Vyplň údaj
Poznámka:
Pokud se ve stavebním rozpočtu vyskytují obchodní názvy materiálů, slouží pouze pro vyjádření vlastností materiálů a mohou být nahrazeny materiály se stejnými nebo lepšími vlastnostmi. Při naceňování je nutné brát v úvahu celkovou projektovou dokumentaci. Jedná se o orientační výkazy výměr, které je nutno ověřit dodavatelskou firmou. V případě nesrovnalostí je nutné kontaktovat projektanta. Součástí nabídkové ceny musí být veškeré náklady, aby cena byla konečná. Každým uchazečem vyplněná položka musí obsahovat veškeré technicky a logicky dovoditélné součásti dodávky a montáže. Označení výrobků konkrétním výrobcem v projektu stavby vyjadřuje standard požadované kvality. Pokud uchazeč nabídne produkt od jiného výrobce je povinen dodržet standard a zároveň, přejímá odpovědnost za správnost náhrady - splnění všech parametrů a koordinaci se všemi navazujícími profesemi, eventuelní nutnost úpravy projektu pro výběr zhotovitele půjde k tíží uchazeče (vybraného dodavatele). Položky níže vykázané je nutné nacenit včetně přívozu, složení, naložení, manipulace, montáže, napojení, kotvení, kování, spojovacího materiálu, povrchové úpravy, atp.
| Cena bez DPH | [5 empty] | 0
|  |  | Základ daně |  |  | Sazba daně | Výše daně
| DPH | základní | 0 |  |  | 21% | 0
|  | snížená | 0 |  |  | 12% | 0
|  | zákl. přenesená | 0 |  |  | 21% | 0
|  | sníž. přenesená | 0 |  |  | 12% | 0
|  | nulová | 0 |  |  | 0% | 0
| Cena s DPH |  |  | v | CZK |  | 0
| Projektant |  |  | Zpracovatel
| Datum a podpis: |  | Razítko | Datum a podpis: |  |  | Razítko
| Objednavatel |  |  | Uchazeč
| Datum a podpis: |  | Razítko | Datum a podpis: |  |  | Razítko
REKAPITULACE ČLENĚNÍ SOUPISU PRACÍ
Stavba:
Výstavba nového objektu učeben v areálu ZŠ školní náměstí
Objekt:
SO 01 - Hlavní stavba – budova učeben
Soupis:
SO 01.3 - Technické zařízení budov
Úroveň 3:
SO 01.3.6 - Elektroinstalace hromosvod
Místo: |  |  | parc. č. 17/2, k.ú. Předlice, Ústí nad Labem |  |  | Datum: | 7. 11. 2025
Zadavatel: |  |  | Statutární město Ústí nad Labem |  |  | Projektant: | Eduard Sojka architektonický atelier s.r.o.
Uchazeč: |  |  | Vyplň údaj |  |  | Zpracovatel: | Vyplň údaj
Kód dílu - Popis | [6 empty] | Cena celkem [CZK]
Náklady ze soupisu prací | [6 empty] | 0 | [12 empty] | -1
| PSV - Práce a dodávky PSV | [5 empty] | 0
| 741 - Elektroinstalace - silnoproud | [5 empty] | 0
SOUPIS PRACÍ
Stavba:
Výstavba nového objektu učeben v areálu ZŠ školní náměstí
Objekt:
SO 01 - Hlavní stavba – budova učeben
Soupis:
SO 01.3 - Technické zařízení budov
Úroveň 3:
SO 01.3.6 - Elektroinstalace hromosvod
Místo: |  |  | parc. č. 17/2, k.ú. Předlice, Ústí nad Labem |  |  | Datum: | 7. 11. 2025
Zadavatel: |  |  | Statutární město Ústí nad Labem |  |  | Projektant: | Eduard Sojka architektonický atelier s.r.o.
Uchazeč: |  |  | Vyplň údaj |  |  | Zpracovatel: | Vyplň údaj
PČ | Typ | Kód | Popis | MJ | Množství | J.cena [CZK] | Cena celkem [CZK] | Cenová soustava |  |  | DPH | J. Nh [h] | Nh celkem [h] | J. hmotnost [t] | Hmotnost celkem [t] | J. suť [t] | Suť Celkem [t]
Náklady soupisu celkem | [6 empty] | 0 | [5 empty] | 0 |  | 0.38321 |  | 0 |  | D | -1 | [7 empty] | 0
| D | PSV | Práce a dodávky PSV |  |  |  | 0 | [5 empty] | 0 |  | 0.38321 |  | 0 | 2 | D | 0 | ROZPOCET | [6 empty] | 0
| D | 741 | Elektroinstalace - silnoproud |  |  |  | 0 | [5 empty] | 0 |  | 0.38321 |  | 0 | 2 | D | 1 | ROZPOCET | [6 empty] | 0
1 | K | 741410022 | Montáž pásku uzemňovacího průřezu do 120 mm2 v průmyslové výstavbě v zemi | m | 90 |  | 0 | CS ÚRS 2025 02 |  |  | základní |  | 0 | 0 | 0 | 0 | 0 | 16 | K | 2 | ROZPOCET | 0 | 0 | 0 | 0 | 0 | 1 | 0 | 16 | -1527001854
| PP |  | Montáž pásku uzemňovacího průřezu do 120 mm2 v průmyslové výstavbě v zemi | [15 empty] | PP | 2
| Online PSC |  | https://podminky.urs.cz/item/CS_URS_2025_02/741410022 | [15 empty] | Online PSC | 2
2 | M | 35442143 | pás zemnící 30x3,5mm nerez | kg | 90 |  | 0 | CS ÚRS 2025 02 |  |  | základní |  | 0 | 0.001 | 0.09 | 0 | 0 | 32 | M | 2 | ROZPOCET | 0 | 0 | 0 | 0 | 0 | 1 | 0 | 16 | 972969247
| PP |  | pás zemnící 30x3,5mm nerez | [15 empty] | PP | 2
3 | K | 741420001 | Montáž drát nebo lano hromosvodné svodové D do 10 mm s podpěrou | m | 80 |  | 0 | CS ÚRS 2025 02 |  |  | základní |  | 0 | 0 | 0 | 0 | 0 | 16 | K | 2 | ROZPOCET | 0 | 0 | 0 | 0 | 0 | 1 | 0 | 16 | 1672014452
| PP |  | Montáž drát nebo lano hromosvodné svodové D do 10 mm s podpěrou | [15 empty] | PP | 2
| Online PSC |  | https://podminky.urs.cz/item/CS_URS_2025_02/741420001 | [15 empty] | Online PSC | 2
4 | M | 35441072 | drát D 8mm FeZn pro hromosvod | kg | 80 |  | 0 | CS ÚRS 2025 02 |  |  | základní |  | 0 | 0.001 | 0.08 | 0 | 0 | 32 | M | 2 | ROZPOCET | 0 | 0 | 0 | 0 | 0 | 1 | 0 | 16 | 1158108172
| PP |  | drát D 8mm FeZn pro hromosvod | [15 empty] | PP | 2
5 | K | 741420001 | Montáž drát nebo lano hromosvodné svodové D do 10 mm s podpěrou | m | 120 |  | 0 | CS ÚRS 2025 02 |  |  | základní |  | 0 | 0 | 0 | 0 | 0 | 16 | K | 2 | ROZPOCET | 0 | 0 | 0 | 0 | 0 | 1 | 0 | 16 | -516498063
| PP |  | Montáž drát nebo lano hromosvodné svodové D do 10 mm s podpěrou | [15 empty] | PP | 2
| Online PSC |  | https://podminky.urs.cz/item/CS_URS_2025_02/741420001 | [15 empty] | Online PSC | 2
6 | M | 35442136 | drát D 8/11mm AlMgSi + PVC | m | 120 |  | 0 | CS ÚRS 2025 02 |  |  | základní |  | 0 | 0.001 | 0.12 | 0 | 0 | 32 | M | 2 | ROZPOCET | 0 | 0 | 0 | 0 | 0 | 1 | 0 | 16 | 1211178012
| PP |  | drát D 8/11mm AlMgSi + PVC | [15 empty] | PP | 2
7 | K | 741420020 | Montáž svorka hromosvodná s jedním šroubem | kus | 120 |  | 0 | CS ÚRS 2025 02 |  |  | základní |  | 0 | 0 | 0 | 0 | 0 | 16 | K | 2 | ROZPOCET | 0 | 0 | 0 | 0 | 0 | 1 | 0 | 16 | 1129486658
| PP |  | Montáž svorka hromosvodná s jedním šroubem | [15 empty] | PP | 2
| Online PSC |  | https://podminky.urs.cz/item/CS_URS_2025_02/741420020 | [15 empty] | Online PSC | 2
8 | M | 35442039 | svorka uzemnění nerez pro zemnící pásku | kus | 12 |  | 0 | CS ÚRS 2025 02 |  |  | základní |  | 0 | 0.00022 | 0.00264 | 0 | 0 | 32 | M | 2 | ROZPOCET | 0 | 0 | 0 | 0 | 0 | 1 | 0 | 16 | 1199395737
| PP |  | svorka uzemnění nerez pro zemnící pásku | [15 empty] | PP | 2
9 | M | 35431000 | svorka uzemnění FeZn univerzální | kus | 80 |  | 0 | CS ÚRS 2025 02 |  |  | základní |  | 0 | 0.00013 | 0.0104 | 0 | 0 | 32 | M | 2 | ROZPOCET | 0 | 0 | 0 | 0 | 0 | 1 | 0 | 16 | -375313001
| PP |  | svorka uzemnění FeZn univerzální | [15 empty] | PP | 2
10 | K | 741420021 | Montáž svorka hromosvodná se 2 šrouby | kus | 40 |  | 0 | CS ÚRS 2025 02 |  |  | základní |  | 0 | 0 | 0 | 0 | 0 | 16 | K | 2 | ROZPOCET | 0 | 0 | 0 | 0 | 0 | 1 | 0 | 16 | 1009851741
| PP |  | Montáž svorka hromosvodná se 2 šrouby | [15 empty] | PP | 2
| Online PSC |  | https://podminky.urs.cz/item/CS_URS_2025_02/741420021 | [15 empty] | Online PSC | 2
11 | M | 35441885 | svorka spojovací pro lano D 8-10mm | kus | 40 |  | 0 | CS ÚRS 2025 02 |  |  | základní |  | 0 | 0.00023 | 0.0092 | 0 | 0 | 32 | M | 2 | ROZPOCET | 0 | 0 | 0 | 0 | 0 | 1 | 0 | 16 | -1127895202
| PP |  | svorka spojovací pro lano D 8-10mm | [15 empty] | PP | 2
12 | K | 741420022 | Montáž svorka hromosvodná se 3 a více šrouby | kus | 50 |  | 0 | CS ÚRS 2025 02 |  |  | základní |  | 0 | 0 | 0 | 0 | 0 | 16 | K | 2 | ROZPOCET | 0 | 0 | 0 | 0 | 0 | 1 | 0 | 16 | -1118066762
| PP |  | Montáž svorka hromosvodná se 3 a více šrouby | [15 empty] | PP | 2
| Online PSC |  | https://podminky.urs.cz/item/CS_URS_2025_02/741420022 | [15 empty] | Online PSC | 2
13 | M | 35441986 | svorka odbočovací a spojovací pro pásek 30x4mm, FeZn | kus | 50 |  | 0 | CS ÚRS 2025 02 |  |  | základní |  | 0 | 0.00026 | 0.013 | 0 | 0 | 32 | M | 2 | ROZPOCET | 0 | 0 | 0 | 0 | 0 | 1 | 0 | 16 | 1987373963
| PP |  | svorka odbočovací a spojovací pro pásek 30x4mm, FeZn | [15 empty] | PP | 2
14 | K | 741420023 | Montáž svorka hromosvodná na okapové žlaby | kus | 6 |  | 0 | CS ÚRS 2025 02 |  |  | základní |  | 0 | 0 | 0 | 0 | 0 | 16 | K | 2 | ROZPOCET | 0 | 0 | 0 | 0 | 0 | 1 | 0 | 16 | -2139076780
| PP |  | Montáž svorka hromosvodná na okapové žlaby | [15 empty] | PP | 2
| Online PSC |  | https://podminky.urs.cz/item/CS_URS_2025_02/741420023 | [15 empty] | Online PSC | 2
15 | M | 35431038 | svorka uzemnění FeZn na okapové žlaby, 60mm | kus | 6 |  | 0 | CS ÚRS 2025 02 |  |  | základní |  | 0 | 0.0003 | 0.0018 | 0 | 0 | 32 | M | 2 | ROZPOCET | 0 | 0 | 0 | 0 | 0 | 1 | 0 | 16 | -1909159985
| PP |  | svorka uzemnění FeZn na okapové žlaby, 60mm | [15 empty] | PP | 2
16 | K | 741420024 | Montáž svorka hromosvodná na konstrukce | kus | 20 |  | 0 | CS ÚRS 2025 02 |  |  | základní |  | 0 | 0 | 0 | 0 | 0 | 16 | K | 2 | ROZPOCET | 0 | 0 | 0 | 0 | 0 | 1 | 0 | 16 | 1819199628
| PP |  | Montáž svorka hromosvodná na konstrukce | [15 empty] | PP | 2
| Online PSC |  | https://podminky.urs.cz/item/CS_URS_2025_02/741420024 | [15 empty] | Online PSC | 2
17 | M | 35441895 | svorka připojovací k připojení kovových částí | kus | 20 |  | 0 | CS ÚRS 2025 02 |  |  | základní |  | 0 | 0.00016 | 0.0032 | 0 | 0 | 32 | M | 2 | ROZPOCET | 0 | 0 | 0 | 0 | 0 | 1 | 0 | 16 | 824204381
| PP |  | svorka připojovací k připojení kovových částí | [15 empty] | PP | 2
18 | K | 741420051 | Montáž vedení hromosvodné-úhelník nebo trubka s držáky do zdiva | kus | 6 |  | 0 | CS ÚRS 2025 02 |  |  | základní |  | 0 | 0 | 0 | 0 | 0 | 16 | K | 2 | ROZPOCET | 0 | 0 | 0 | 0 | 0 | 1 | 0 | 16 | 850148151
| PP |  | Montáž vedení hromosvodné-úhelník nebo trubka s držáky do zdiva | [15 empty] | PP | 2
| Online PSC |  | https://podminky.urs.cz/item/CS_URS_2025_02/741420051 | [15 empty] | Online PSC | 2
19 | M | 35441830 | úhelník ochranný na ochranu svodu - 1700mm, FeZn | kus | 6 |  | 0 | CS ÚRS 2025 02 |  |  | základní |  | 0 | 0.002 | 0.012 | 0 | 0 | 32 | M | 2 | ROZPOCET | 0 | 0 | 0 | 0 | 0 | 1 | 0 | 16 | 1472675300
| PP |  | úhelník ochranný na ochranu svodu - 1700mm, FeZn | [15 empty] | PP | 2
20 | K | 741420083 | Montáž vedení hromosvodné-štítek k označení svodu | kus | 6 |  | 0 | CS ÚRS 2025 02 |  |  | základní |  | 0 | 0 | 0 | 0 | 0 | 16 | K | 2 | ROZPOCET | 0 | 0 | 0 | 0 | 0 | 1 | 0 | 16 | -744543970
| PP |  | Montáž vedení hromosvodné-štítek k označení svodu | [15 empty] | PP | 2
| Online PSC |  | https://podminky.urs.cz/item/CS_URS_2025_02/741420083 | [15 empty] | Online PSC | 2
21 | M | 35442110 | štítek plastový - čísla svodů | kus | 6 |  | 0 | CS ÚRS 2025 02 |  |  | základní |  | 0 | 0 | 0 | 0 | 0 | 32 | M | 2 | ROZPOCET | 0 | 0 | 0 | 0 | 0 | 1 | 0 | 16 | 95362296
| PP |  | štítek plastový - čísla svodů | [15 empty] | PP | 2
22 | K | 741420101 | Montáž držáků oddáleného vedení do zdiva | kus | 12 |  | 0 | CS ÚRS 2025 02 |  |  | základní |  | 0 | 0 | 0 | 0 | 0 | 16 | K | 2 | ROZPOCET | 0 | 0 | 0 | 0 | 0 | 1 | 0 | 16 | -630287587
| PP |  | Montáž držáků oddáleného vedení do zdiva | [15 empty] | PP | 2
| Online PSC |  | https://podminky.urs.cz/item/CS_URS_2025_02/741420101 | [15 empty] | Online PSC | 2
23 | M | 35442206 | držák oddáleného hromosvodu do zdiva s vrutem Fezn | kus | 12 |  | 0 | CS ÚRS 2025 02 |  |  | základní |  | 0 | 0.0022 | 0.0264 | 0 | 0 | 32 | M | 2 | ROZPOCET | 0 | 0 | 0 | 0 | 0 | 1 | 0 | 16 | 382440136
| PP |  | držák oddáleného hromosvodu do zdiva s vrutem Fezn | [15 empty] | PP | 2
24 | K | 741420121 | Montáž izolační tyče oddáleného vedení | kus | 12 |  | 0 | CS ÚRS 2025 02 |  |  | základní |  | 0 | 0 | 0 | 0 | 0 | 16 | K | 2 | ROZPOCET | 0 | 0 | 0 | 0 | 0 | 1 | 0 | 16 | 213797679
| PP |  | Montáž izolační tyče oddáleného vedení | [15 empty] | PP | 2
| Online PSC |  | https://podminky.urs.cz/item/CS_URS_2025_02/741420121 | [15 empty] | Online PSC | 2
25 | M | 35442210 | tyč izolační GFK pro vodič, příložky a spoj. mat. FeZn 680mm | kus | 12 |  | 0 | CS ÚRS 2025 02 |  |  | základní |  | 0 | 0.001 | 0.012 | 0 | 0 | 32 | M | 2 | ROZPOCET | 0 | 0 | 0 | 0 | 0 | 1 | 0 | 16 | -1193140670
| PP |  | tyč izolační GFK pro vodič, příložky a spoj. mat. FeZn 680mm | [15 empty] | PP | 2
26 | K | 741430004 | Montáž tyč jímací délky do 3 m na střešní hřeben | kus | 2 |  | 0 | CS ÚRS 2025 02 |  |  | základní |  | 0 | 0 | 0 | 0 | 0 | 16 | K | 2 | ROZPOCET | 0 | 0 | 0 | 0 | 0 | 1 | 0 | 16 | 448050595
| PP |  | Montáž tyč jímací délky do 3 m na střešní hřeben | [15 empty] | PP | 2
| Online PSC |  | https://podminky.urs.cz/item/CS_URS_2025_02/741430004 | [15 empty] | Online PSC | 2
27 | M | 35442158 | tyč jímací s rovným koncem 18/10 1500 (1500/1000mm AlMgSi | kus | 1 |  | 0 |  |  |  | základní |  | 0 | 0 | 0 | 0 | 0 | 32 | M | 2 | ROZPOCET | 0 | 0 | 0 | 0 | 0 | 1 | 0 | 16 | -1373958262
| PP |  | tyč jímací s rovným koncem 18/10 1500 (1500/1000mm AlMgSi | [15 empty] | PP | 2
28 | M | 35442176 | objímka jímací tyče FeZn | kus | 1 |  | 0 | CS ÚRS 2025 02 |  |  | základní |  | 0 | 0.00019 | 0.00019 | 0 | 0 | 32 | M | 2 | ROZPOCET | 0 | 0 | 0 | 0 | 0 | 1 | 0 | 16 | -768366708
| PP |  | objímka jímací tyče FeZn | [15 empty] | PP | 2
29 | K | 741430012 | Montáž tyč jímací délky přes 3 m na stojan | kus | 1 |  | 0 | CS ÚRS 2025 02 |  |  | základní |  | 0 | 0 | 0 | 0 | 0 | 16 | K | 2 | ROZPOCET | 0 | 0 | 0 | 0 | 0 | 1 | 0 | 16 | -193615636
| PP |  | Montáž tyč jímací délky přes 3 m na stojan | [15 empty] | PP | 2
| Online PSC |  | https://podminky.urs.cz/item/CS_URS_2025_02/741430012 | [15 empty] | Online PSC | 2
30 | M | 35442160 | tyč jímací s rovným koncem 18/10 4000 (3000/1000)mm AlMgSi | kus | 1 |  | 0 | CS ÚRS 2025 02 |  |  | základní |  | 0 | 0.00228 | 0.00228 | 0 | 0 | 32 | M | 2 | ROZPOCET | 0 | 0 | 0 | 0 | 0 | 1 | 0 | 16 | -646778496
| PP |  | tyč jímací s rovným koncem 18/10 4000 (3000/1000)mm AlMgSi | [15 empty] | PP | 2
31 | K | 741450001 | Montáž svorkovnice hlavního pospojení | kus | 1 |  | 0 | CS ÚRS 2025 02 |  |  | základní |  | 0 | 0 | 0 | 0 | 0 | 16 | K | 2 | ROZPOCET | 0 | 0 | 0 | 0 | 0 | 1 | 0 | 16 | 1065758000
| PP |  | Montáž svorkovnice hlavního pospojení | [15 empty] | PP | 2
| Online PSC |  | https://podminky.urs.cz/item/CS_URS_2025_02/741450001 | [15 empty] | Online PSC | 2
32 | M | 34565002 | svorkovnice ekvipotenciální 200x65mm | kus | 1 |  | 0 | CS ÚRS 2025 02 |  |  | základní |  | 0 | 0.0001 | 0.0001 | 0 | 0 | 32 | M | 2 | ROZPOCET | 0 | 0 | 0 | 0 | 0 | 1 | 0 | 16 | -847094058
| PP |  | svorkovnice ekvipotenciální 200x65mm | [15 empty] | PP | 2
33 | K | 998741103 | Přesun hmot tonážní pro silnoproud v objektech v přes 12 do 24 m | t | 0.383 |  | 0 | CS ÚRS 2025 02 |  |  | základní |  | 0 | 0 | 0 | 0 | 0 | 16 | K | 2 | ROZPOCET | 0 | 0 | 0 | 0 | 0 | 1 | 0 | 16 | 1433840665
| PP |  | Přesun hmot pro silnoproud stanovený z hmotnosti přesunovaného materiálu vodorovná dopravní vzdálenost do 50 m základní v objektech výšky přes 12 do 24 m | [15 empty] | PP | 2
| Online PSC |  | https://podminky.urs.cz/item/CS_URS_2025_02/998741103 | [15 empty] | Online PSC | 2

## SO 01.3.7 - Výtah
[9 empty] | >> skryté sloupce << | [9 empty] | {ebd990a4-b8d0-437b-ad9a-4431c6edb205}
2
| KRYCÍ LIST SOUPISU PRACÍ | [8 empty] | v --- níže se nacházejí doplnkové a pomocné údaje k sestavám --- v | [8 empty] | False
Stavba:
Výstavba nového objektu učeben v areálu ZŠ školní náměstí
Objekt:
SO 01 - Hlavní stavba – budova učeben
Soupis:
SO 01.3 - Technické zařízení budov
Úroveň 3:
SO 01.3.7 - Výtah
| KSO: |  | 801 3 |  |  | CC-CZ:
| Místo: |  | parc. č. 17/2, k.ú. Předlice, Ústí nad Labem |  |  | Datum: | 7. 11. 2025
| Zadavatel: |  |  |  |  | IČ: | 00081531
|  | Statutární město Ústí nad Labem |  |  |  | DIČ: | CZ00081531
| Uchazeč: |  |  |  |  | IČ: | Vyplň údaj
|  | Vyplň údaj |  |  |  | DIČ: | Vyplň údaj
| Projektant: |  |  |  |  | IČ: | 10731571
|  | Eduard Sojka architektonický atelier s.r.o. |  |  |  | DIČ: | CZ10731571
| Zpracovatel: |  |  |  |  | IČ: | Vyplň údaj
|  | Vyplň údaj |  |  |  | DIČ: | Vyplň údaj
Poznámka:
Pokud se ve stavebním rozpočtu vyskytují obchodní názvy materiálů, slouží pouze pro vyjádření vlastností materiálů a mohou být nahrazeny materiály se stejnými nebo lepšími vlastnostmi. Při naceňování je nutné brát v úvahu celkovou projektovou dokumentaci. Jedná se o orientační výkazy výměr, které je nutno ověřit dodavatelskou firmou. V případě nesrovnalostí je nutné kontaktovat projektanta. Součástí nabídkové ceny musí být veškeré náklady, aby cena byla konečná. Každým uchazečem vyplněná položka musí obsahovat veškeré technicky a logicky dovoditélné součásti dodávky a montáže. Označení výrobků konkrétním výrobcem v projektu stavby vyjadřuje standard požadované kvality. Pokud uchazeč nabídne produkt od jiného výrobce je povinen dodržet standard a zároveň, přejímá odpovědnost za správnost náhrady - splnění všech parametrů a koordinaci se všemi navazujícími profesemi, eventuelní nutnost úpravy projektu pro výběr zhotovitele půjde k tíží uchazeče (vybraného dodavatele). Položky níže vykázané je nutné nacenit včetně přívozu, složení, naložení, manipulace, montáže, napojení, kotvení, kování, spojovacího materiálu, povrchové úpravy, atp.
| Cena bez DPH | [5 empty] | 0
|  |  | Základ daně |  |  | Sazba daně | Výše daně
| DPH | základní | 0 |  |  | 21% | 0
|  | snížená | 0 |  |  | 12% | 0
|  | zákl. přenesená | 0 |  |  | 21% | 0
|  | sníž. přenesená | 0 |  |  | 12% | 0
|  | nulová | 0 |  |  | 0% | 0
| Cena s DPH |  |  | v | CZK |  | 0
| Projektant |  |  | Zpracovatel
| Datum a podpis: |  | Razítko | Datum a podpis: |  |  | Razítko
| Objednavatel |  |  | Uchazeč
| Datum a podpis: |  | Razítko | Datum a podpis: |  |  | Razítko
REKAPITULACE ČLENĚNÍ SOUPISU PRACÍ
Stavba:
Výstavba nového objektu učeben v areálu ZŠ školní náměstí
Objekt:
SO 01 - Hlavní stavba – budova učeben
Soupis:
SO 01.3 - Technické zařízení budov
Úroveň 3:
SO 01.3.7 - Výtah
Místo: |  |  | parc. č. 17/2, k.ú. Předlice, Ústí nad Labem |  |  | Datum: | 7. 11. 2025
Zadavatel: |  |  | Statutární město Ústí nad Labem |  |  | Projektant: | Eduard Sojka architektonický atelier s.r.o.
Uchazeč: |  |  | Vyplň údaj |  |  | Zpracovatel: | Vyplň údaj
Kód dílu - Popis | [6 empty] | Cena celkem [CZK]
Náklady ze soupisu prací | [6 empty] | 0 | [12 empty] | -1
| 01 - Výtah | [5 empty] | 0
SOUPIS PRACÍ
Stavba:
Výstavba nového objektu učeben v areálu ZŠ školní náměstí
Objekt:
SO 01 - Hlavní stavba – budova učeben
Soupis:
SO 01.3 - Technické zařízení budov
Úroveň 3:
SO 01.3.7 - Výtah
Místo: |  |  | parc. č. 17/2, k.ú. Předlice, Ústí nad Labem |  |  | Datum: | 7. 11. 2025
Zadavatel: |  |  | Statutární město Ústí nad Labem |  |  | Projektant: | Eduard Sojka architektonický atelier s.r.o.
Uchazeč: |  |  | Vyplň údaj |  |  | Zpracovatel: | Vyplň údaj
PČ | Typ | Kód | Popis | MJ | Množství | J.cena [CZK] | Cena celkem [CZK] | Cenová soustava |  |  | DPH | J. Nh [h] | Nh celkem [h] | J. hmotnost [t] | Hmotnost celkem [t] | J. suť [t] | Suť Celkem [t]
Náklady soupisu celkem | [6 empty] | 0 | [5 empty] | 0 |  | 0 |  | 0 |  | D | -1 | [7 empty] | 0
| D | 01 | Výtah |  |  |  | 0 | [5 empty] | 0 |  | 0 |  | 0 | 1 | D | 0 | ROZPOCET | [6 empty] | 0
1 | K | R-pol 01-1 | D+M výtah, rozměr min. 1200/1400 mm, nástupiště 4, nosnost 630 kg (6 osob) - vč. všech syst. detailů, dopravy, manipulace, instalace, elektrinstalace, kabiny, kování, pomocného a spojovacího materiálu | kpl | 1 |  | 0 |  |  |  | základní |  | 0 | 0 | 0 | 0 | 0 | 4 | K | 1 | ROZPOCET | 0 | 0 | 0 | 0 | 0 | 1 | 0 | 4 | 101232544
| PP |  | D+M výtah, rozměr min. 1200/1400 mm, nástupiště 4, nosnost 630 kg (6 osob) - vč. všech syst. detailů, dopravy, manipulace, instalace, elektrinstalace, kabiny, kování, pomocného a spojovacího materiálu | [15 empty] | PP | 1

## SO 05 - Kabelové propojen...
[9 empty] | >> skryté sloupce << | [9 empty] | {370e055e-ffa2-4c91-88f6-2a5d02250a17}
2
| KRYCÍ LIST SOUPISU PRACÍ | [8 empty] | v --- níže se nacházejí doplnkové a pomocné údaje k sestavám --- v | [8 empty] | False
Stavba:
Výstavba nového objektu učeben v areálu ZŠ školní náměstí
Objekt:
SO 05 - Kabelové propojení silnoproudu
| KSO: |  | 801 3 |  |  | CC-CZ:
| Místo: |  | parc. č. 17/2, k.ú. Předlice, Ústí nad Labem |  |  | Datum: | 7. 11. 2025
| Zadavatel: |  |  |  |  | IČ: | 00081531
|  | Statutární město Ústí nad Labem |  |  |  | DIČ:
| Uchazeč: |  |  |  |  | IČ: | Vyplň údaj
|  | Vyplň údaj |  |  |  | DIČ: | Vyplň údaj
| Projektant: |  |  |  |  | IČ: | 10731571
|  | Eduard Sojka architektonický atelier s.r.o. |  |  |  | DIČ:
| Zpracovatel: |  |  |  |  | IČ: | Vyplň údaj
|  | Vyplň údaj |  |  |  | DIČ: | Vyplň údaj
Poznámka:
Pokud se ve stavebním rozpočtu vyskytují obchodní názvy materiálů, slouží pouze pro vyjádření vlastností materiálů a mohou být nahrazeny materiály se stejnými nebo lepšími vlastnostmi. Při naceňování je nutné brát v úvahu celkovou projektovou dokumentaci. Jedná se o orientační výkazy výměr, které je nutno ověřit dodavatelskou firmou. V případě nesrovnalostí je nutné kontaktovat projektanta. Součástí nabídkové ceny musí být veškeré náklady, aby cena byla konečná. Každým uchazečem vyplněná položka musí obsahovat veškeré technicky a logicky dovoditélné součásti dodávky a montáže. Označení výrobků konkrétním výrobcem v projektu stavby vyjadřuje standard požadované kvality. Pokud uchazeč nabídne produkt od jiného výrobce je povinen dodržet standard a zároveň, přejímá odpovědnost za správnost náhrady - splnění všech parametrů a koordinaci se všemi navazujícími profesemi, eventuelní nutnost úpravy projektu pro výběr zhotovitele půjde k tíží uchazeče (vybraného dodavatele). Položky níže vykázané je nutné nacenit včetně přívozu, složení, naložení, manipulace, montáže, napojení, kotvení, kování, spojovacího materiálu, povrchové úpravy, atp.
| Cena bez DPH | [5 empty] | 0
|  |  | Základ daně |  |  | Sazba daně | Výše daně
| DPH | základní | 0 |  |  | 21% | 0
|  | snížená | 0 |  |  | 12% | 0
|  | zákl. přenesená | 0 |  |  | 21% | 0
|  | sníž. přenesená | 0 |  |  | 12% | 0
|  | nulová | 0 |  |  | 0% | 0
| Cena s DPH |  |  | v | CZK |  | 0
| Projektant |  |  | Zpracovatel
| Datum a podpis: |  | Razítko | Datum a podpis: |  |  | Razítko
| Objednavatel |  |  | Uchazeč
| Datum a podpis: |  | Razítko | Datum a podpis: |  |  | Razítko
REKAPITULACE ČLENĚNÍ SOUPISU PRACÍ
Stavba:
Výstavba nového objektu učeben v areálu ZŠ školní náměstí
Objekt:
SO 05 - Kabelové propojení silnoproudu
Místo: |  |  | parc. č. 17/2, k.ú. Předlice, Ústí nad Labem |  |  | Datum: | 7. 11. 2025
Zadavatel: |  |  | Statutární město Ústí nad Labem |  |  | Projektant: | Eduard Sojka architektonický atelier s.r.o.
Uchazeč: |  |  | Vyplň údaj |  |  | Zpracovatel: | Vyplň údaj
Kód dílu - Popis | [6 empty] | Cena celkem [CZK]
Náklady ze soupisu prací | [6 empty] | 0 | [12 empty] | -1
| HSV - Práce a dodávky HSV | [5 empty] | 0
| 1 - Zemní práce | [5 empty] | 0
| 9 - Ostatní konstrukce a práce, bourání | [5 empty] | 0
| PSV - Práce a dodávky PSV | [5 empty] | 0
| 741 - Elektroinstalace - silnoproud | [5 empty] | 0
| M - Práce a dodávky M | [5 empty] | 0
| 46-M - Zemní práce při extr.mont.pracích | [5 empty] | 0
SOUPIS PRACÍ
Stavba:
Výstavba nového objektu učeben v areálu ZŠ školní náměstí
Objekt:
SO 05 - Kabelové propojení silnoproudu
Místo: |  |  | parc. č. 17/2, k.ú. Předlice, Ústí nad Labem |  |  | Datum: | 7. 11. 2025
Zadavatel: |  |  | Statutární město Ústí nad Labem |  |  | Projektant: | Eduard Sojka architektonický atelier s.r.o.
Uchazeč: |  |  | Vyplň údaj |  |  | Zpracovatel: | Vyplň údaj
PČ | Typ | Kód | Popis | MJ | Množství | J.cena [CZK] | Cena celkem [CZK] | Cenová soustava |  |  | DPH | J. Nh [h] | Nh celkem [h] | J. hmotnost [t] | Hmotnost celkem [t] | J. suť [t] | Suť Celkem [t]
Náklady soupisu celkem | [6 empty] | 0 | [5 empty] | 0 |  | 0.15738 |  | 0 |  | D | -1 | [10 empty] | 0
| D | HSV | Práce a dodávky HSV |  |  |  | 0 | [5 empty] | 0 |  | 0.0084 |  | 0 | 1 | D | 0 |  |  |  | ROZPOCET | [6 empty] | 0
| D | 1 | Zemní práce |  |  |  | 0 | [5 empty] | 0 |  | 0.0084 |  | 0 | 1 | D | 1 |  |  |  | ROZPOCET | [6 empty] | 0
27 | K | 119003131 | Výstražná páska pro zabezpečení výkopu zřízení | m | 15 |  | 0 | CS ÚRS 2025 02 |  |  | základní |  | 0 | 0.00056 | 0.0084 | 0 | 0 | 4 | K | 2 |  |  |  | ROZPOCET | 0 | 0 | 0 | 0 | 0 | 1 | 0 | 4 | -1756932103
| PP |  | Výstražná páska pro zabezpečení výkopu zřízení | [15 empty] | PP | 2
| Online PSC |  | https://podminky.urs.cz/item/CS_URS_2025_02/119003131 | [15 empty] | Online PSC | 2
| D | 9 | Ostatní konstrukce a práce, bourání |  |  |  | 0 | [5 empty] | 0 |  | 0 |  | 0 | 1 | D | 1 |  |  |  | ROZPOCET | [6 empty] | 0
4 | M | R007 | zazdívka otvoru ve zdivu/kámen/do 0,25m2/tl.0,45m | ks | 2 |  | 0 |  |  |  | základní |  | 0 | 0 | 0 | 0 | 0 | 32 | M | 2 |  |  |  | ROZPOCET | 0 | 0 | 0 | 0 | 0 | 1 | 0 | 16 | -1150913803
| PP |  | zazdívka otvoru ve zdivu/kámen/do 0,25m2/tl.0,45m | [15 empty] | PP | 2
6 | M | R0012 | Jádrový vrt | ks | 2 |  | 0 |  |  |  | základní |  | 0 | 0 | 0 | 0 | 0 | 32 | M | 2 |  |  |  | ROZPOCET | 0 | 0 | 0 | 0 | 0 | 1 | 0 | 16 | -1742339928
| PP |  | Jádrový vrt | [15 empty] | PP | 2
| D | PSV | Práce a dodávky PSV |  |  |  | 0 | [5 empty] | 0 |  | 0.14898 |  | 0 | 2 | D | 0 |  |  |  | ROZPOCET | [6 empty] | 0
| D | 741 | Elektroinstalace - silnoproud |  |  |  | 0 | [5 empty] | 0 |  | 0.14898 |  | 0 | 2 | D | 1 |  |  |  | ROZPOCET | [6 empty] | 0
28 | K | 741110303 | Montáž trubka ochranná do krabic plastová tuhá D přes 90 do 133 mm uložená pevně | m | 15 |  | 0 | CS ÚRS 2025 02 |  |  | základní |  | 0 | 0 | 0 | 0 | 0 | 16 | K | 2 |  |  |  | ROZPOCET | 0 | 0 | 0 | 0 | 0 | 1 | 0 | 16 | -64201761
| PP |  | Montáž trubka ochranná do krabic plastová tuhá D přes 90 do 133 mm uložená pevně | [15 empty] | PP | 2
| Online PSC |  | https://podminky.urs.cz/item/CS_URS_2025_02/741110303 | [15 empty] | Online PSC | 2
29 | M | 34571365 | trubka elektroinstalační HDPE tuhá dvouplášťová korugovaná D 94/110mm | m | 15.75 |  | 0 | CS ÚRS 2025 02 |  |  | základní |  | 0 | 0.00069 | 0.010867 | 0 | 0 | 32 | M | 2 |  |  |  | ROZPOCET | 0 | 0 | 0 | 0 | 0 | 1 | 0 | 16 | 209671536
| PP |  | trubka elektroinstalační HDPE tuhá dvouplášťová korugovaná D 94/110mm | [15 empty] | PP | 2
| VV |  | 15*1,05 "Přepočtené koeficientem množství |  | 15.75 | [13 empty] | VV | 2 | 2 | True | 1 | ROZPOCET
30 | K | 741120101 | Montáž vodič Cu izolovaný plný a laněný s PVC pláštěm žíla 0,15 až 16 mm2 zatažený (např. CY, CHAH-V) | m | 45 |  | 0 | CS ÚRS 2025 02 |  |  | základní |  | 0 | 0 | 0 | 0 | 0 | 16 | K | 2 |  |  |  | ROZPOCET | 0 | 0 | 0 | 0 | 0 | 1 | 0 | 16 | 1574095963
| PP |  | Montáž vodič Cu izolovaný plný a laněný s PVC pláštěm žíla 0,15 až 16 mm2 zatažený (např. CY, CHAH-V) | [15 empty] | PP | 2
| Online PSC |  | https://podminky.urs.cz/item/CS_URS_2025_02/741120101 | [15 empty] | Online PSC | 2
31 | M | 34112331 | kabel silový jádro Cu izolace PVC plášť PVC 0,6/1kV (NYY) 1x16mm2 | m | 51.75 |  | 0 | CS ÚRS 2025 02 |  |  | základní |  | 0 | 0.00024 | 0.01242 | 0 | 0 | 32 | M | 2 |  |  |  | ROZPOCET | 0 | 0 | 0 | 0 | 0 | 1 | 0 | 16 | 389694641
| PP |  | kabel silový jádro Cu izolace PVC plášť PVC 0,6/1kV (NYY) 1x16mm2 | [15 empty] | PP | 2
| VV |  | 45*1,15 "Přepočtené koeficientem množství |  | 51.75 | [13 empty] | VV | 2 | 2 | True | 1 | ROZPOCET
32 | K | 741122034 | Montáž kabel Cu bez ukončení uložený pod omítku plný kulatý 5x25 až 35 mm2 (např. CYKY, CYKFY) | m | 45 |  | 0 | CS ÚRS 2025 02 |  |  | základní |  | 0 | 0 | 0 | 0 | 0 | 16 | K | 2 |  |  |  | ROZPOCET | 0 | 0 | 0 | 0 | 0 | 1 | 0 | 16 | -878601486
| PP |  | Montáž kabel Cu bez ukončení uložený pod omítku plný kulatý 5x25 až 35 mm2 (např. CYKY, CYKFY) | [15 empty] | PP | 2
| Online PSC |  | https://podminky.urs.cz/item/CS_URS_2025_02/741122034 | [15 empty] | Online PSC | 2
33 | M | 34113135 | kabel silový jádro Cu izolace PVC plášť PVC 0,6/1kV (1-CYKY) 5x35mm2 | m | 51.75 |  | 0 | CS ÚRS 2025 02 |  |  | základní |  | 0 | 0.0024 | 0.1242 | 0 | 0 | 32 | M | 2 |  |  |  | ROZPOCET | 0 | 0 | 0 | 0 | 0 | 1 | 0 | 16 | -662417646
| PP |  | kabel silový jádro Cu izolace PVC plášť PVC 0,6/1kV (1-CYKY) 5x35mm2 | [15 empty] | PP | 2
| VV |  | 45*1,15 "Přepočtené koeficientem množství |  | 51.75 | [13 empty] | VV | 2 | 2 | True | 1 | ROZPOCET
36 | K | 741210002 | Úprava stávající rozvodnice | kus | 1 |  | 0 |  |  |  | základní |  | 0 | 0 | 0 | 0 | 0 | 16 | K | 2 |  |  |  | ROZPOCET | 0 | 0 | 0 | 0 | 0 | 1 | 0 | 16 | 1855024350
| PP |  | Úprava stávající rozvodnice | [15 empty] | PP | 2
34 | K | 741320183 | Montáž jističů třípólových nn do 125 A s krytem se zapojením vodičů | kus | 1 |  | 0 | CS ÚRS 2025 02 |  |  | základní |  | 0 | 0 | 0 | 0 | 0 | 16 | K | 2 |  |  |  | ROZPOCET | 0 | 0 | 0 | 0 | 0 | 1 | 0 | 16 | -1566563701
| PP |  | Montáž jističů třípólových nn do 125 A s krytem se zapojením vodičů | [15 empty] | PP | 2
| Online PSC |  | https://podminky.urs.cz/item/CS_URS_2025_02/741320183 | [15 empty] | Online PSC | 2
35 | M | 35822199 | jistič 3-pólový 100 A vypínací charakteristika B vypínací schopnost 20 kA | kus | 1 |  | 0 | CS ÚRS 2025 02 |  |  | základní |  | 0 | 0.00105 | 0.00105 | 0 | 0 | 32 | M | 2 |  |  |  | ROZPOCET | 0 | 0 | 0 | 0 | 0 | 1 | 0 | 16 | 577444496
| PP |  | jistič 3-pólový 100 A vypínací charakteristika B vypínací schopnost 20 kA | [15 empty] | PP | 2
20 | K | 741910412 | Montáž žlab kovový šířky do 100 mm bez víka | m | 20 |  | 0 |  |  |  | základní |  | 0 | 0 | 0 | 0 | 0 | 16 | K | 2 |  |  |  | ROZPOCET | 0 | 0 | 0 | 0 | 0 | 1 | 0 | 16 | 1115176553
| PP |  | Montáž žlab kovový šířky do 100 mm bez víka | [15 empty] | PP | 2
21 | M | 1000287693 | Drátěný žlab ARKYS ARK-211120 Žlab MERKUR 2 100/50 "GZ" - vzdálenost podpěr cca 1,9 m | m | 20 |  | 0 |  |  |  | základní |  | 0 | 0 | 0 | 0 | 0 | 32 | M | 2 |  |  |  | ROZPOCET | 0 | 0 | 0 | 0 | 0 | 1 | 0 | 16 | 188289069
| PP |  | Drátěný žlab ARKYS ARK-211120 Žlab MERKUR 2 100/50 "GZ" - vzdálenost podpěr cca 1,9 m | [15 empty] | PP | 2
22 | M | 1000287738 | ARKYS ARK-213010 Spojka SZM 1 "GZ" - pro spojení "žlab-žlab" | balení | 20 |  | 0 |  |  |  | základní |  | 0 | 0 | 0 | 0 | 0 | 32 | M | 2 |  |  |  | ROZPOCET | 0 | 0 | 0 | 0 | 0 | 1 | 0 | 16 | 1618631333
| PP |  | ARKYS ARK-213010 Spojka SZM 1 "GZ" - pro spojení "žlab-žlab" | [15 empty] | PP | 2
23 | M | 1000287764 | ARKYS ARK-215010 Nosník NZM 100 "GZ" - pro žlab 50/50; 100/50; 100/1 | kus | 40 |  | 0 |  |  |  | základní |  | 0 | 0 | 0 | 0 | 0 | 32 | M | 2 |  |  |  | ROZPOCET | 0 | 0 | 0 | 0 | 0 | 1 | 0 | 16 | 1557051279
| PP |  | ARKYS ARK-215010 Nosník NZM 100 "GZ" - pro žlab 50/50; 100/50; 100/1 | [15 empty] | PP | 2
24 | M | 1000287758 | ARKYS ARK-214120 Držák DZM 12 "GZ" | kus | 40 |  | 0 |  |  |  | základní |  | 0 | 0 | 0 | 0 | 0 | 32 | M | 2 |  |  |  | ROZPOCET | 0 | 0 | 0 | 0 | 0 | 1 | 0 | 16 | 1492103225
| PP |  | ARKYS ARK-214120 Držák DZM 12 "GZ" | [15 empty] | PP | 2
25 | K | 741920111 | Ucpávka prostupu tmelem kabelové chráničky D do 10 mm stěnou tl 100 mm požární odolnost EI 90 | kus | 2 |  | 0 | CS ÚRS 2025 02 |  |  | základní |  | 0 | 2e-05 | 4e-05 | 0 | 0 | 16 | K | 2 |  |  |  | ROZPOCET | 0 | 0 | 0 | 0 | 0 | 1 | 0 | 16 | 1377042472
| PP |  | Ucpávka prostupu tmelem kabelové chráničky D do 10 mm stěnou tl 100 mm požární odolnost EI 90 | [15 empty] | PP | 2
| Online PSC |  | https://podminky.urs.cz/item/CS_URS_2025_02/741920111 | [15 empty] | Online PSC | 2
26 | M | 1166296 | KOVOVA HMOZDINKA M8 A2 | kus | 40 |  | 0 |  |  |  | základní |  | 0 | 1e-05 | 0.0004 | 0 | 0 | 32 | M | 2 |  |  |  | ROZPOCET | 0 | 0 | 0 | 0 | 0 | 1 | 0 | 16 | -502094989
| PP |  | KOVOVA HMOZDINKA M8 A2 | [15 empty] | PP | 2
| D | M | Práce a dodávky M |  |  |  | 0 | [5 empty] | 0 |  | 0 |  | 0 | 3 | D | 0 |  |  |  | ROZPOCET | [6 empty] | 0
| D | 46-M | Zemní práce při extr.mont.pracích |  |  |  | 0 | [5 empty] | 0 |  | 0 |  | 0 | 3 | D | 1 |  |  |  | ROZPOCET | [6 empty] | 0
15 | K | 460010011 | Vytyčení trasy vedení vzdušného silového nn v terénu přehledném | km | 0.035 |  | 0 | CS ÚRS 2025 02 |  |  | základní |  | 0 | 0 | 0 | 0 | 0 | 64 | K | 2 |  |  |  | ROZPOCET | 0 | 0 | 0 | 0 | 0 | 1 | 0 | 64 | 128502797
| PP |  | Vytyčení trasy vedení vzdušného silového nn v terénu přehledném | [15 empty] | PP | 2
| Online PSC |  | https://podminky.urs.cz/item/CS_URS_2025_02/460010011 | [15 empty] | Online PSC | 2
16 | K | 460021113 | Sejmutí ornice při elektromontážích ručně tl vrstvy přes 25 do 30 cm | m2 | 15 |  | 0 | CS ÚRS 2025 02 |  |  | základní |  | 0 | 0 | 0 | 0 | 0 | 64 | K | 2 |  |  |  | ROZPOCET | 0 | 0 | 0 | 0 | 0 | 1 | 0 | 64 | -964215963
| PP |  | Sejmutí ornice při elektromontážích ručně tl vrstvy přes 25 do 30 cm | [15 empty] | PP | 2
| Online PSC |  | https://podminky.urs.cz/item/CS_URS_2025_02/460021113 | [15 empty] | Online PSC | 2
13 | K | 460191112 | Rýhy kabelových spojek do 10 kV hloubení ručně včetně zásypu v hornině tř I skupiny 2 | kus | 8 |  | 0 | CS ÚRS 2025 02 |  |  | základní |  | 0 | 0 | 0 | 0 | 0 | 64 | K | 2 |  |  |  | ROZPOCET | 0 | 0 | 0 | 0 | 0 | 1 | 0 | 64 | -194571314
| PP |  | Rýhy kabelových spojek do 10 kV hloubení ručně včetně zásypu v hornině tř I skupiny 2 | [15 empty] | PP | 2
| Online PSC |  | https://podminky.urs.cz/item/CS_URS_2025_02/460191112 | [15 empty] | Online PSC | 2
12 | K | 460211112 | Rýhy kabelových spojek do 10 kV hloubení strojně včetně zásypu v hornině tř I skupiny 2 | kus | 8.5 |  | 0 | CS ÚRS 2025 02 |  |  | základní |  | 0 | 0 | 0 | 0 | 0 | 64 | K | 2 |  |  |  | ROZPOCET | 0 | 0 | 0 | 0 | 0 | 1 | 0 | 64 | 865775535
| PP |  | Rýhy kabelových spojek do 10 kV hloubení strojně včetně zásypu v hornině tř I skupiny 2 | [15 empty] | PP | 2
| Online PSC |  | https://podminky.urs.cz/item/CS_URS_2025_02/460211112 | [15 empty] | Online PSC | 2
17 | K | 460371111 | Naložení výkopku při elektromontážích ručně z hornin třídy I skupiny 1 až 3 | m3 | 10 |  | 0 | CS ÚRS 2025 02 |  |  | základní |  | 0 | 0 | 0 | 0 | 0 | 64 | K | 2 |  |  |  | ROZPOCET | 0 | 0 | 0 | 0 | 0 | 1 | 0 | 64 | -753235265
| PP |  | Naložení výkopku při elektromontážích ručně z hornin třídy I skupiny 1 až 3 | [15 empty] | PP | 2
| Online PSC |  | https://podminky.urs.cz/item/CS_URS_2025_02/460371111 | [15 empty] | Online PSC | 2
18 | K | 460391122 | Zásyp jam při elektromontážích ručně se zhutněním z hornin třídy I skupiny 2 | m3 | 10 |  | 0 | CS ÚRS 2025 02 |  |  | základní |  | 0 | 0 | 0 | 0 | 0 | 64 | K | 2 |  |  |  | ROZPOCET | 0 | 0 | 0 | 0 | 0 | 1 | 0 | 64 | 1444688371
| PP |  | Zásyp jam při elektromontážích ručně se zhutněním z hornin třídy I skupiny 2 | [15 empty] | PP | 2
| Online PSC |  | https://podminky.urs.cz/item/CS_URS_2025_02/460391122 | [15 empty] | Online PSC | 2
19 | K | 460581111 | Položení drnu včetně zalití vodou na rovině | m2 | 15 |  | 0 | CS ÚRS 2025 02 |  |  | základní |  | 0 | 0 | 0 | 0 | 0 | 64 | K | 2 |  |  |  | ROZPOCET | 0 | 0 | 0 | 0 | 0 | 1 | 0 | 64 | 1034239992
| PP |  | Položení drnu včetně zalití vodou na rovině | [15 empty] | PP | 2
| Online PSC |  | https://podminky.urs.cz/item/CS_URS_2025_02/460581111 | [15 empty] | Online PSC | 2

## SO 06.2 - Zpevněné venkov...
[9 empty] | >> skryté sloupce << | [9 empty] | {c3ff982e-b3f7-43fe-a635-546fc5d36fe1}
2
| KRYCÍ LIST SOUPISU PRACÍ | [8 empty] | v --- níže se nacházejí doplnkové a pomocné údaje k sestavám --- v | [8 empty] | False
Stavba:
Výstavba nového objektu učeben v areálu ZŠ školní náměstí
Objekt:
SO 06 - Zpevněné plochy a terénní úpravy kolem objektu
Soupis:
SO 06.2 - Zpevněné venkovní plochy
| KSO: |  | 801 3 |  |  | CC-CZ:
| Místo: |  | parc. č. 17/2, k.ú. Předlice, Ústí nad Labem |  |  | Datum: | 7. 11. 2025
| Zadavatel: |  |  |  |  | IČ: | 00081531
|  | Statutární město Ústí nad Labem |  |  |  | DIČ: | CZ00081531
| Uchazeč: |  |  |  |  | IČ: | Vyplň údaj
|  | Vyplň údaj |  |  |  | DIČ: | Vyplň údaj
| Projektant: |  |  |  |  | IČ: | 10731571
|  | Eduard Sojka architektonický atelier s.r.o. |  |  |  | DIČ: | CZ10731571
| Zpracovatel: |  |  |  |  | IČ: | Vyplň údaj
|  | Vyplň údaj |  |  |  | DIČ: | Vyplň údaj
Poznámka:
Pokud se ve stavebním rozpočtu vyskytují obchodní názvy materiálů, slouží pouze pro vyjádření vlastností materiálů a mohou být nahrazeny materiály se stejnými nebo lepšími vlastnostmi. Při naceňování je nutné brát v úvahu celkovou projektovou dokumentaci. Jedná se o orientační výkazy výměr, které je nutno ověřit dodavatelskou firmou. V případě nesrovnalostí je nutné kontaktovat projektanta. Součástí nabídkové ceny musí být veškeré náklady, aby cena byla konečná. Každým uchazečem vyplněná položka musí obsahovat veškeré technicky a logicky dovoditélné součásti dodávky a montáže. Označení výrobků konkrétním výrobcem v projektu stavby vyjadřuje standard požadované kvality. Pokud uchazeč nabídne produkt od jiného výrobce je povinen dodržet standard a zároveň, přejímá odpovědnost za správnost náhrady - splnění všech parametrů a koordinaci se všemi navazujícími profesemi, eventuelní nutnost úpravy projektu pro výběr zhotovitele půjde k tíží uchazeče (vybraného dodavatele). Položky níže vykázané je nutné nacenit včetně přívozu, složení, naložení, manipulace, montáže, napojení, kotvení, kování, spojovacího materiálu, povrchové úpravy, atp.
| Cena bez DPH | [5 empty] | 0
|  |  | Základ daně |  |  | Sazba daně | Výše daně
| DPH | základní | 0 |  |  | 21% | 0
|  | snížená | 0 |  |  | 12% | 0
|  | zákl. přenesená | 0 |  |  | 21% | 0
|  | sníž. přenesená | 0 |  |  | 12% | 0
|  | nulová | 0 |  |  | 0% | 0
| Cena s DPH |  |  | v | CZK |  | 0
| Projektant |  |  | Zpracovatel
| Datum a podpis: |  | Razítko | Datum a podpis: |  |  | Razítko
| Objednavatel |  |  | Uchazeč
| Datum a podpis: |  | Razítko | Datum a podpis: |  |  | Razítko
REKAPITULACE ČLENĚNÍ SOUPISU PRACÍ
Stavba:
Výstavba nového objektu učeben v areálu ZŠ školní náměstí
Objekt:
SO 06 - Zpevněné plochy a terénní úpravy kolem objektu
Soupis:
SO 06.2 - Zpevněné venkovní plochy
Místo: |  |  | parc. č. 17/2, k.ú. Předlice, Ústí nad Labem |  |  | Datum: | 7. 11. 2025
Zadavatel: |  |  | Statutární město Ústí nad Labem |  |  | Projektant: | Eduard Sojka architektonický atelier s.r.o.
Uchazeč: |  |  | Vyplň údaj |  |  | Zpracovatel: | Vyplň údaj
Kód dílu - Popis | [6 empty] | Cena celkem [CZK]
Náklady ze soupisu prací | [6 empty] | 0 | [12 empty] | -1
| HSV - Práce a dodávky HSV | [5 empty] | 0
| 1 - Zemní práce | [5 empty] | 0
| 2 - Zakládání | [5 empty] | 0
| 5 - Komunikace pozemní | [5 empty] | 0
| 6 - Úpravy povrchů, podlahy a osazování výplní | [5 empty] | 0
| 9 - Ostatní konstrukce a práce, bourání | [5 empty] | 0
| 997 - Doprava suti a vybouraných hmot | [5 empty] | 0
| 998 - Přesun hmot | [5 empty] | 0
| PSV - Práce a dodávky PSV | [5 empty] | 0
| 711 - Izolace proti vodě, vlhkosti a plynům | [5 empty] | 0
| 767 - Konstrukce zámečnické | [5 empty] | 0
SOUPIS PRACÍ
Stavba:
Výstavba nového objektu učeben v areálu ZŠ školní náměstí
Objekt:
SO 06 - Zpevněné plochy a terénní úpravy kolem objektu
Soupis:
SO 06.2 - Zpevněné venkovní plochy
Místo: |  |  | parc. č. 17/2, k.ú. Předlice, Ústí nad Labem |  |  | Datum: | 7. 11. 2025
Zadavatel: |  |  | Statutární město Ústí nad Labem |  |  | Projektant: | Eduard Sojka architektonický atelier s.r.o.
Uchazeč: |  |  | Vyplň údaj |  |  | Zpracovatel: | Vyplň údaj
PČ | Typ | Kód | Popis | MJ | Množství | J.cena [CZK] | Cena celkem [CZK] | Cenová soustava |  |  | DPH | J. Nh [h] | Nh celkem [h] | J. hmotnost [t] | Hmotnost celkem [t] | J. suť [t] | Suť Celkem [t]
Náklady soupisu celkem | [6 empty] | 0 | [5 empty] | 0 |  | 87.5713 |  | 16.4 |  | D | -1 | [10 empty] | 0
| D | HSV | Práce a dodávky HSV |  |  |  | 0 | [5 empty] | 0 |  | 87.3721 |  | 16.4 | 1 | D | 0 |  |  |  | ROZPOCET | [6 empty] | 0
| D | 1 | Zemní práce |  |  |  | 0 | [5 empty] | 0 |  | 0 |  | 16.4 | 1 | D | 1 |  |  |  | ROZPOCET | [6 empty] | 0
1 | K | 113202111 | Vytrhání obrub krajníků obrubníků stojatých | m | 80 |  | 0 | CS ÚRS 2025 02 |  |  | základní |  | 0 | 0 | 0 | 0.205 | 16.4 | 4 | K | 2 |  |  |  | ROZPOCET | 0 | 0 | 0 | 0 | 0 | 1 | 0 | 4 | -175315206
| PP |  | Vytrhání obrub s vybouráním lože, s přemístěním hmot na skládku na vzdálenost do 3 m nebo s naložením na dopravní prostředek z krajníků nebo obrubníků stojatých | [15 empty] | PP | 2
| Online PSC |  | https://podminky.urs.cz/item/CS_URS_2025_02/113202111 | [15 empty] | Online PSC | 2
| VV |  | 80,00 |  | 80 | [13 empty] | VV | 2 | 2 | True | 0 | ROZPOCET
| VV |  | Součet |  | 80 | [13 empty] | VV | 2 | 4 | True | 1 | ROZPOCET
2 | K | 121151113 | Sejmutí ornice plochy do 500 m2 tl vrstvy do 200 mm strojně | m2 | 220 |  | 0 | CS ÚRS 2025 02 |  |  | základní |  | 0 | 0 | 0 | 0 | 0 | 4 | K | 2 |  |  |  | ROZPOCET | 0 | 0 | 0 | 0 | 0 | 1 | 0 | 4 | -739201316
| PP |  | Sejmutí ornice strojně při souvislé ploše přes 100 do 500 m2, tl. vrstvy do 200 mm | [15 empty] | PP | 2
| Online PSC |  | https://podminky.urs.cz/item/CS_URS_2025_02/121151113 | [15 empty] | Online PSC | 2
| VV |  | skl S 21 ( v případě horší hutnící schopnosti) | [15 empty] | VV | 2 | 1 | True | 0 | ROZPOCET
| VV |  | 220,00 |  | 220 | [13 empty] | VV | 2 | 2 | True | 0 | ROZPOCET
| VV |  | Součet |  | 220 | [13 empty] | VV | 2 | 4 | True | 1 | ROZPOCET
3 | K | 122251102 | Odkopávky a prokopávky nezapažené v hornině třídy těžitelnosti I skupiny 3 objem do 50 m3 strojně | m3 | 33 |  | 0 | CS ÚRS 2025 02 |  |  | základní |  | 0 | 0 | 0 | 0 | 0 | 4 | K | 2 |  |  |  | ROZPOCET | 0 | 0 | 0 | 0 | 0 | 1 | 0 | 4 | 896744522
| PP |  | Odkopávky a prokopávky nezapažené strojně v hornině třídy těžitelnosti I skupiny 3 přes 20 do 50 m3 | [15 empty] | PP | 2
| Online PSC |  | https://podminky.urs.cz/item/CS_URS_2025_02/122251102 | [15 empty] | Online PSC | 2
| VV |  | skl S 21 ( v případě horší hutnící schopnosti) | [15 empty] | VV | 2 | 1 | True | 0 | ROZPOCET
| VV |  | 220,00*0,15 |  | 33 | [13 empty] | VV | 2 | 2 | True | 0 | ROZPOCET
| VV |  | Součet |  | 33 | [13 empty] | VV | 2 | 4 | True | 1 | ROZPOCET
4 | K | 162651112 | Vodorovné přemístění přes 4 000 do 5000 m výkopku/sypaniny z horniny třídy těžitelnosti I skupiny 1 až 3 | m3 | 88 |  | 0 | CS ÚRS 2025 02 |  |  | základní |  | 0 | 0 | 0 | 0 | 0 | 4 | K | 2 |  |  |  | ROZPOCET | 0 | 0 | 0 | 0 | 0 | 1 | 0 | 4 | 1040920361
| PP |  | Vodorovné přemístění výkopku nebo sypaniny po suchu na obvyklém dopravním prostředku, bez naložení výkopku, avšak se složením bez rozhrnutí z horniny třídy těžitelnosti I skupiny 1 až 3 na vzdálenost přes 4 000 do 5 000 m | [15 empty] | PP | 2
| Online PSC |  | https://podminky.urs.cz/item/CS_URS_2025_02/162651112 | [15 empty] | Online PSC | 2
| VV |  | ornice pro zpětné rozpraostření (na mezideponii; z mezideponie) | [15 empty] | VV | 2 | 1 | True | 0 | ROZPOCET
| VV |  | 220,00*0,20*2 |  | 88 | [13 empty] | VV | 2 | 2 | True | 0 | ROZPOCET
| VV |  | Součet |  | 88 | [13 empty] | VV | 2 | 4 | True | 1 | ROZPOCET
5 | K | 167151101 | Nakládání výkopku z hornin třídy těžitelnosti I skupiny 1 až 3 do 100 m3 | m3 | 44 |  | 0 | CS ÚRS 2025 02 |  |  | základní |  | 0 | 0 | 0 | 0 | 0 | 4 | K | 2 |  |  |  | ROZPOCET | 0 | 0 | 0 | 0 | 0 | 1 | 0 | 4 | 1444095378
| PP |  | Nakládání, skládání a překládání neulehlého výkopku nebo sypaniny strojně nakládání, množství do 100 m3, z horniny třídy těžitelnosti I, skupiny 1 až 3 | [15 empty] | PP | 2
| Online PSC |  | https://podminky.urs.cz/item/CS_URS_2025_02/167151101 | [15 empty] | Online PSC | 2
| VV |  | ornice (zmezideponie) | [15 empty] | VV | 2 | 1 | True | 0 | ROZPOCET
| VV |  | 220,00*0,20 |  | 44 | [13 empty] | VV | 2 | 2 | True | 0 | ROZPOCET
| VV |  | Součet |  | 44 | [13 empty] | VV | 2 | 4 | True | 1 | ROZPOCET
6 | K | 167151121 | Skládání nebo překládání výkopku z horniny třídy těžitelnosti I skupiny 1 až 3 | m3 | 44 |  | 0 | CS ÚRS 2025 02 |  |  | základní |  | 0 | 0 | 0 | 0 | 0 | 4 | K | 2 |  |  |  | ROZPOCET | 0 | 0 | 0 | 0 | 0 | 1 | 0 | 4 | 446285200
| PP |  | Nakládání, skládání a překládání neulehlého výkopku nebo sypaniny strojně skládání nebo překládání, z hornin třídy těžitelnosti I, skupiny 1 až 3 | [15 empty] | PP | 2
| Online PSC |  | https://podminky.urs.cz/item/CS_URS_2025_02/167151121 | [15 empty] | Online PSC | 2
| VV |  | ornice (zmezideponie) | [15 empty] | VV | 2 | 1 | True | 0 | ROZPOCET
| VV |  | 220,00*0,20 |  | 44 | [13 empty] | VV | 2 | 2 | True | 0 | ROZPOCET
| VV |  | Součet |  | 44 | [13 empty] | VV | 2 | 4 | True | 1 | ROZPOCET
7 | K | 162751117 | Vodorovné přemístění přes 9 000 do 10000 m výkopku/sypaniny z horniny třídy těžitelnosti I skupiny 1 až 3 | m3 | 33 |  | 0 | CS ÚRS 2025 02 |  |  | základní |  | 0 | 0 | 0 | 0 | 0 | 4 | K | 2 |  |  |  | ROZPOCET | 0 | 0 | 0 | 0 | 0 | 1 | 0 | 4 | -1272747816
| PP |  | Vodorovné přemístění výkopku nebo sypaniny po suchu na obvyklém dopravním prostředku, bez naložení výkopku, avšak se složením bez rozhrnutí z horniny třídy těžitelnosti I skupiny 1 až 3 na vzdálenost přes 9 000 do 10 000 m | [15 empty] | PP | 2
| Online PSC |  | https://podminky.urs.cz/item/CS_URS_2025_02/162751117 | [15 empty] | Online PSC | 2
| VV |  | 33,00 |  | 33 | [13 empty] | VV | 2 | 2 | True | 0 | ROZPOCET
| VV |  | Součet |  | 33 | [13 empty] | VV | 2 | 4 | True | 1 | ROZPOCET
8 | K | 162751119 | Příplatek k vodorovnému přemístění výkopku/sypaniny z horniny třídy těžitelnosti I skupiny 1 až 3 ZKD 1000 m přes 10000 m | m3 | 792 |  | 0 | CS ÚRS 2025 02 |  |  | základní |  | 0 | 0 | 0 | 0 | 0 | 4 | K | 2 |  |  |  | ROZPOCET | 0 | 0 | 0 | 0 | 0 | 1 | 0 | 4 | -502515532
| PP |  | Vodorovné přemístění výkopku nebo sypaniny po suchu na obvyklém dopravním prostředku, bez naložení výkopku, avšak se složením bez rozhrnutí z horniny třídy těžitelnosti I skupiny 1 až 3 na vzdálenost Příplatek k ceně za každých dalších i započatých 1 000 m | [15 empty] | PP | 2
| Online PSC |  | https://podminky.urs.cz/item/CS_URS_2025_02/162751119 | [15 empty] | Online PSC | 2
| VV |  | přesu na skládku do 25 km | [15 empty] | VV | 2 | 1 | True | 0 | ROZPOCET
| VV |  | 33,00*(25,00-1,00) |  | 792 | [13 empty] | VV | 2 | 2 | True | 0 | ROZPOCET
| VV |  | Součet |  | 792 | [13 empty] | VV | 2 | 4 | True | 1 | ROZPOCET
9 | K | 171201231 | Poplatek za uložení zeminy a kamení na recyklační skládce (skládkovné) kód odpadu 17 05 04 | t | 59.4 |  | 0 | CS ÚRS 2025 02 |  |  | základní |  | 0 | 0 | 0 | 0 | 0 | 4 | K | 2 |  |  |  | ROZPOCET | 0 | 0 | 0 | 0 | 0 | 1 | 0 | 4 | -1633495926
| PP |  | Poplatek za uložení stavebního odpadu na recyklační skládce (skládkovné) zeminy a kamení zatříděného do Katalogu odpadů pod kódem 17 05 04 | [15 empty] | PP | 2
| Online PSC |  | https://podminky.urs.cz/item/CS_URS_2025_02/171201231 | [15 empty] | Online PSC | 2
| VV |  | 33,00*1,80 |  | 59.4 | [13 empty] | VV | 2 | 2 | True | 0 | ROZPOCET
| VV |  | Součet |  | 59.4 | [13 empty] | VV | 2 | 4 | True | 1 | ROZPOCET
10 | K | 171251201 | Uložení sypaniny na skládky nebo meziskládky | m3 | 33 |  | 0 | CS ÚRS 2025 02 |  |  | základní |  | 0 | 0 | 0 | 0 | 0 | 4 | K | 2 |  |  |  | ROZPOCET | 0 | 0 | 0 | 0 | 0 | 1 | 0 | 4 | 1104921849
| PP |  | Uložení sypaniny na skládky nebo meziskládky bez hutnění s upravením uložené sypaniny do předepsaného tvaru | [15 empty] | PP | 2
| Online PSC |  | https://podminky.urs.cz/item/CS_URS_2025_02/171251201 | [15 empty] | Online PSC | 2
| VV |  | 33,00 |  | 33 | [13 empty] | VV | 2 | 2 | True | 0 | ROZPOCET
| VV |  | Součet |  | 33 | [13 empty] | VV | 2 | 4 | True | 1 | ROZPOCET
11 | K | 181351103 | Rozprostření ornice tl vrstvy do 200 mm pl přes 100 do 500 m2 v rovině nebo ve svahu do 1:5 strojně | m2 | 220 |  | 0 | CS ÚRS 2025 02 |  |  | základní |  | 0 | 0 | 0 | 0 | 0 | 4 | K | 2 |  |  |  | ROZPOCET | 0 | 0 | 0 | 0 | 0 | 1 | 0 | 4 | -830995584
| PP |  | Rozprostření a urovnání ornice v rovině nebo ve svahu sklonu do 1:5 strojně při souvislé ploše přes 100 do 500 m2, tl. vrstvy do 200 mm | [15 empty] | PP | 2
| Online PSC |  | https://podminky.urs.cz/item/CS_URS_2025_02/181351103 | [15 empty] | Online PSC | 2
| VV |  | 220,00 |  | 220 | [13 empty] | VV | 2 | 2 | True | 0 | ROZPOCET
| VV |  | Součet |  | 220 | [13 empty] | VV | 2 | 4 | True | 1 | ROZPOCET
12 | K | 181951112 | Úprava pláně v hornině třídy těžitelnosti I skupiny 1 až 3 se zhutněním strojně | m2 | 220 |  | 0 | CS ÚRS 2025 02 |  |  | základní |  | 0 | 0 | 0 | 0 | 0 | 4 | K | 2 |  |  |  | ROZPOCET | 0 | 0 | 0 | 0 | 0 | 1 | 0 | 4 | 2089918407
| PP |  | Úprava pláně vyrovnáním výškových rozdílů strojně v hornině třídy těžitelnosti I, skupiny 1 až 3 se zhutněním | [15 empty] | PP | 2
| Online PSC |  | https://podminky.urs.cz/item/CS_URS_2025_02/181951112 | [15 empty] | Online PSC | 2
| P |  | Poznámka k položce: Edef2 = 30-45 MPa | [15 empty] | P | 2
| VV |  | skl S 21 | [15 empty] | VV | 2 | 1 | True | 0 | ROZPOCET
| VV |  | 220,00 |  | 220 | [13 empty] | VV | 2 | 2 | True | 0 | ROZPOCET
| VV |  | Součet |  | 220 | [13 empty] | VV | 2 | 4 | True | 1 | ROZPOCET
| D | 2 | Zakládání |  |  |  | 0 | [5 empty] | 0 |  | 0.92276 |  | 0 | 1 | D | 1 |  |  |  | ROZPOCET | [6 empty] | 0
13 | K | 273313511 | Základové desky z betonu tř. C 12/15 | m3 | 0.4 |  | 0 | CS ÚRS 2025 02 |  |  | základní |  | 0 | 2.301 | 0.92041 | 0 | 0 | 4 | K | 2 |  |  |  | ROZPOCET | 0 | 0 | 0 | 0 | 0 | 1 | 0 | 4 | -1374460208
| PP |  | Základy z betonu prostého desky z betonu kamenem neprokládaného tř. C 12/15 | [15 empty] | PP | 2
| Online PSC |  | https://podminky.urs.cz/item/CS_URS_2025_02/273313511 | [15 empty] | Online PSC | 2
| VV |  | deska čistící zóny | [15 empty] | VV | 2 | 1 | True | 0 | ROZPOCET
| VV |  | 2,00*0,10*2,00 |  | 0.4 | [13 empty] | VV | 2 | 2 | True | 0 | ROZPOCET
| VV |  | Součet |  | 0.4 | [13 empty] | VV | 2 | 4 | True | 1 | ROZPOCET
14 | K | 273351121 | Zřízení bednění základových desek | m2 | 0.8 |  | 0 | CS ÚRS 2025 02 |  |  | základní |  | 0 | 0.00294 | 0.002352 | 0 | 0 | 4 | K | 2 |  |  |  | ROZPOCET | 0 | 0 | 0 | 0 | 0 | 1 | 0 | 4 | -24193200
| PP |  | Bednění základů desek zřízení | [15 empty] | PP | 2
| Online PSC |  | https://podminky.urs.cz/item/CS_URS_2025_02/273351121 | [15 empty] | Online PSC | 2
| VV |  | deska čistící zóny | [15 empty] | VV | 2 | 1 | True | 0 | ROZPOCET
| VV |  | (2,00*4)*0,10 |  | 0.8 | [13 empty] | VV | 2 | 2 | True | 0 | ROZPOCET
| VV |  | Součet |  | 0.8 | [13 empty] | VV | 2 | 4 | True | 1 | ROZPOCET
15 | K | 273351122 | Odstranění bednění základových desek | m2 | 0.8 |  | 0 | CS ÚRS 2025 02 |  |  | základní |  | 0 | 0 | 0 | 0 | 0 | 4 | K | 2 |  |  |  | ROZPOCET | 0 | 0 | 0 | 0 | 0 | 1 | 0 | 4 | -677178321
| PP |  | Bednění základů desek odstranění | [15 empty] | PP | 2
| Online PSC |  | https://podminky.urs.cz/item/CS_URS_2025_02/273351122 | [15 empty] | Online PSC | 2
| VV |  | deska čistící zóny | [15 empty] | VV | 2 | 1 | True | 0 | ROZPOCET
| VV |  | (2,00*4)*0,10 |  | 0.8 | [13 empty] | VV | 2 | 2 | True | 0 | ROZPOCET
| VV |  | Součet |  | 0.8 | [13 empty] | VV | 2 | 4 | True | 1 | ROZPOCET
| D | 5 | Komunikace pozemní |  |  |  | 0 | [5 empty] | 0 |  | 61.8921 |  | 0 | 1 | D | 1 |  |  |  | ROZPOCET | [6 empty] | 0
16 | K | 919726122 | Geotextilie pro ochranu, separaci a filtraci netkaná měrná hm přes 200 do 300 g/m2 | m2 | 275 |  | 0 | CS ÚRS 2025 02 |  |  | základní |  | 0 | 0.00047 | 0.12925 | 0 | 0 | 4 | K | 2 |  |  |  | ROZPOCET | 0 | 0 | 0 | 0 | 0 | 1 | 0 | 4 | -3719209
| PP |  | Geotextilie netkaná pro ochranu, separaci nebo filtraci měrná hmotnost přes 200 do 300 g/m2 | [15 empty] | PP | 2
| Online PSC |  | https://podminky.urs.cz/item/CS_URS_2025_02/919726122 | [15 empty] | Online PSC | 2
| VV |  | skl S 21 | [15 empty] | VV | 2 | 1 | True | 0 | ROZPOCET
| VV |  | 220,00 |  | 220 | [13 empty] | VV | 2 | 2 | True | 0 | ROZPOCET
| VV |  | Součet |  | 220 | [13 empty] | VV | 2 | 4 | True | 1 | ROZPOCET
| VV |  | 220*1,25 'Přepočtené koeficientem množství |  | 275 | [13 empty] | VV | 2 | 2 | False | 1 | ROZPOCET
17 | K | 564831111 | Podklad ze štěrkodrtě ŠD plochy přes 100 m2 tl 100 mm | m2 | 220 |  | 0 | CS ÚRS 2025 02 |  |  | základní |  | 0 | 0 | 0 | 0 | 0 | 4 | K | 2 |  |  |  | ROZPOCET | 0 | 0 | 0 | 0 | 0 | 1 | 0 | 4 | -1424426005
| PP |  | Podklad ze štěrkodrti ŠD s rozprostřením a zhutněním plochy přes 100 m2, po zhutnění tl. 100 mm | [15 empty] | PP | 2
| Online PSC |  | https://podminky.urs.cz/item/CS_URS_2025_02/564831111 | [15 empty] | Online PSC | 2
| P |  | Poznámka k položce: kamenivo frakce 4/8 | [15 empty] | P | 2
| VV |  | skl S 21 ( v případě horší hutnící schopnosti) | [15 empty] | VV | 2 | 1 | True | 0 | ROZPOCET
| VV |  | 220,00 |  | 220 | [13 empty] | VV | 2 | 2 | True | 0 | ROZPOCET
| VV |  | Součet |  | 220 | [13 empty] | VV | 2 | 4 | True | 1 | ROZPOCET
18 | K | 564851112 | Podklad ze štěrkodrtě ŠD plochy přes 100 m2 tl 160 mm | m2 | 220 |  | 0 | CS ÚRS 2025 02 |  |  | základní |  | 0 | 0 | 0 | 0 | 0 | 4 | K | 2 |  |  |  | ROZPOCET | 0 | 0 | 0 | 0 | 0 | 1 | 0 | 4 | -700228339
| PP |  | Podklad ze štěrkodrti ŠD s rozprostřením a zhutněním plochy přes 100 m2, po zhutnění tl. 160 mm | [15 empty] | PP | 2
| Online PSC |  | https://podminky.urs.cz/item/CS_URS_2025_02/564851112 | [15 empty] | Online PSC | 2
| P |  | Poznámka k položce: kamenivo frakce 4/8 | [15 empty] | P | 2
| VV |  | skl S 21 | [15 empty] | VV | 2 | 1 | True | 0 | ROZPOCET
| VV |  | 220,00 |  | 220 | [13 empty] | VV | 2 | 2 | True | 0 | ROZPOCET
| VV |  | Součet |  | 220 | [13 empty] | VV | 2 | 4 | True | 1 | ROZPOCET
19 | K | 596841222 | Kladení betonové dlažby komunikací pro pěší do lože z cement malty velikosti přes 0,09 do 0,25 m2 pl přes 100 do 300 m2 | m2 | 220 |  | 0 | CS ÚRS 2025 02 |  |  | základní |  | 0 | 0.1461 | 32.142 | 0 | 0 | 4 | K | 2 |  |  |  | ROZPOCET | 0 | 0 | 0 | 0 | 0 | 1 | 0 | 4 | -1009370935
| PP |  | Kladení dlažby z betonových nebo kameninových dlaždic komunikací pro pěší s vyplněním spár a se smetením přebytečného materiálu na vzdálenost do 3 m s ložem z cementové malty tl. do 30 mm velikosti dlaždic přes 0,09 m2 do 0,25 m2, pro plochy přes 100 do 300 m2 | [15 empty] | PP | 2
| Online PSC |  | https://podminky.urs.cz/item/CS_URS_2025_02/596841222 | [15 empty] | Online PSC | 2
| VV |  | skl S 21 | [15 empty] | VV | 2 | 1 | True | 0 | ROZPOCET
| VV |  | 220,00 |  | 220 | [13 empty] | VV | 2 | 2 | True | 0 | ROZPOCET
| VV |  | Součet |  | 220 | [13 empty] | VV | 2 | 4 | True | 1 | ROZPOCET
20 | M | 59245620 | dlažba desková betonová tl 60mm přírodní | m2 | 224.4 |  | 0 | CS ÚRS 2025 02 |  |  | základní |  | 0 | 0.132 | 29.6208 | 0 | 0 | 8 | M | 2 |  |  |  | ROZPOCET | 0 | 0 | 0 | 0 | 0 | 1 | 0 | 4 | -1152795015
| PP |  | dlažba desková betonová tl 60mm přírodní | [15 empty] | PP | 2
| VV |  | 220*1,02 'Přepočtené koeficientem množství |  | 224.4 | [13 empty] | VV | 2 | 2 | False | 1 | ROZPOCET
| D | 6 | Úpravy povrchů, podlahy a osazování výplní |  |  |  | 0 | [5 empty] | 0 |  | 10.0043 |  | 0 | 1 | D | 1 |  |  |  | ROZPOCET | [6 empty] | 0
21 | K | 637121112 | Okapový chodník z kačírku tl 150 mm s udusáním | m2 | 36.3 |  | 0 | CS ÚRS 2025 02 |  |  | základní |  | 0 | 0.2756 | 10.0043 | 0 | 0 | 4 | K | 2 |  |  |  | ROZPOCET | 0 | 0 | 0 | 0 | 0 | 1 | 0 | 4 | 1629750175
| PP |  | Okapový chodník z kameniva s udusáním a urovnáním povrchu z kačírku tl. 150 mm | [15 empty] | PP | 2
| Online PSC |  | https://podminky.urs.cz/item/CS_URS_2025_02/637121112 | [15 empty] | Online PSC | 2
| VV |  | 16,30+20,00 |  | 36.3 | [13 empty] | VV | 2 | 2 | True | 0 | ROZPOCET
| VV |  | Součet |  | 36.3 | [13 empty] | VV | 2 | 4 | True | 1 | ROZPOCET
| D | 9 | Ostatní konstrukce a práce, bourání |  |  |  | 0 | [5 empty] | 0 |  | 14.553 |  | 0 | 1 | D | 1 |  |  |  | ROZPOCET | [6 empty] | 0
22 | K | 916231213 | Osazení chodníkového obrubníku betonového stojatého s boční opěrou do lože z betonu prostého | m | 61.1 |  | 0 | CS ÚRS 2025 02 |  |  | základní |  | 0 | 0.14042 | 8.5797 | 0 | 0 | 4 | K | 2 |  |  |  | ROZPOCET | 0 | 0 | 0 | 0 | 0 | 1 | 0 | 4 | -342335826
| PP |  | Osazení chodníkového obrubníku betonového se zřízením lože, s vyplněním a zatřením spár cementovou maltou stojatého s boční opěrou z betonu prostého, do lože z betonu prostého | [15 empty] | PP | 2
| Online PSC |  | https://podminky.urs.cz/item/CS_URS_2025_02/916231213 | [15 empty] | Online PSC | 2
| VV |  | 59,10+2,00 |  | 61.1 | [13 empty] | VV | 2 | 2 | True | 0 | ROZPOCET
| VV |  | Součet |  | 61.1 | [13 empty] | VV | 2 | 4 | True | 1 | ROZPOCET
23 | M | 59217017 | obrubník betonový chodníkový 1000x100x250mm | m | 62.322 |  | 0 | CS ÚRS 2025 02 |  |  | základní |  | 0 | 0.05612 | 3.4975 | 0 | 0 | 8 | M | 2 |  |  |  | ROZPOCET | 0 | 0 | 0 | 0 | 0 | 1 | 0 | 4 | -885823691
| PP |  | obrubník betonový chodníkový 1000x100x250mm | [15 empty] | PP | 2
| VV |  | 61,1*1,02 'Přepočtené koeficientem množství |  | 62.322 | [13 empty] | VV | 2 | 2 | False | 1 | ROZPOCET
24 | K | 916331112 | Osazení zahradního obrubníku betonového do lože z betonu s boční opěrou | m | 19.2 |  | 0 | CS ÚRS 2025 02 |  |  | základní |  | 0 | 0.10095 | 1.9382 | 0 | 0 | 4 | K | 2 |  |  |  | ROZPOCET | 0 | 0 | 0 | 0 | 0 | 1 | 0 | 4 | 1949192402
| PP |  | Osazení zahradního obrubníku betonového s ložem tl. od 50 do 100 mm z betonu prostého tř. C 12/15 s boční opěrou z betonu prostého tř. C 12/15 | [15 empty] | PP | 2
| Online PSC |  | https://podminky.urs.cz/item/CS_URS_2025_02/916331112 | [15 empty] | Online PSC | 2
| VV |  | 5,70+9,50+2,00+2,00 |  | 19.2 | [13 empty] | VV | 2 | 2 | True | 0 | ROZPOCET
| VV |  | Součet |  | 19.2 | [13 empty] | VV | 2 | 4 | True | 1 | ROZPOCET
25 | M | 59217001 | obrubník zahradní betonový 1000x50x250mm | m | 19.2 |  | 0 | CS ÚRS 2025 02 |  |  | základní |  | 0 | 0.028 | 0.5376 | 0 | 0 | 8 | M | 2 |  |  |  | ROZPOCET | 0 | 0 | 0 | 0 | 0 | 1 | 0 | 4 | 2034141287
| PP |  | obrubník zahradní betonový 1000x50x250mm | [15 empty] | PP | 2
| D | 997 | Doprava suti a vybouraných hmot |  |  |  | 0 | [5 empty] | 0 |  | 0 |  | 0 | 1 | D | 1 |  |  |  | ROZPOCET | [6 empty] | 0
26 | K | 997221561 | Vodorovná doprava suti z kusových materiálů do 1 km | t | 16.4 |  | 0 | CS ÚRS 2025 02 |  |  | základní |  | 0 | 0 | 0 | 0 | 0 | 4 | K | 2 |  |  |  | ROZPOCET | 0 | 0 | 0 | 0 | 0 | 1 | 0 | 4 | -158087364
| PP |  | Vodorovná doprava suti bez naložení, ale se složením a s hrubým urovnáním z kusových materiálů, na vzdálenost do 1 km | [15 empty] | PP | 2
| Online PSC |  | https://podminky.urs.cz/item/CS_URS_2025_02/997221561 | [15 empty] | Online PSC | 2
27 | K | 997221569 | Příplatek ZKD 1 km u vodorovné dopravy suti z kusových materiálů | t | 393.6 |  | 0 | CS ÚRS 2025 02 |  |  | základní |  | 0 | 0 | 0 | 0 | 0 | 4 | K | 2 |  |  |  | ROZPOCET | 0 | 0 | 0 | 0 | 0 | 1 | 0 | 4 | 191648340
| PP |  | Vodorovná doprava suti bez naložení, ale se složením a s hrubým urovnáním z kusových materiálů, na vzdálenost Příplatek k ceně za každý další započatý 1 km přes 1 km | [15 empty] | PP | 2
| Online PSC |  | https://podminky.urs.cz/item/CS_URS_2025_02/997221569 | [15 empty] | Online PSC | 2
| VV |  | odvoz na skládku do 25 km | [15 empty] | VV | 2 | 1 | True | 0 | ROZPOCET
| VV |  | 16,400*(25,00-1,00) |  | 393.6 | [13 empty] | VV | 2 | 2 | True | 0 | ROZPOCET
| VV |  | Součet |  | 393.6 | [13 empty] | VV | 2 | 4 | True | 1 | ROZPOCET
28 | K | 997221861 | Poplatek za uložení na recyklační skládce (skládkovné) stavebního odpadu z prostého betonu pod kódem 17 01 01 | t | 16.4 |  | 0 | CS ÚRS 2025 02 |  |  | základní |  | 0 | 0 | 0 | 0 | 0 | 4 | K | 2 |  |  |  | ROZPOCET | 0 | 0 | 0 | 0 | 0 | 1 | 0 | 4 | -2031766630
| PP |  | Poplatek za uložení stavebního odpadu na recyklační skládce (skládkovné) z prostého betonu zatříděného do Katalogu odpadů pod kódem 17 01 01 | [15 empty] | PP | 2
| Online PSC |  | https://podminky.urs.cz/item/CS_URS_2025_02/997221861 | [15 empty] | Online PSC | 2
| D | 998 | Přesun hmot |  |  |  | 0 | [5 empty] | 0 |  | 0 |  | 0 | 1 | D | 1 |  |  |  | ROZPOCET | [6 empty] | 0
29 | K | 998223011 | Přesun hmot pro pozemní komunikace s krytem dlážděným | t | 87.372 |  | 0 | CS ÚRS 2025 02 |  |  | základní |  | 0 | 0 | 0 | 0 | 0 | 4 | K | 2 |  |  |  | ROZPOCET | 0 | 0 | 0 | 0 | 0 | 1 | 0 | 4 | 809832734
| PP |  | Přesun hmot pro pozemní komunikace s krytem dlážděným dopravní vzdálenost do 200 m jakékoliv délky objektu | [15 empty] | PP | 2
| Online PSC |  | https://podminky.urs.cz/item/CS_URS_2025_02/998223011 | [15 empty] | Online PSC | 2
| D | PSV | Práce a dodávky PSV |  |  |  | 0 | [5 empty] | 0 |  | 0.19921 |  | 0 | 2 | D | 0 |  |  |  | ROZPOCET | [6 empty] | 0
| D | 711 | Izolace proti vodě, vlhkosti a plynům |  |  |  | 0 | [5 empty] | 0 |  | 0.04001 |  | 0 | 2 | D | 1 |  |  |  | ROZPOCET | [6 empty] | 0
30 | K | 711111001 | Provedení izolace proti zemní vlhkosti vodorovné za studena nátěrem penetračním | m2 | 4 |  | 0 | CS ÚRS 2025 02 |  |  | základní |  | 0 | 0 | 0 | 0 | 0 | 16 | K | 2 |  |  |  | ROZPOCET | 0 | 0 | 0 | 0 | 0 | 1 | 0 | 16 | -1224770883
| PP |  | Provedení izolace proti zemní vlhkosti natěradly a tmely za studena na ploše vodorovné V jednonásobným nátěrem penetračním | [15 empty] | PP | 2
| Online PSC |  | https://podminky.urs.cz/item/CS_URS_2025_02/711111001 | [15 empty] | Online PSC | 2
| VV |  | deska čistící zóny | [15 empty] | VV | 2 | 1 | True | 0 | ROZPOCET
| VV |  | 2,00*2,00 |  | 4 | [13 empty] | VV | 2 | 2 | True | 0 | ROZPOCET
| VV |  | Součet |  | 4 | [13 empty] | VV | 2 | 4 | True | 1 | ROZPOCET
31 | M | 11163150 | lak penetrační asfaltový | t | 0.001 |  | 0 | CS ÚRS 2025 02 |  |  | základní |  | 0 | 1 | 0.001 | 0 | 0 | 32 | M | 2 |  |  |  | ROZPOCET | 0 | 0 | 0 | 0 | 0 | 1 | 0 | 16 | -2054181832
| PP |  | lak penetrační asfaltový | [15 empty] | PP | 2
| VV |  | 4*0,0003 'Přepočtené koeficientem množství |  | 0.001 | [13 empty] | VV | 2 | 2 | False | 1 | ROZPOCET
32 | K | 711112001 | Provedení izolace proti zemní vlhkosti svislé za studena nátěrem penetračním | m2 | 0.8 |  | 0 | CS ÚRS 2025 02 |  |  | základní |  | 0 | 0 | 0 | 0 | 0 | 16 | K | 2 |  |  |  | ROZPOCET | 0 | 0 | 0 | 0 | 0 | 1 | 0 | 16 | 790481600
| PP |  | Provedení izolace proti zemní vlhkosti natěradly a tmely za studena na ploše svislé S jednonásobným nátěrem penetračním | [15 empty] | PP | 2
| Online PSC |  | https://podminky.urs.cz/item/CS_URS_2025_02/711112001 | [15 empty] | Online PSC | 2
| VV |  | deska čistící zóny | [15 empty] | VV | 2 | 1 | True | 0 | ROZPOCET
| VV |  | (2,00*0,10)*4 |  | 0.8 | [13 empty] | VV | 2 | 2 | True | 0 | ROZPOCET
| VV |  | Součet |  | 0.8 | [13 empty] | VV | 2 | 4 | True | 1 | ROZPOCET
33 | M | 11163150 | lak penetrační asfaltový | t | 0.001 |  | 0 | CS ÚRS 2025 02 |  |  | základní |  | 0 | 1 | 0.001 | 0 | 0 | 32 | M | 2 |  |  |  | ROZPOCET | 0 | 0 | 0 | 0 | 0 | 1 | 0 | 16 | 2078989351
| PP |  | lak penetrační asfaltový | [15 empty] | PP | 2
| VV |  | 2,94117647058824*0,00034 'Přepočtené koeficientem množství |  | 0.001 | [13 empty] | VV | 2 | 2 | False | 1 | ROZPOCET
34 | K | 711141559 | Provedení izolace proti zemní vlhkosti pásy přitavením vodorovné NAIP | m2 | 4 |  | 0 | CS ÚRS 2025 02 |  |  | základní |  | 0 | 0.0004 | 0.0016 | 0 | 0 | 16 | K | 2 |  |  |  | ROZPOCET | 0 | 0 | 0 | 0 | 0 | 1 | 0 | 16 | -554691253
| PP |  | Provedení izolace proti zemní vlhkosti pásy přitavením NAIP na ploše vodorovné V | [15 empty] | PP | 2
| Online PSC |  | https://podminky.urs.cz/item/CS_URS_2025_02/711141559 | [15 empty] | Online PSC | 2
| VV |  | deska čistící zóny | [15 empty] | VV | 2 | 1 | True | 0 | ROZPOCET
| VV |  | 2,00*2,00 |  | 4 | [13 empty] | VV | 2 | 2 | True | 0 | ROZPOCET
| VV |  | Součet |  | 4 | [13 empty] | VV | 2 | 4 | True | 1 | ROZPOCET
35 | M | 62855002 | pás asfaltový natavitelný modifikovaný SBS s vložkou z polyesterové rohože a spalitelnou PE fólií nebo jemnozrnným minerálním posypem na horním povrchu tl 5,0mm | m2 | 4.662 |  | 0 | CS ÚRS 2025 02 |  |  | základní |  | 0 | 0.0064 | 0.029837 | 0 | 0 | 32 | M | 2 |  |  |  | ROZPOCET | 0 | 0 | 0 | 0 | 0 | 1 | 0 | 16 | 718559954
| PP |  | pás asfaltový natavitelný modifikovaný SBS s vložkou z polyesterové rohože a spalitelnou PE fólií nebo jemnozrnným minerálním posypem na horním povrchu tl 5,0mm | [15 empty] | PP | 2
| VV |  | 4*1,1655 'Přepočtené koeficientem množství |  | 4.662 | [13 empty] | VV | 2 | 2 | False | 1 | ROZPOCET
36 | K | 711142559 | Provedení izolace proti zemní vlhkosti pásy přitavením svislé NAIP | m2 | 0.8 |  | 0 | CS ÚRS 2025 02 |  |  | základní |  | 0 | 0.0004 | 0.00032 | 0 | 0 | 16 | K | 2 |  |  |  | ROZPOCET | 0 | 0 | 0 | 0 | 0 | 1 | 0 | 16 | -660527072
| PP |  | Provedení izolace proti zemní vlhkosti pásy přitavením NAIP na ploše svislé S | [15 empty] | PP | 2
| Online PSC |  | https://podminky.urs.cz/item/CS_URS_2025_02/711142559 | [15 empty] | Online PSC | 2
| VV |  | deska čistící zóny | [15 empty] | VV | 2 | 1 | True | 0 | ROZPOCET
| VV |  | (2,00*0,10)*4 |  | 0.8 | [13 empty] | VV | 2 | 2 | True | 0 | ROZPOCET
| VV |  | Součet |  | 0.8 | [13 empty] | VV | 2 | 4 | True | 1 | ROZPOCET
37 | M | 62855002 | pás asfaltový natavitelný modifikovaný SBS s vložkou z polyesterové rohože a spalitelnou PE fólií nebo jemnozrnným minerálním posypem na horním povrchu tl 5,0mm | m2 | 0.977 |  | 0 | CS ÚRS 2025 02 |  |  | základní |  | 0 | 0.0064 | 0.0062528 | 0 | 0 | 32 | M | 2 |  |  |  | ROZPOCET | 0 | 0 | 0 | 0 | 0 | 1 | 0 | 16 | 1517356280
| PP |  | pás asfaltový natavitelný modifikovaný SBS s vložkou z polyesterové rohože a spalitelnou PE fólií nebo jemnozrnným minerálním posypem na horním povrchu tl 5,0mm | [15 empty] | PP | 2
| VV |  | 0,8*1,221 'Přepočtené koeficientem množství |  | 0.977 | [13 empty] | VV | 2 | 2 | False | 1 | ROZPOCET
38 | K | 998711101 | Přesun hmot tonážní pro izolace proti vodě, vlhkosti a plynům v objektech v do 6 m | t | 0.04 |  | 0 | CS ÚRS 2025 02 |  |  | základní |  | 0 | 0 | 0 | 0 | 0 | 16 | K | 2 |  |  |  | ROZPOCET | 0 | 0 | 0 | 0 | 0 | 1 | 0 | 16 | 1443485218
| PP |  | Přesun hmot pro izolace proti vodě, vlhkosti a plynům stanovený z hmotnosti přesunovaného materiálu vodorovná dopravní vzdálenost do 50 m základní v objektech výšky do 6 m | [15 empty] | PP | 2
| Online PSC |  | https://podminky.urs.cz/item/CS_URS_2025_02/998711101 | [15 empty] | Online PSC | 2
| D | 767 | Konstrukce zámečnické |  |  |  | 0 | [5 empty] | 0 |  | 0.1592 |  | 0 | 2 | D | 1 |  |  |  | ROZPOCET | [6 empty] | 0
39 | K | 767531215 | Montáž vstupních kovových nebo plastových rohoží čisticích zón plochy přes 2 m2 | m2 | 4 |  | 0 | CS ÚRS 2025 02 |  |  | základní |  | 0 | 0 | 0 | 0 | 0 | 16 | K | 2 |  |  |  | ROZPOCET | 0 | 0 | 0 | 0 | 0 | 1 | 0 | 16 | -118210007
| PP |  | Montáž vstupních čisticích zón z rohoží kovových nebo plastových plochy přes 2 m2 | [15 empty] | PP | 2
| Online PSC |  | https://podminky.urs.cz/item/CS_URS_2025_02/767531215 | [15 empty] | Online PSC | 2
| VV |  | 2,00*2,00 |  | 4 | [13 empty] | VV | 2 | 2 | True | 0 | ROZPOCET
| VV |  | Součet |  | 4 | [13 empty] | VV | 2 | 4 | True | 1 | ROZPOCET
40 | M | 69752003 | rohož vstupní provedení hliník super 27 mm | m2 | 4.4 |  | 0 | CS ÚRS 2025 02 |  |  | základní |  | 0 | 0.018 | 0.0792 | 0 | 0 | 32 | M | 2 |  |  |  | ROZPOCET | 0 | 0 | 0 | 0 | 0 | 1 | 0 | 16 | -1265462718
| PP |  | rohož vstupní provedení hliník super 27 mm | [15 empty] | PP | 2
| VV |  | 4*1,1 'Přepočtené koeficientem množství |  | 4.4 | [13 empty] | VV | 2 | 2 | False | 1 | ROZPOCET
41 | K | 767531235 | Osazení záchytné vany pod vstupní rohož čisticích zón plochy přes 2 m2 | m2 | 4 |  | 0 | CS ÚRS 2025 02 |  |  | základní |  | 0 | 0 | 0 | 0 | 0 | 16 | K | 2 |  |  |  | ROZPOCET | 0 | 0 | 0 | 0 | 0 | 1 | 0 | 16 | 1361460446
| PP |  | Montáž vstupních čisticích zón z rohoží osazení záchytné vany plochy přes 2 m2 | [15 empty] | PP | 2
| Online PSC |  | https://podminky.urs.cz/item/CS_URS_2025_02/767531235 | [15 empty] | Online PSC | 2
| VV |  | 2,00*2,00 |  | 4 | [13 empty] | VV | 2 | 2 | True | 0 | ROZPOCET
| VV |  | Součet |  | 4 | [13 empty] | VV | 2 | 4 | True | 1 | ROZPOCET
42 | M | 69752172 | vana záchytná čistících zón z pozinkovaného plechu včetně rámu přes 2m2 | m2 | 4 |  | 0 | CS ÚRS 2025 02 |  |  | základní |  | 0 | 0.02 | 0.08 | 0 | 0 | 32 | M | 2 |  |  |  | ROZPOCET | 0 | 0 | 0 | 0 | 0 | 1 | 0 | 16 | -1891279606
| PP |  | vana záchytná čistících zón z pozinkovaného plechu včetně rámu přes 2m2 | [15 empty] | PP | 2
43 | K | 998767101 | Přesun hmot tonážní pro zámečnické konstrukce v objektech v do 6 m | t | 0.159 |  | 0 | CS ÚRS 2025 02 |  |  | základní |  | 0 | 0 | 0 | 0 | 0 | 16 | K | 2 |  |  |  | ROZPOCET | 0 | 0 | 0 | 0 | 0 | 1 | 0 | 16 | -981921810
| PP |  | Přesun hmot pro zámečnické konstrukce stanovený z hmotnosti přesunovaného materiálu vodorovná dopravní vzdálenost do 50 m základní v objektech výšky do 6 m | [15 empty] | PP | 2
| Online PSC |  | https://podminky.urs.cz/item/CS_URS_2025_02/998767101 | [15 empty] | Online PSC | 2

## SO 06.1 - Sadové úpravy
[9 empty] | >> skryté sloupce << | [9 empty] | {390cb375-9877-4a1e-8fd4-9e7b667a8078}
2
| KRYCÍ LIST SOUPISU PRACÍ | [8 empty] | v --- níže se nacházejí doplnkové a pomocné údaje k sestavám --- v | [8 empty] | False
Stavba:
Výstavba nového objektu učeben v areálu ZŠ školní náměstí
Objekt:
SO 06 - Zpevněné plochy a terénní úpravy kolem objektu
Soupis:
SO 06.1 - Sadové úpravy
| KSO: |  | 801 3 |  |  | CC-CZ:
| Místo: |  | parc. č. 17/2, k.ú. Předlice, Ústí nad Labem |  |  | Datum: | 7. 11. 2025
| Zadavatel: |  |  |  |  | IČ: | 00081531
|  | Statutární město Ústí nad Labem |  |  |  | DIČ: | CZ00081531
| Uchazeč: |  |  |  |  | IČ: | Vyplň údaj
|  | Vyplň údaj |  |  |  | DIČ: | Vyplň údaj
| Projektant: |  |  |  |  | IČ: | 10731571
|  | Eduard Sojka architektonický atelier s.r.o. |  |  |  | DIČ: | CZ10731571
| Zpracovatel: |  |  |  |  | IČ: | Vyplň údaj
|  | Vyplň údaj |  |  |  | DIČ: | Vyplň údaj
Poznámka:
Pokud se ve stavebním rozpočtu vyskytují obchodní názvy materiálů, slouží pouze pro vyjádření vlastností materiálů a mohou být nahrazeny materiály se stejnými nebo lepšími vlastnostmi. Při naceňování je nutné brát v úvahu celkovou projektovou dokumentaci. Jedná se o orientační výkazy výměr, které je nutno ověřit dodavatelskou firmou. V případě nesrovnalostí je nutné kontaktovat projektanta. Součástí nabídkové ceny musí být veškeré náklady, aby cena byla konečná. Každým uchazečem vyplněná položka musí obsahovat veškeré technicky a logicky dovoditélné součásti dodávky a montáže. Označení výrobků konkrétním výrobcem v projektu stavby vyjadřuje standard požadované kvality. Pokud uchazeč nabídne produkt od jiného výrobce je povinen dodržet standard a zároveň, přejímá odpovědnost za správnost náhrady - splnění všech parametrů a koordinaci se všemi navazujícími profesemi, eventuelní nutnost úpravy projektu pro výběr zhotovitele půjde k tíží uchazeče (vybraného dodavatele). Položky níže vykázané je nutné nacenit včetně přívozu, složení, naložení, manipulace, montáže, napojení, kotvení, kování, spojovacího materiálu, povrchové úpravy, atp.
| Cena bez DPH | [5 empty] | 0
|  |  | Základ daně |  |  | Sazba daně | Výše daně
| DPH | základní | 0 |  |  | 21% | 0
|  | snížená | 0 |  |  | 12% | 0
|  | zákl. přenesená | 0 |  |  | 21% | 0
|  | sníž. přenesená | 0 |  |  | 12% | 0
|  | nulová | 0 |  |  | 0% | 0
| Cena s DPH |  |  | v | CZK |  | 0
| Projektant |  |  | Zpracovatel
| Datum a podpis: |  | Razítko | Datum a podpis: |  |  | Razítko
| Objednavatel |  |  | Uchazeč
| Datum a podpis: |  | Razítko | Datum a podpis: |  |  | Razítko
REKAPITULACE ČLENĚNÍ SOUPISU PRACÍ
Stavba:
Výstavba nového objektu učeben v areálu ZŠ školní náměstí
Objekt:
SO 06 - Zpevněné plochy a terénní úpravy kolem objektu
Soupis:
SO 06.1 - Sadové úpravy
Místo: |  |  | parc. č. 17/2, k.ú. Předlice, Ústí nad Labem |  |  | Datum: | 7. 11. 2025
Zadavatel: |  |  | Statutární město Ústí nad Labem |  |  | Projektant: | Eduard Sojka architektonický atelier s.r.o.
Uchazeč: |  |  | Vyplň údaj |  |  | Zpracovatel: | Vyplň údaj
Kód dílu - Popis | [6 empty] | Cena celkem [CZK]
Náklady ze soupisu prací | [6 empty] | 0 | [12 empty] | -1
| 01 - Sadové úpravy | [5 empty] | 0
SOUPIS PRACÍ
Stavba:
Výstavba nového objektu učeben v areálu ZŠ školní náměstí
Objekt:
SO 06 - Zpevněné plochy a terénní úpravy kolem objektu
Soupis:
SO 06.1 - Sadové úpravy
Místo: |  |  | parc. č. 17/2, k.ú. Předlice, Ústí nad Labem |  |  | Datum: | 7. 11. 2025
Zadavatel: |  |  | Statutární město Ústí nad Labem |  |  | Projektant: | Eduard Sojka architektonický atelier s.r.o.
Uchazeč: |  |  | Vyplň údaj |  |  | Zpracovatel: | Vyplň údaj
PČ | Typ | Kód | Popis | MJ | Množství | J.cena [CZK] | Cena celkem [CZK] | Cenová soustava |  |  | DPH | J. Nh [h] | Nh celkem [h] | J. hmotnost [t] | Hmotnost celkem [t] | J. suť [t] | Suť Celkem [t]
Náklady soupisu celkem | [6 empty] | 0 | [5 empty] | 0 |  | 0 |  | 0 |  | D | -1 | [7 empty] | 0
| D | 01 | Sadové úpravy |  |  |  | 0 | [5 empty] | 0 |  | 0 |  | 0 | 1 | D | 0 | ROZPOCET | [6 empty] | 0
1 | K | R-pol 01-1 | D+M sadové úpravy | kpl | 1 |  | 0 |  |  |  | základní |  | 0 | 0 | 0 | 0 | 0 | 4 | K | 1 | ROZPOCET | 0 | 0 | 0 | 0 | 0 | 1 | 0 | 4 | 1211107871
| PP |  | D+M sadové úpravy | [15 empty] | PP | 1
| P |  | Poznámka k položce: Venkovní učebna na střeše Děti si využitím venkovní učebny na střeše školy mohou zpříjemnit pobyt ve škole. Přeměna na venkovní prostor školky bude provedena tak, aby maximálně sloužila k environmentálnímu vzdělávání, výchově a osvětě, tím se bude podporovat pravidelný pobyt dětí v přírodním prostředí. Na konstrukcích s ocelovými lanky jsou navrženy popínavé rostliny. Vzdálenost mezi popínavými rostlinami při výsadbě 0,8m. Druh popínavých rostlin: Wisteria floribunda – Wistarie květnatá, Akebia quinata – akébie pětičetná. V mobilních nádobách na střeše je navržena směs trvalek a travin. Součástí je kapková závlaha. Plocha k osázení jedné mobilní nádoby trvalkami a travinami je 11m x 0,5m, což je pro oba záhony 11m2. Počet rostlin k osázení 90 trvalek a travin. Plocha k zamulčování mulčovací kůrou 11m2. Návrh na výsadbu trvalek: Achillea 'Moonshine' Agastache 'Blue Fortune' (alt.: 'Black Adder') Aster dumosus Terry's Pride' Aster lateriflorus 'Bleke Beť (alt.: 'Lady in Black') Echinacea angustifolia Gaura lindheimeri Geranium sanguineum Garanium x cantabrigiense ´Karamina´ Lavandula angustifolia Origanum laevigatum Rudbeckia fulgida ´Goldsurm´ Nepeta x fassenii Salvia nemorosa ´Caradona´ Saturejka Montana Sedum telephinum Thymus vulgaris Okrasné traviny: Panicum virgatum ´Rotstrahlbusch´ Pennisetum alopecuroides Prostor před vstupem Do tohoto prostoru je navržena na treláž popínavá růže – červený kultivar, který opakovaně remontuje. Vše bude zamulčováno mulčovací kůrou, 6m2. Růže budou podsazeny trvalkou Nepeta faassenii x šantou kočičí, celkem 30 ks. Návrh na výsadbu rostlin: Popínavá růže – červený kultivar 3ks Nepeta x faassenii - šantou kočičí 30 ks. Prostor okolo budovy školy Prostor okolo budovy školy bude osázen jedlými rostlinami, které budou doplněny o keře a plošnou výsadbu trvalek. Mezi jedlé keře, které jsou navrženy patří například Zimolez kamčatský, jedná se o nejranější ovoce, dozrává spolu s ranými jahodami. Chutí a barvou připomíná borůvky, na rozdíl od nich ale nepotřebuje okyselovat půdu. Dalším jedlým keřem, který je navržen jsou rybízy – mezi ranné červené druhy patří např. Jonkheer van Tets' a 'Emir', které dozrávají na přelomu června a července. Z černých rybízů jsou navrženy odrůdy 'Noiroma', 'Fertödi' a z bílých odrůd Versailleský bílý. Aronia prunifoli ´viking ´- aronie je výborná pro sklizeň a zpracování plodů, které obsahují vysoký podíl vitamínu C. Muchovník olšolistý (Amelanchier alnifolia ´Martin´) – tento druh je nejčastěji šlechtěn právě pro chutné plody, zraje velmi brzy, už začátkem června, a má vyvážený poměr sladké a kyselé složky, takže je dobře osvěžující. Maliny remontující druh – jsou ohraničené v konstrukci, ze dřeva, pro pohodlnější sběr plodů. Záhon bude doplněn o kvetoucí keře, které přilákají hmyz do zahrady. Jedná se o keře, které jsou zajímavé svým květenstvím tvarem, barvou i vůní. Kalina je bohatě kvetoucí keř, který kvete od května do černa, na první pohled připomíná bílou hortenzii. Hortenzie svými květy rozzáří zahradu školy. Na jaře rozzáří zlatice zahradu, jedná se o navržený nízký zlatý déšť kompaktního tvaru s velkým množství zářivých květů, výška rostliny je okolo 1m. Dalším významným prvkem je ořechokřídlec, který svým vysokým obsahem nektaru přitahuje včely, vytváří harmonická společenství s trvalkami. Rostliny mohou být označeny cedulkami, tím se děti budou učit názvy rostlin. Další část záhonu budou tvořit trvalky, které zajistí barevný a atraktivní vzhled po celé vegetační období. Celková plocha k osázení 76m2. Plocha k zamulčování mulčovací kůrou volně loženou plocha 76m2. Seznam jedlých rostlin 1 Amelanchier alnifolia ´Martin – muchovník 3ks 2 Aronia prunifoli ´viking ´- aronie 1 ks 3 Maliny ´ Heritage´16 ks 4 Rybíz červený Jonkheer van Tets' – 3 ks 5 Rybíz červený Emir' – 3 ks 6 Rybíz černý 'Noiroma', - 2 ks 7 Rybíz černý 'Fertödi'- 1ks 8 Rybíz bílý Versailleský bílý 4 ks 9 Zimolez kamčatský 2 ks Keře 11 Forsythia x intermedia ´Minigold´- zlatice prostřední – 2ks 12 Caryopteris cland. ´Grand Bleu´ - ořechokřídlec – 16ks 13 Deutzia scabra – trojpuk drsný – 1 ks 14 Hydrangea arborescens ´Annabelle´- hortenzie stromečkovitá 5 ks 15 Hydrangea paniculata ´Living colourful coctail´ 7ks 16 Viburnum opulus ´Roseum´ 5 ks Trvalky - 450 ks Achillea 'Moonshine' Alchemilla erythropoda - kontryhel Fragaria vesca – lesní jahody Echinacea angustifolia Hemerocalis ´Stella de oro´ Gaura lindheimeri Geranium sanguineum Garanium x cantabrigiense ´Karamina´ Lavandula angustifolia Lysimachia Paeonia – pivoňka bylinná – tmavě červená Rudbeckia fulgida ´Goldsurm´ Nepeta x fassenii Salvia nemorosa ´Caradona´ Saturejka Montana Sedum telephinum Vinca minor Bylinky do výsadby – 30 ks Allium schoenoprasum – pažitka Fragaria vesca var. Vesca – jahodník Mellisa officinalis – meduňka Menta x piperita – máta Rosmarinus officinalis – rozmarýna Salvia officinalis – šalvěj Thymus vulgaris – mateřídouška Následná péče Pokácení stromu douglaska tisolistá, obvod kmene 90 cm, průměr koruny 7 m, výška 12 m vč. odvozu a likvidace suti Pro zdárný růst rostlin je důležitá následná rozvojová péče o rostliny alespoň dva roky po založení spočívající především v pravidelné zálivce, hnojení. Dále je nezbytné provádět odborný řez, odplevelování výsadeb, pravidelné odstraňování odkvetlých částí trvalek. Údržbu a odplevelení musí provádět kvalifikovaní a proškolený personál, lépe je provádět zásahy drobné, ale častěji. | [15 empty] | P | 1

## SO 07 - Nové oplocení
[9 empty] | >> skryté sloupce << | [9 empty] | {74880044-3b82-4736-9da4-124fca10cdc7}
2
| KRYCÍ LIST SOUPISU PRACÍ | [8 empty] | v --- níže se nacházejí doplnkové a pomocné údaje k sestavám --- v | [8 empty] | False
Stavba:
Výstavba nového objektu učeben v areálu ZŠ školní náměstí
Objekt:
SO 07 - Nové oplocení
| KSO: |  | 801 3 |  |  | CC-CZ:
| Místo: |  | parc. č. 17/2, k.ú. Předlice, Ústí nad Labem |  |  | Datum: | 7. 11. 2025
| Zadavatel: |  |  |  |  | IČ: | 00081531
|  | Statutární město Ústí nad Labem |  |  |  | DIČ: | CZ00081531
| Uchazeč: |  |  |  |  | IČ: | Vyplň údaj
|  | Vyplň údaj |  |  |  | DIČ: | Vyplň údaj
| Projektant: |  |  |  |  | IČ: | 10731571
|  | Eduard Sojka architektonický atelier s.r.o. |  |  |  | DIČ: | CZ10731571
| Zpracovatel: |  |  |  |  | IČ: | Vyplň údaj
|  | Vyplň údaj |  |  |  | DIČ: | Vyplň údaj
Poznámka:
Pokud se ve stavebním rozpočtu vyskytují obchodní názvy materiálů, slouží pouze pro vyjádření vlastností materiálů a mohou být nahrazeny materiály se stejnými nebo lepšími vlastnostmi. Při naceňování je nutné brát v úvahu celkovou projektovou dokumentaci. Jedná se o orientační výkazy výměr, které je nutno ověřit dodavatelskou firmou. V případě nesrovnalostí je nutné kontaktovat projektanta. Součástí nabídkové ceny musí být veškeré náklady, aby cena byla konečná. Každým uchazečem vyplněná položka musí obsahovat veškeré technicky a logicky dovoditélné součásti dodávky a montáže. Označení výrobků konkrétním výrobcem v projektu stavby vyjadřuje standard požadované kvality. Pokud uchazeč nabídne produkt od jiného výrobce je povinen dodržet standard a zároveň, přejímá odpovědnost za správnost náhrady - splnění všech parametrů a koordinaci se všemi navazujícími profesemi, eventuelní nutnost úpravy projektu pro výběr zhotovitele půjde k tíží uchazeče (vybraného dodavatele). Položky níže vykázané je nutné nacenit včetně přívozu, složení, naložení, manipulace, montáže, napojení, kotvení, kování, spojovacího materiálu, povrchové úpravy, atp.
| Cena bez DPH | [5 empty] | 0
|  |  | Základ daně |  |  | Sazba daně | Výše daně
| DPH | základní | 0 |  |  | 21% | 0
|  | snížená | 0 |  |  | 12% | 0
|  | zákl. přenesená | 0 |  |  | 21% | 0
|  | sníž. přenesená | 0 |  |  | 12% | 0
|  | nulová | 0 |  |  | 0% | 0
| Cena s DPH |  |  | v | CZK |  | 0
| Projektant |  |  | Zpracovatel
| Datum a podpis: |  | Razítko | Datum a podpis: |  |  | Razítko
| Objednavatel |  |  | Uchazeč
| Datum a podpis: |  | Razítko | Datum a podpis: |  |  | Razítko
REKAPITULACE ČLENĚNÍ SOUPISU PRACÍ
Stavba:
Výstavba nového objektu učeben v areálu ZŠ školní náměstí
Objekt:
SO 07 - Nové oplocení
Místo: |  |  | parc. č. 17/2, k.ú. Předlice, Ústí nad Labem |  |  | Datum: | 7. 11. 2025
Zadavatel: |  |  | Statutární město Ústí nad Labem |  |  | Projektant: | Eduard Sojka architektonický atelier s.r.o.
Uchazeč: |  |  | Vyplň údaj |  |  | Zpracovatel: | Vyplň údaj
Kód dílu - Popis | [6 empty] | Cena celkem [CZK]
Náklady ze soupisu prací | [6 empty] | 0 | [12 empty] | -1
| HSV - Práce a dodávky HSV | [5 empty] | 0
| 1 - Zemní práce | [5 empty] | 0
| 2 - Zakládání | [5 empty] | 0
| 3 - Svislé a kompletní konstrukce | [5 empty] | 0
| 998 - Přesun hmot | [5 empty] | 0
| PSV - Práce a dodávky PSV | [5 empty] | 0
| 767 - Konstrukce zámečnické | [5 empty] | 0
SOUPIS PRACÍ
Stavba:
Výstavba nového objektu učeben v areálu ZŠ školní náměstí
Objekt:
SO 07 - Nové oplocení
Místo: |  |  | parc. č. 17/2, k.ú. Předlice, Ústí nad Labem |  |  | Datum: | 7. 11. 2025
Zadavatel: |  |  | Statutární město Ústí nad Labem |  |  | Projektant: | Eduard Sojka architektonický atelier s.r.o.
Uchazeč: |  |  | Vyplň údaj |  |  | Zpracovatel: | Vyplň údaj
PČ | Typ | Kód | Popis | MJ | Množství | J.cena [CZK] | Cena celkem [CZK] | Cenová soustava |  |  | DPH | J. Nh [h] | Nh celkem [h] | J. hmotnost [t] | Hmotnost celkem [t] | J. suť [t] | Suť Celkem [t]
Náklady soupisu celkem | [6 empty] | 0 | [5 empty] | 0 |  | 98.9428 |  | 0 |  | D | -1 | [10 empty] | 0
| D | HSV | Práce a dodávky HSV |  |  |  | 0 | [5 empty] | 0 |  | 98.9428 |  | 0 | 1 | D | 0 |  |  |  | ROZPOCET | [6 empty] | 0
| D | 1 | Zemní práce |  |  |  | 0 | [5 empty] | 0 |  | 0 |  | 0 | 1 | D | 1 |  |  |  | ROZPOCET | [6 empty] | 0
1 | K | 132251252 | Hloubení rýh nezapažených š do 2000 mm v hornině třídy těžitelnosti I skupiny 3 objem do 50 m3 strojně | m3 | 43.575 |  | 0 | CS ÚRS 2025 02 |  |  | základní |  | 0 | 0 | 0 | 0 | 0 | 4 | K | 2 |  |  |  | ROZPOCET | 0 | 0 | 0 | 0 | 0 | 1 | 0 | 4 | -1750866635
| PP |  | Hloubení nezapažených rýh šířky přes 800 do 2 000 mm strojně s urovnáním dna do předepsaného profilu a spádu v hornině třídy těžitelnosti I skupiny 3 přes 20 do 50 m3 | [15 empty] | PP | 2
| Online PSC |  | https://podminky.urs.cz/item/CS_URS_2025_02/132251252 | [15 empty] | Online PSC | 2
| VV |  | (7,10+1,75+14,75+6,75+10,00+17,00+12,50+3,50+2,80+3,50)*1,00*0,50 |  | 39.825 | [13 empty] | VV | 2 | 2 | True | 0 | ROZPOCET
| VV |  | 7,50*1,00*0,50"schodiště |  | 3.75 | [13 empty] | VV | 2 | 2 | True | 0 | ROZPOCET
| VV |  | Součet |  | 43.575 | [13 empty] | VV | 2 | 4 | True | 1 | ROZPOCET
2 | K | 162751117 | Vodorovné přemístění přes 9 000 do 10000 m výkopku/sypaniny z horniny třídy těžitelnosti I skupiny 1 až 3 | m3 | 43.575 |  | 0 | CS ÚRS 2025 02 |  |  | základní |  | 0 | 0 | 0 | 0 | 0 | 4 | K | 2 |  |  |  | ROZPOCET | 0 | 0 | 0 | 0 | 0 | 1 | 0 | 4 | -822813986
| PP |  | Vodorovné přemístění výkopku nebo sypaniny po suchu na obvyklém dopravním prostředku, bez naložení výkopku, avšak se složením bez rozhrnutí z horniny třídy těžitelnosti I skupiny 1 až 3 na vzdálenost přes 9 000 do 10 000 m | [15 empty] | PP | 2
| Online PSC |  | https://podminky.urs.cz/item/CS_URS_2025_02/162751117 | [15 empty] | Online PSC | 2
| VV |  | 43,575 |  | 43.575 | [13 empty] | VV | 2 | 2 | True | 0 | ROZPOCET
| VV |  | Součet |  | 43.575 | [13 empty] | VV | 2 | 4 | True | 1 | ROZPOCET
3 | K | 162751119 | Příplatek k vodorovnému přemístění výkopku/sypaniny z horniny třídy těžitelnosti I skupiny 1 až 3 ZKD 1000 m přes 10000 m | m3 | 1045.8 |  | 0 | CS ÚRS 2025 02 |  |  | základní |  | 0 | 0 | 0 | 0 | 0 | 4 | K | 2 |  |  |  | ROZPOCET | 0 | 0 | 0 | 0 | 0 | 1 | 0 | 4 | 1879563969
| PP |  | Vodorovné přemístění výkopku nebo sypaniny po suchu na obvyklém dopravním prostředku, bez naložení výkopku, avšak se složením bez rozhrnutí z horniny třídy těžitelnosti I skupiny 1 až 3 na vzdálenost Příplatek k ceně za každých dalších i započatých 1 000 m | [15 empty] | PP | 2
| Online PSC |  | https://podminky.urs.cz/item/CS_URS_2025_02/162751119 | [15 empty] | Online PSC | 2
| VV |  | přesun na skládku do 25 km | [15 empty] | VV | 2 | 1 | True | 0 | ROZPOCET
| VV |  | 43,575*(25,00-1,00) |  | 1045.8 | [13 empty] | VV | 2 | 2 | True | 0 | ROZPOCET
| VV |  | Součet |  | 1045.8 | [13 empty] | VV | 2 | 4 | True | 1 | ROZPOCET
4 | K | 171201231 | Poplatek za uložení zeminy a kamení na recyklační skládce (skládkovné) kód odpadu 17 05 04 | t | 78.435 |  | 0 | CS ÚRS 2025 02 |  |  | základní |  | 0 | 0 | 0 | 0 | 0 | 4 | K | 2 |  |  |  | ROZPOCET | 0 | 0 | 0 | 0 | 0 | 1 | 0 | 4 | 766965901
| PP |  | Poplatek za uložení stavebního odpadu na recyklační skládce (skládkovné) zeminy a kamení zatříděného do Katalogu odpadů pod kódem 17 05 04 | [15 empty] | PP | 2
| Online PSC |  | https://podminky.urs.cz/item/CS_URS_2025_02/171201231 | [15 empty] | Online PSC | 2
| VV |  | 43,575*1,80 |  | 78.435 | [13 empty] | VV | 2 | 2 | True | 0 | ROZPOCET
| VV |  | Součet |  | 78.435 | [13 empty] | VV | 2 | 4 | True | 1 | ROZPOCET
5 | K | 171251201 | Uložení sypaniny na skládky nebo meziskládky | m3 | 43.575 |  | 0 | CS ÚRS 2025 02 |  |  | základní |  | 0 | 0 | 0 | 0 | 0 | 4 | K | 2 |  |  |  | ROZPOCET | 0 | 0 | 0 | 0 | 0 | 1 | 0 | 4 | 2143486745
| PP |  | Uložení sypaniny na skládky nebo meziskládky bez hutnění s upravením uložené sypaniny do předepsaného tvaru | [15 empty] | PP | 2
| Online PSC |  | https://podminky.urs.cz/item/CS_URS_2025_02/171251201 | [15 empty] | Online PSC | 2
| VV |  | 43,575 |  | 43.575 | [13 empty] | VV | 2 | 2 | True | 0 | ROZPOCET
| VV |  | Součet |  | 43.575 | [13 empty] | VV | 2 | 4 | True | 1 | ROZPOCET
| D | 2 | Zakládání |  |  |  | 0 | [5 empty] | 0 |  | 98.9428 |  | 0 | 1 | D | 1 |  |  |  | ROZPOCET | [6 empty] | 0
6 | K | 279113146 | Základová zeď tl přes 400 do 500 mm z tvárnic ztraceného bednění včetně výplně z betonu tř. C 20/25 | m2 | 78.435 |  | 0 | CS ÚRS 2025 02 |  |  | základní |  | 0 | 1.2382 | 97.1143 | 0 | 0 | 4 | K | 2 |  |  |  | ROZPOCET | 0 | 0 | 0 | 0 | 0 | 1 | 0 | 4 | -45937881
| PP |  | Základové zdi z tvárnic ztraceného bednění včetně výplně z betonu bez zvláštních nároků na vliv prostředí třídy C 20/25, tloušťky zdiva přes 400 do 500 mm | [15 empty] | PP | 2
| Online PSC |  | https://podminky.urs.cz/item/CS_URS_2025_02/279113146 | [15 empty] | Online PSC | 2
| P |  | Poznámka k položce: použití betonu splňující požadavek na třídu vlivu prostředí XC2 | [15 empty] | P | 2
| VV |  | (7,10+1,75+14,75+6,75+10,00+17,00+12,50+3,50+2,80+3,50)*0,90 |  | 71.685 | [13 empty] | VV | 2 | 2 | True | 0 | ROZPOCET
| VV |  | 7,50*0,90"schodiště |  | 6.75 | [13 empty] | VV | 2 | 2 | True | 0 | ROZPOCET
| VV |  | Součet |  | 78.435 | [13 empty] | VV | 2 | 4 | True | 1 | ROZPOCET
7 | K | 279361821 | Výztuž základových zdí nosných betonářskou ocelí 10 505 | t | 1.726 |  | 0 | CS ÚRS 2025 02 |  |  | základní |  | 0 | 1.0594 | 1.8285 | 0 | 0 | 4 | K | 2 |  |  |  | ROZPOCET | 0 | 0 | 0 | 0 | 0 | 1 | 0 | 4 | -1603093040
| PP |  | Výztuž základových zdí nosných svislých nebo odkloněných od svislice, rovinných nebo oblých, deskových nebo žebrových, včetně výztuže jejich žeber z betonářské oceli 10 505 (R) nebo BSt 500 | [15 empty] | PP | 2
| Online PSC |  | https://podminky.urs.cz/item/CS_URS_2025_02/279361821 | [15 empty] | Online PSC | 2
| VV |  | vyztužení 40,00 kg/m3 | [15 empty] | VV | 2 | 1 | True | 0 | ROZPOCET
| VV |  | (7,10+1,75+14,75+6,75+10,00+17,00+12,50+3,50+2,80+3,50)*0,90*0,50*(40,00/1000) |  | 1.434 | [13 empty] | VV | 2 | 2 | True | 0 | ROZPOCET
| VV |  | 7,50*0,90*0,50*(40,00/1000)"schodiště |  | 0.135 | [13 empty] | VV | 2 | 2 | True | 0 | ROZPOCET
| VV |  | Součet |  | 1.569 | [13 empty] | VV | 2 | 4 | True | 1 | ROZPOCET
| VV |  | 1,569*1,1 'Přepočtené koeficientem množství |  | 1.726 | [13 empty] | VV | 2 | 2 | False | 1 | ROZPOCET
| D | 3 | Svislé a kompletní konstrukce |  |  |  | 0 | [5 empty] | 0 |  | 0 |  | 0 | 1 | D | 1 |  |  |  | ROZPOCET | [6 empty] | 0
8 | K | 338.1 | Montáž betonové prefa podazdnívky průřezu 500/500 mm vč. dopravy, manipulace, uložení, kotvení, povrchové úpravy | m | 87.15 |  | 0 |  |  |  | základní |  | 0 | 0 | 0 | 0 | 0 | 4 | K | 2 |  |  |  | ROZPOCET | 0 | 0 | 0 | 0 | 0 | 1 | 0 | 4 | 826501961
| PP |  | Montáž betonové prefa podazdnívky průřezu 500/500 mm vč. dopravy, manipulace, uložení, kotvení, povrchové úpravy | [15 empty] | PP | 2
| VV |  | 7,10+1,75+14,75+6,75+10,00+17,00+12,50+3,50+2,80+3,50 |  | 79.65 | [13 empty] | VV | 2 | 2 | True | 0 | ROZPOCET
| VV |  | 7,50"schodiště |  | 7.5 | [13 empty] | VV | 2 | 2 | True | 0 | ROZPOCET
| VV |  | Součet |  | 87.15 | [13 empty] | VV | 2 | 4 | True | 1 | ROZPOCET
9 | M | 338.2 | prefa podezdívka průřezu 500/500 mm | m | 87.15 |  | 0 |  |  |  | základní |  | 0 | 0 | 0 | 0 | 0 | 8 | M | 2 |  |  |  | ROZPOCET | 0 | 0 | 0 | 0 | 0 | 1 | 0 | 4 | 969743111
| PP |  | prefa podezdívka průřezu 500/500 mm | [15 empty] | PP | 2
| D | 998 | Přesun hmot |  |  |  | 0 | [5 empty] | 0 |  | 0 |  | 0 | 1 | D | 1 |  |  |  | ROZPOCET | [6 empty] | 0
10 | K | 998011001 | Přesun hmot pro budovy zděné v do 6 m | t | 98.943 |  | 0 | CS ÚRS 2025 02 |  |  | základní |  | 0 | 0 | 0 | 0 | 0 | 4 | K | 2 |  |  |  | ROZPOCET | 0 | 0 | 0 | 0 | 0 | 1 | 0 | 4 | 1904247312
| PP |  | Přesun hmot pro budovy občanské výstavby, bydlení, výrobu a služby s nosnou svislou konstrukcí zděnou z cihel, tvárnic nebo kamene vodorovná dopravní vzdálenost do 100 m základní pro budovy výšky do 6 m | [15 empty] | PP | 2
| Online PSC |  | https://podminky.urs.cz/item/CS_URS_2025_02/998011001 | [15 empty] | Online PSC | 2
| D | PSV | Práce a dodávky PSV |  |  |  | 0 | [5 empty] | 0 |  | 0 |  | 0 | 2 | D | 0 |  |  |  | ROZPOCET | [6 empty] | 0
| D | 767 | Konstrukce zámečnické |  |  |  | 0 | [5 empty] | 0 |  | 0 |  | 0 | 2 | D | 1 |  |  |  | ROZPOCET | [6 empty] | 0
11 | K | R-pol 01.3-8 | D+M ocelová část oplocení, ozn. Z.07 - vč. všech syst. detailů, kování, kotvení, povrchové úpravy, pomocného a spojovacího materiálu | m | 55.6 |  | 0 |  |  |  | základní |  | 0 | 0 | 0 | 0 | 0 | 4 | K | 2 |  |  |  | ROZPOCET | 0 | 0 | 0 | 0 | 0 | 1 | 0 | 4 | 1882031246
| PP |  | D+M ocelová část oplocení, ozn. Z.07 - vč. všech syst. detailů, kování, kotvení, povrchové úpravy, pomocného a spojovacího materiálu | [15 empty] | PP | 2
| P |  | Poznámka k položce: - Ocelová část oplocení bude svařena z ploché oceli pásové oceli 60 x 8 mm, vertikální prvky budou v rozestupu 125 mm osově - kotvení bude do prefabrikovaných prvků podezdívky oplocení přes závitovou tyč a chemickou kotvu Součástí jsou branky a brána vjezdu. Konstrukce branek a brány bude z rámů tvořených jekly 60 x 60 s výplní z ploché oceli 60 x 8 mm v rozestupu 125 mm osove - pohledově bude korespondovat s oplocením. Branky a brána budou uchyceny do stojek z jeklů 60x60 | [15 empty] | P | 2

## DEM - Demolice stávajícíh...
[9 empty] | >> skryté sloupce << | [9 empty] | {aeda2449-3348-4847-9982-7b0560004341}
2
| KRYCÍ LIST SOUPISU PRACÍ | [8 empty] | v --- níže se nacházejí doplnkové a pomocné údaje k sestavám --- v | [8 empty] | False
Stavba:
Výstavba nového objektu učeben v areálu ZŠ školní náměstí
Objekt:
DEM - Demolice stávajícího objektu
| KSO: |  | 801 3 |  |  | CC-CZ:
| Místo: |  | parc. č. 17/2, k.ú. Předlice, Ústí nad Labem |  |  | Datum: | 7. 11. 2025
| Zadavatel: |  |  |  |  | IČ: | 00081531
|  | Statutární město Ústí nad Labem |  |  |  | DIČ: | CZ00081531
| Uchazeč: |  |  |  |  | IČ: | Vyplň údaj
|  | Vyplň údaj |  |  |  | DIČ: | Vyplň údaj
| Projektant: |  |  |  |  | IČ: | 10731571
|  | Eduard Sojka architektonický atelier s.r.o. |  |  |  | DIČ: | CZ10731571
| Zpracovatel: |  |  |  |  | IČ: | Vyplň údaj
|  | Vyplň údaj |  |  |  | DIČ: | Vyplň údaj
Poznámka:
Pokud se ve stavebním rozpočtu vyskytují obchodní názvy materiálů, slouží pouze pro vyjádření vlastností materiálů a mohou být nahrazeny materiály se stejnými nebo lepšími vlastnostmi. Při naceňování je nutné brát v úvahu celkovou projektovou dokumentaci. Jedná se o orientační výkazy výměr, které je nutno ověřit dodavatelskou firmou. V případě nesrovnalostí je nutné kontaktovat projektanta. Součástí nabídkové ceny musí být veškeré náklady, aby cena byla konečná. Každým uchazečem vyplněná položka musí obsahovat veškeré technicky a logicky dovoditélné součásti dodávky a montáže. Označení výrobků konkrétním výrobcem v projektu stavby vyjadřuje standard požadované kvality. Pokud uchazeč nabídne produkt od jiného výrobce je povinen dodržet standard a zároveň, přejímá odpovědnost za správnost náhrady - splnění všech parametrů a koordinaci se všemi navazujícími profesemi, eventuelní nutnost úpravy projektu pro výběr zhotovitele půjde k tíží uchazeče (vybraného dodavatele). Položky níže vykázané je nutné nacenit včetně přívozu, složení, naložení, manipulace, montáže, napojení, kotvení, kování, spojovacího materiálu, povrchové úpravy, atp.
| Cena bez DPH | [5 empty] | 0
|  |  | Základ daně |  |  | Sazba daně | Výše daně
| DPH | základní | 0 |  |  | 21% | 0
|  | snížená | 0 |  |  | 12% | 0
|  | zákl. přenesená | 0 |  |  | 21% | 0
|  | sníž. přenesená | 0 |  |  | 12% | 0
|  | nulová | 0 |  |  | 0% | 0
| Cena s DPH |  |  | v | CZK |  | 0
| Projektant |  |  | Zpracovatel
| Datum a podpis: |  | Razítko | Datum a podpis: |  |  | Razítko
| Objednavatel |  |  | Uchazeč
| Datum a podpis: |  | Razítko | Datum a podpis: |  |  | Razítko
REKAPITULACE ČLENĚNÍ SOUPISU PRACÍ
Stavba:
Výstavba nového objektu učeben v areálu ZŠ školní náměstí
Objekt:
DEM - Demolice stávajícího objektu
Místo: |  |  | parc. č. 17/2, k.ú. Předlice, Ústí nad Labem |  |  | Datum: | 7. 11. 2025
Zadavatel: |  |  | Statutární město Ústí nad Labem |  |  | Projektant: | Eduard Sojka architektonický atelier s.r.o.
Uchazeč: |  |  | Vyplň údaj |  |  | Zpracovatel: | Vyplň údaj
Kód dílu - Popis | [6 empty] | Cena celkem [CZK]
Náklady ze soupisu prací | [6 empty] | 0 | [12 empty] | -1
| HSV - Práce a dodávky HSV | [5 empty] | 0
| 9 - Ostatní konstrukce a práce, bourání | [5 empty] | 0
| 997 - Doprava suti a vybouraných hmot | [5 empty] | 0
| IN - Instalace | [5 empty] | 0
| PSV - Práce a dodávky PSV | [5 empty] | 0
| OST - Ostatní | [5 empty] | 0
SOUPIS PRACÍ
Stavba:
Výstavba nového objektu učeben v areálu ZŠ školní náměstí
Objekt:
DEM - Demolice stávajícího objektu
Místo: |  |  | parc. č. 17/2, k.ú. Předlice, Ústí nad Labem |  |  | Datum: | 7. 11. 2025
Zadavatel: |  |  | Statutární město Ústí nad Labem |  |  | Projektant: | Eduard Sojka architektonický atelier s.r.o.
Uchazeč: |  |  | Vyplň údaj |  |  | Zpracovatel: | Vyplň údaj
PČ | Typ | Kód | Popis | MJ | Množství | J.cena [CZK] | Cena celkem [CZK] | Cenová soustava |  |  | DPH | J. Nh [h] | Nh celkem [h] | J. hmotnost [t] | Hmotnost celkem [t] | J. suť [t] | Suť Celkem [t]
Náklady soupisu celkem | [6 empty] | 0 | [5 empty] | 0 |  | 0 |  | 712.5 |  | D | -1 | [10 empty] | 0
| D | HSV | Práce a dodávky HSV |  |  |  | 0 | [5 empty] | 0 |  | 0 |  | 712.5 | 1 | D | 0 |  |  |  | ROZPOCET | [6 empty] | 0
| D | 9 | Ostatní konstrukce a práce, bourání |  |  |  | 0 | [5 empty] | 0 |  | 0 |  | 712.5 | 1 | D | 1 |  |  |  | ROZPOCET | [6 empty] | 0
1 | K | 981013415 | Demolice budov zděných na MC nebo z betonu podíl konstrukcí přes 25 do 30 % těžkou mechanizací | m3 | 1250 |  | 0 | CS ÚRS 2025 02 |  |  | základní |  | 0 | 0 | 0 | 0.57 | 712.5 | 4 | K | 2 |  |  |  | ROZPOCET | 0 | 0 | 0 | 0 | 0 | 1 | 0 | 4 | -1160332254
| PP |  | Demolice budov těžkými mechanizačními prostředky z cihel, kamene, tvárnic na maltu cementovou nebo z betonu prostého s podílem konstrukcí přes 25 do 30 % | [15 empty] | PP | 2
| Online PSC |  | https://podminky.urs.cz/item/CS_URS_2025_02/981013415 | [15 empty] | Online PSC | 2
| D | 997 | Doprava suti a vybouraných hmot |  |  |  | 0 | [5 empty] | 0 |  | 0 |  | 0 | 1 | D | 1 |  |  |  | ROZPOCET | [6 empty] | 0
2 | K | 997006002 | Strojové třídění stavebního odpadu | t | 712.5 |  | 0 | CS ÚRS 2025 02 |  |  | základní |  | 0 | 0 | 0 | 0 | 0 | 4 | K | 2 |  |  |  | ROZPOCET | 0 | 0 | 0 | 0 | 0 | 1 | 0 | 4 | 1615193086
| PP |  | Úprava stavebního odpadu třídění strojové | [15 empty] | PP | 2
| Online PSC |  | https://podminky.urs.cz/item/CS_URS_2025_02/997006002 | [15 empty] | Online PSC | 2
3 | K | 997006005 | Drcení stavebního odpadu ze zdiva z cihel a kamene s dopravou do 100 m a naložením | t | 460 |  | 0 | CS ÚRS 2025 02 |  |  | základní |  | 0 | 0 | 0 | 0 | 0 | 4 | K | 2 |  |  |  | ROZPOCET | 0 | 0 | 0 | 0 | 0 | 1 | 0 | 4 | -1945127337
| PP |  | Úprava stavebního odpadu drcení s dopravou na vzdálenost do 100 m a naložením do drtícího zařízení ze zdiva cihelného, kamenného a smíšeného | [15 empty] | PP | 2
| Online PSC |  | https://podminky.urs.cz/item/CS_URS_2025_02/997006005 | [15 empty] | Online PSC | 2
| VV |  | 460,00 |  | 460 | [13 empty] | VV | 2 | 2 | True | 0 | ROZPOCET
| VV |  | Součet |  | 460 | [13 empty] | VV | 2 | 4 | True | 1 | ROZPOCET
4 | K | 997006006 | Drcení stavebního odpadu ze zdiva z betonu prostého s dopravou do 100 m a naložením | t | 138 |  | 0 | CS ÚRS 2025 02 |  |  | základní |  | 0 | 0 | 0 | 0 | 0 | 4 | K | 2 |  |  |  | ROZPOCET | 0 | 0 | 0 | 0 | 0 | 1 | 0 | 4 | 1287398044
| PP |  | Úprava stavebního odpadu drcení s dopravou na vzdálenost do 100 m a naložením do drtícího zařízení ze zdiva betonového | [15 empty] | PP | 2
| Online PSC |  | https://podminky.urs.cz/item/CS_URS_2025_02/997006006 | [15 empty] | Online PSC | 2
| VV |  | 138,00 |  | 138 | [13 empty] | VV | 2 | 2 | True | 0 | ROZPOCET
| VV |  | Součet |  | 138 | [13 empty] | VV | 2 | 4 | True | 1 | ROZPOCET
5 | K | 997006007 | Drcení stavebního odpadu ze zdiva z betonu železového s dopravou do 100 m a naložením | t | 35 |  | 0 | CS ÚRS 2025 02 |  |  | základní |  | 0 | 0 | 0 | 0 | 0 | 4 | K | 2 |  |  |  | ROZPOCET | 0 | 0 | 0 | 0 | 0 | 1 | 0 | 4 | -2097003980
| PP |  | Úprava stavebního odpadu drcení s dopravou na vzdálenost do 100 m a naložením do drtícího zařízení ze zdiva železobetonového | [15 empty] | PP | 2
| Online PSC |  | https://podminky.urs.cz/item/CS_URS_2025_02/997006007 | [15 empty] | Online PSC | 2
| VV |  | 35,00 |  | 35 | [13 empty] | VV | 2 | 2 | True | 0 | ROZPOCET
| VV |  | Součet |  | 35 | [13 empty] | VV | 2 | 4 | True | 1 | ROZPOCET
6 | K | 997006511 | Vodorovná doprava suti s naložením a složením na skládku do 100 m | t | 712.5 |  | 0 | CS ÚRS 2025 02 |  |  | základní |  | 0 | 0 | 0 | 0 | 0 | 4 | K | 2 |  |  |  | ROZPOCET | 0 | 0 | 0 | 0 | 0 | 1 | 0 | 4 | -365458021
| PP |  | Vodorovná doprava suti na skládku s naložením na dopravní prostředek a složením do 100 m | [15 empty] | PP | 2
| Online PSC |  | https://podminky.urs.cz/item/CS_URS_2025_02/997006511 | [15 empty] | Online PSC | 2
| VV |  | 712,50 |  | 712.5 | [13 empty] | VV | 2 | 2 | True | 0 | ROZPOCET
| VV |  | Součet |  | 712.5 | [13 empty] | VV | 2 | 4 | True | 1 | ROZPOCET
7 | K | 997006512 | Vodorovné doprava suti s naložením a složením na skládku přes 100 m do 1 km | t | 712.5 |  | 0 | CS ÚRS 2025 02 |  |  | základní |  | 0 | 0 | 0 | 0 | 0 | 4 | K | 2 |  |  |  | ROZPOCET | 0 | 0 | 0 | 0 | 0 | 1 | 0 | 4 | -561180409
| PP |  | Vodorovná doprava suti na skládku s naložením na dopravní prostředek a složením přes 100 m do 1 km | [15 empty] | PP | 2
| Online PSC |  | https://podminky.urs.cz/item/CS_URS_2025_02/997006512 | [15 empty] | Online PSC | 2
| VV |  | 712,50 |  | 712.5 | [13 empty] | VV | 2 | 2 | True | 0 | ROZPOCET
| VV |  | Součet |  | 712.5 | [13 empty] | VV | 2 | 4 | True | 1 | ROZPOCET
8 | K | 997006519 | Příplatek k vodorovnému přemístění suti na skládku ZKD 1 km přes 1 km | t | 17028.75 |  | 0 | CS ÚRS 2025 02 |  |  | základní |  | 0 | 0 | 0 | 0 | 0 | 4 | K | 2 |  |  |  | ROZPOCET | 0 | 0 | 0 | 0 | 0 | 1 | 0 | 4 | 1474272681
| PP |  | Vodorovná doprava suti na skládku Příplatek k ceně -6512 za každý další i započatý 1 km | [15 empty] | PP | 2
| Online PSC |  | https://podminky.urs.cz/item/CS_URS_2025_02/997006519 | [15 empty] | Online PSC | 2
| P |  | Poznámka k položce: V rámci cesty na skládku do 10 km se v rámci ceny také uvažuje cesta na zpět (otočení a doprava vozidla do 10 km). | [15 empty] | P | 2
| VV |  | odvoz suti na skládku do 25 km | [15 empty] | VV | 2 | 1 | True | 0 | ROZPOCET
| VV |  | 712,50*(25,00-0,10-1,00) |  | 17028.75 | [13 empty] | VV | 2 | 2 | True | 0 | ROZPOCET
| VV |  | Součet |  | 17028.75 | [13 empty] | VV | 2 | 4 | True | 1 | ROZPOCET
9 | K | 997006551 | Hrubé urovnání suti na skládce bez zhutnění | t | 712.5 |  | 0 | CS ÚRS 2025 02 |  |  | základní |  | 0 | 0 | 0 | 0 | 0 | 4 | K | 2 |  |  |  | ROZPOCET | 0 | 0 | 0 | 0 | 0 | 1 | 0 | 4 | -1501889105
| PP |  | Hrubé urovnání suti na skládce bez zhutnění | [15 empty] | PP | 2
| Online PSC |  | https://podminky.urs.cz/item/CS_URS_2025_02/997006551 | [15 empty] | Online PSC | 2
| VV |  | 712,50 |  | 712.5 | [13 empty] | VV | 2 | 2 | True | 0 | ROZPOCET
| VV |  | Součet |  | 712.5 | [13 empty] | VV | 2 | 4 | True | 1 | ROZPOCET
10 | K | 997013645 | Poplatek za uložení na skládce (skládkovné) odpadu asfaltového bez dehtu kód odpadu 17 03 02 | t | 2.9 |  | 0 | CS ÚRS 2025 02 |  |  | základní |  | 0 | 0 | 0 | 0 | 0 | 4 | K | 2 |  |  |  | ROZPOCET | 0 | 0 | 0 | 0 | 0 | 1 | 0 | 4 | -929895621
| PP |  | Poplatek za uložení stavebního odpadu na skládce (skládkovné) asfaltového bez obsahu dehtu zatříděného do Katalogu odpadů pod kódem 17 03 02 | [15 empty] | PP | 2
| Online PSC |  | https://podminky.urs.cz/item/CS_URS_2025_02/997013645 | [15 empty] | Online PSC | 2
11 | K | 997013655 | Poplatek za uložení na skládce (skládkovné) zeminy a kamení kód odpadu 17 05 04 | t | 34.6 |  | 0 | CS ÚRS 2025 02 |  |  | základní |  | 0 | 0 | 0 | 0 | 0 | 4 | K | 2 |  |  |  | ROZPOCET | 0 | 0 | 0 | 0 | 0 | 1 | 0 | 4 | 1533657792
| PP |  | Poplatek za uložení stavebního odpadu na skládce (skládkovné) zeminy a kamení zatříděného do Katalogu odpadů pod kódem 17 05 04 | [15 empty] | PP | 2
| Online PSC |  | https://podminky.urs.cz/item/CS_URS_2025_02/997013655 | [15 empty] | Online PSC | 2
12 | K | 997013804 | Poplatek za uložení na skládce (skládkovné) stavebního odpadu ze skla kód odpadu 17 02 02 | t | 0.6 |  | 0 | CS ÚRS 2025 02 |  |  | základní |  | 0 | 0 | 0 | 0 | 0 | 4 | K | 2 |  |  |  | ROZPOCET | 0 | 0 | 0 | 0 | 0 | 1 | 0 | 4 | 1387480929
| PP |  | Poplatek za uložení stavebního odpadu na skládce (skládkovné) ze skla zatříděného do Katalogu odpadů pod kódem 17 02 02 | [15 empty] | PP | 2
| Online PSC |  | https://podminky.urs.cz/item/CS_URS_2025_02/997013804 | [15 empty] | Online PSC | 2
13 | K | 997013811 | Poplatek za uložení na skládce (skládkovné) stavebního odpadu dřevěného kód odpadu 17 02 01 | t | 28 |  | 0 | CS ÚRS 2025 02 |  |  | základní |  | 0 | 0 | 0 | 0 | 0 | 4 | K | 2 |  |  |  | ROZPOCET | 0 | 0 | 0 | 0 | 0 | 1 | 0 | 4 | 863929638
| PP |  | Poplatek za uložení stavebního odpadu na skládce (skládkovné) dřevěného zatříděného do Katalogu odpadů pod kódem 17 02 01 | [15 empty] | PP | 2
| Online PSC |  | https://podminky.urs.cz/item/CS_URS_2025_02/997013811 | [15 empty] | Online PSC | 2
14 | K | 997013813 | Poplatek za uložení na skládce (skládkovné) stavebního odpadu z plastických hmot kód odpadu 17 02 03 | t | 0.35 |  | 0 | CS ÚRS 2025 02 |  |  | základní |  | 0 | 0 | 0 | 0 | 0 | 4 | K | 2 |  |  |  | ROZPOCET | 0 | 0 | 0 | 0 | 0 | 1 | 0 | 4 | 13719660
| PP |  | Poplatek za uložení stavebního odpadu na skládce (skládkovné) z plastických hmot zatříděného do Katalogu odpadů pod kódem 17 02 03 | [15 empty] | PP | 2
| Online PSC |  | https://podminky.urs.cz/item/CS_URS_2025_02/997013813 | [15 empty] | Online PSC | 2
15 | K | 997013814 | Poplatek za uložení na skládce (skládkovné) stavebního odpadu izolací kód odpadu 17 06 04 | t | 1.15 |  | 0 | CS ÚRS 2025 02 |  |  | základní |  | 0 | 0 | 0 | 0 | 0 | 4 | K | 2 |  |  |  | ROZPOCET | 0 | 0 | 0 | 0 | 0 | 1 | 0 | 4 | -1238199603
| PP |  | Poplatek za uložení stavebního odpadu na skládce (skládkovné) z izolačních materiálů zatříděného do Katalogu odpadů pod kódem 17 06 04 | [15 empty] | PP | 2
| Online PSC |  | https://podminky.urs.cz/item/CS_URS_2025_02/997013814 | [15 empty] | Online PSC | 2
16 | K | 997013861 | Poplatek za uložení stavebního odpadu na recyklační skládce (skládkovné) z prostého betonu kód odpadu 17 01 01 | t | 138 |  | 0 | CS ÚRS 2025 02 |  |  | základní |  | 0 | 0 | 0 | 0 | 0 | 4 | K | 2 |  |  |  | ROZPOCET | 0 | 0 | 0 | 0 | 0 | 1 | 0 | 4 | 85810125
| PP |  | Poplatek za uložení stavebního odpadu na recyklační skládce (skládkovné) z prostého betonu zatříděného do Katalogu odpadů pod kódem 17 01 01 | [15 empty] | PP | 2
| Online PSC |  | https://podminky.urs.cz/item/CS_URS_2025_02/997013861 | [15 empty] | Online PSC | 2
17 | K | 997013862 | Poplatek za uložení stavebního odpadu na recyklační skládce (skládkovné) z armovaného betonu kód odpadu 17 01 01 | t | 35 |  | 0 | CS ÚRS 2025 02 |  |  | základní |  | 0 | 0 | 0 | 0 | 0 | 4 | K | 2 |  |  |  | ROZPOCET | 0 | 0 | 0 | 0 | 0 | 1 | 0 | 4 | -2103343517
| PP |  | Poplatek za uložení stavebního odpadu na recyklační skládce (skládkovné) z armovaného betonu zatříděného do Katalogu odpadů pod kódem 17 01 01 | [15 empty] | PP | 2
| Online PSC |  | https://podminky.urs.cz/item/CS_URS_2025_02/997013862 | [15 empty] | Online PSC | 2
18 | K | 997013863 | Poplatek za uložení stavebního odpadu na recyklační skládce (skládkovné) cihelného kód odpadu 17 01 02 | t | 460 |  | 0 | CS ÚRS 2025 02 |  |  | základní |  | 0 | 0 | 0 | 0 | 0 | 4 | K | 2 |  |  |  | ROZPOCET | 0 | 0 | 0 | 0 | 0 | 1 | 0 | 4 | -34221280
| PP |  | Poplatek za uložení stavebního odpadu na recyklační skládce (skládkovné) cihelného zatříděného do Katalogu odpadů pod kódem 17 01 02 | [15 empty] | PP | 2
| Online PSC |  | https://podminky.urs.cz/item/CS_URS_2025_02/997013863 | [15 empty] | Online PSC | 2
19 | K | 997013871 | Poplatek za uložení stavebního odpadu na recyklační skládce (skládkovné) směsného stavebního a demoličního kód odpadu 17 09 04 | t | 11.9 |  | 0 | CS ÚRS 2025 02 |  |  | základní |  | 0 | 0 | 0 | 0 | 0 | 4 | K | 2 |  |  |  | ROZPOCET | 0 | 0 | 0 | 0 | 0 | 1 | 0 | 4 | -116499424
| PP |  | Poplatek za uložení stavebního odpadu na recyklační skládce (skládkovné) směsného stavebního a demoličního zatříděného do Katalogu odpadů pod kódem 17 09 04 | [15 empty] | PP | 2
| Online PSC |  | https://podminky.urs.cz/item/CS_URS_2025_02/997013871 | [15 empty] | Online PSC | 2
| D | IN | Instalace |  |  |  | 0 | [5 empty] | 0 |  | 0 |  | 0 | 1 | D | 0 |  |  |  | ROZPOCET | [6 empty] | 0
20 | K | R-pol IN-001 | Demontáž vnitřního vodovodu vč. likvidace | kpl | 1 |  | 0 |  |  |  | základní |  | 0 | 0 | 0 | 0 | 0 | 4 | K | 1 |  |  |  | ROZPOCET | 0 | 0 | 0 | 0 | 0 | 1 | 0 | 4 | -956915380
| PP |  | Demontáž vnitřního vodovodu vč. likvidace | [15 empty] | PP | 1
21 | K | R-pol IN-002 | Demontáž vnitřní kanalizace vč. likvidace | kpl | 1 |  | 0 |  |  |  | základní |  | 0 | 0 | 0 | 0 | 0 | 4 | K | 1 |  |  |  | ROZPOCET | 0 | 0 | 0 | 0 | 0 | 1 | 0 | 4 | 913021596
| PP |  | Demontáž vnitřní kanalizace vč. likvidace | [15 empty] | PP | 1
22 | K | R-pol IN-003 | Demontáž vnitřní elektroinstalace vč. likvidace | kpl | 1 |  | 0 |  |  |  | základní |  | 0 | 0 | 0 | 0 | 0 | 4 | K | 1 |  |  |  | ROZPOCET | 0 | 0 | 0 | 0 | 0 | 1 | 0 | 4 | 894892577
| PP |  | Demontáž vnitřní elektroinstalace vč. likvidace | [15 empty] | PP | 1
23 | K | R-pol IN-004 | Demontáž slaboproudu vč. likvidace | kpl | 1 |  | 0 |  |  |  | základní |  | 0 | 0 | 0 | 0 | 0 | 4 | K | 1 |  |  |  | ROZPOCET | 0 | 0 | 0 | 0 | 0 | 1 | 0 | 4 | 455480865
| PP |  | Demontáž slaboproudu vč. likvidace | [15 empty] | PP | 1
24 | K | R-pol IN-005 | Demontáž vytápění vč. likvidace | kpl | 1 |  | 0 |  |  |  | základní |  | 0 | 0 | 0 | 0 | 0 | 4 | K | 1 |  |  |  | ROZPOCET | 0 | 0 | 0 | 0 | 0 | 1 | 0 | 4 | 1230325787
| PP |  | Demontáž vytápění vč. likvidace | [15 empty] | PP | 1
25 | K | R-pol IN-006 | Demontáž svítidel bez zachování funkčnosti (do suti) vč. ekologické likvidace | kpl | 1 |  | 0 |  |  |  | základní |  | 0 | 0 | 0 | 0 | 0 | 4 | K | 1 |  |  |  | ROZPOCET | 0 | 0 | 0 | 0 | 0 | 1 | 0 | 4 | -288484111
| PP |  | Demontáž svítidel bez zachování funkčnosti (do suti) vč. ekologické likvidace | [15 empty] | PP | 1
| D | PSV | Práce a dodávky PSV |  |  |  | 0 | [5 empty] | 0 |  | 0 |  | 0 | 2 | D | 0 |  |  |  | ROZPOCET | [6 empty] | 0
| D | OST | Ostatní |  |  |  | 0 | [5 empty] | 0 |  | 0 |  | 0 | 4 | D | 0 |  |  |  | ROZPOCET | [6 empty] | 0
26 | K | 090001000 | Laboratorní testy na kontaminaci odpadů a suti vč. vyhodnocení | kpl | 1 |  | 0 | CS ÚRS 2025 02 |  |  | základní |  | 0 | 0 | 0 | 0 | 0 | 1024 | K | 1 |  |  |  | ROZPOCET | 0 | 0 | 0 | 0 | 0 | 1 | 0 | 1024 | -389993713
| PP |  | Laboratorní testy na kontaminaci odpadů a suti vč. vyhodnocení | [15 empty] | PP | 1
| Online PSC |  | https://podminky.urs.cz/item/CS_URS_2025_02/090001000 | [15 empty] | Online PSC | 1

## OST - Ostatní a vedlejší ...
[9 empty] | >> skryté sloupce << | [9 empty] | {ba9a6126-af80-4f3a-852b-7c857f334a10}
2
| KRYCÍ LIST SOUPISU PRACÍ | [8 empty] | v --- níže se nacházejí doplnkové a pomocné údaje k sestavám --- v | [8 empty] | False
Stavba:
Výstavba nového objektu učeben v areálu ZŠ školní náměstí
Objekt:
OST - Ostatní a vedlejší náklady
| KSO: |  | 801 3 |  |  | CC-CZ:
| Místo: |  | parc. č. 17/2, k.ú. Předlice, Ústí nad Labem |  |  | Datum: | 7. 11. 2025
| Zadavatel: |  |  |  |  | IČ: | 00081531
|  | Statutární město Ústí nad Labem |  |  |  | DIČ: | CZ00081531
| Uchazeč: |  |  |  |  | IČ: | Vyplň údaj
|  | Vyplň údaj |  |  |  | DIČ: | Vyplň údaj
| Projektant: |  |  |  |  | IČ: | 10731571
|  | Eduard Sojka architektonický atelier s.r.o. |  |  |  | DIČ: | CZ10731571
| Zpracovatel: |  |  |  |  | IČ: | Vyplň údaj
|  | Vyplň údaj |  |  |  | DIČ: | Vyplň údaj
Poznámka:
Pokud se ve stavebním rozpočtu vyskytují obchodní názvy materiálů, slouží pouze pro vyjádření vlastností materiálů a mohou být nahrazeny materiály se stejnými nebo lepšími vlastnostmi. Při naceňování je nutné brát v úvahu celkovou projektovou dokumentaci. Jedná se o orientační výkazy výměr, které je nutno ověřit dodavatelskou firmou. V případě nesrovnalostí je nutné kontaktovat projektanta. Součástí nabídkové ceny musí být veškeré náklady, aby cena byla konečná. Každým uchazečem vyplněná položka musí obsahovat veškeré technicky a logicky dovoditélné součásti dodávky a montáže. Označení výrobků konkrétním výrobcem v projektu stavby vyjadřuje standard požadované kvality. Pokud uchazeč nabídne produkt od jiného výrobce je povinen dodržet standard a zároveň, přejímá odpovědnost za správnost náhrady - splnění všech parametrů a koordinaci se všemi navazujícími profesemi, eventuelní nutnost úpravy projektu pro výběr zhotovitele půjde k tíží uchazeče (vybraného dodavatele). Položky níže vykázané je nutné nacenit včetně přívozu, složení, naložení, manipulace, montáže, napojení, kotvení, kování, spojovacího materiálu, povrchové úpravy, atp.
| Cena bez DPH | [5 empty] | 0
|  |  | Základ daně |  |  | Sazba daně | Výše daně
| DPH | základní | 0 |  |  | 21% | 0
|  | snížená | 0 |  |  | 12% | 0
|  | zákl. přenesená | 0 |  |  | 21% | 0
|  | sníž. přenesená | 0 |  |  | 12% | 0
|  | nulová | 0 |  |  | 0% | 0
| Cena s DPH |  |  | v | CZK |  | 0
| Projektant |  |  | Zpracovatel
| Datum a podpis: |  | Razítko | Datum a podpis: |  |  | Razítko
| Objednavatel |  |  | Uchazeč
| Datum a podpis: |  | Razítko | Datum a podpis: |  |  | Razítko
REKAPITULACE ČLENĚNÍ SOUPISU PRACÍ
Stavba:
Výstavba nového objektu učeben v areálu ZŠ školní náměstí
Objekt:
OST - Ostatní a vedlejší náklady
Místo: |  |  | parc. č. 17/2, k.ú. Předlice, Ústí nad Labem |  |  | Datum: | 7. 11. 2025
Zadavatel: |  |  | Statutární město Ústí nad Labem |  |  | Projektant: | Eduard Sojka architektonický atelier s.r.o.
Uchazeč: |  |  | Vyplň údaj |  |  | Zpracovatel: | Vyplň údaj
Kód dílu - Popis | [6 empty] | Cena celkem [CZK]
Náklady ze soupisu prací | [6 empty] | 0 | [12 empty] | -1
| VRN - Vedlejší rozpočtové náklady | [5 empty] | 0
| VRN1 - Průzkumné, geodetické a projektové práce | [5 empty] | 0
| VRN3 - Zařízení staveniště | [5 empty] | 0
| VRN4 - Inženýrská činnost | [5 empty] | 0
| VRN6 - Územní vlivy | [5 empty] | 0
| VRN7 - Provozní vlivy | [5 empty] | 0
| VRN9 - Ostatní náklady | [5 empty] | 0
SOUPIS PRACÍ
Stavba:
Výstavba nového objektu učeben v areálu ZŠ školní náměstí
Objekt:
OST - Ostatní a vedlejší náklady
Místo: |  |  | parc. č. 17/2, k.ú. Předlice, Ústí nad Labem |  |  | Datum: | 7. 11. 2025
Zadavatel: |  |  | Statutární město Ústí nad Labem |  |  | Projektant: | Eduard Sojka architektonický atelier s.r.o.
Uchazeč: |  |  | Vyplň údaj |  |  | Zpracovatel: | Vyplň údaj
PČ | Typ | Kód | Popis | MJ | Množství | J.cena [CZK] | Cena celkem [CZK] | Cenová soustava |  |  | DPH | J. Nh [h] | Nh celkem [h] | J. hmotnost [t] | Hmotnost celkem [t] | J. suť [t] | Suť Celkem [t]
Náklady soupisu celkem | [6 empty] | 0 | [5 empty] | 0 |  | 0 |  | 0 |  | D | -1 | [7 empty] | 0
| D | VRN | Vedlejší rozpočtové náklady |  |  |  | 0 | [5 empty] | 0 |  | 0 |  | 0 | 5 | D | 0 | ROZPOCET | [6 empty] | 0
| D | VRN1 | Průzkumné, geodetické a projektové práce |  |  |  | 0 | [5 empty] | 0 |  | 0 |  | 0 | 5 | D | 1 | ROZPOCET | [6 empty] | 0
1 | K | 011002000 | Průzkumné práce | kpl | 1 |  | 0 | CS ÚRS 2025 02 |  |  | základní |  | 0 | 0 | 0 | 0 | 0 | 1024 | K | 2 | ROZPOCET | 0 | 0 | 0 | 0 | 0 | 1 | 0 | 1024 | -2086013086
| PP |  | Průzkumné práce | [15 empty] | PP | 2
| Online PSC |  | https://podminky.urs.cz/item/CS_URS_2025_02/011002000 | [15 empty] | Online PSC | 2
| P |  | Poznámka k položce: zjištění a stanovení třídy zeminy | [15 empty] | P | 2
2 | K | 012002000 | Zeměměřičské a gedetické práce | kpl | 1 |  | 0 | CS ÚRS 2025 02 |  |  | základní |  | 0 | 0 | 0 | 0 | 0 | 1024 | K | 2 | ROZPOCET | 0 | 0 | 0 | 0 | 0 | 1 | 0 | 1024 | -2047220992
| PP |  | Zeměměřičské a gedetické práce | [15 empty] | PP | 2
| Online PSC |  | https://podminky.urs.cz/item/CS_URS_2025_02/012002000 | [15 empty] | Online PSC | 2
3 | K | 013264000 | Dokumentace bouracích prací | kpl | 1 |  | 0 | CS ÚRS 2025 02 |  |  | základní |  | 0 | 0 | 0 | 0 | 0 | 1024 | K | 2 | ROZPOCET | 0 | 0 | 0 | 0 | 0 | 1 | 0 | 1024 | 428310514
| PP |  | Dokumentace bouracích prací | [15 empty] | PP | 2
| Online PSC |  | https://podminky.urs.cz/item/CS_URS_2025_02/013264000 | [15 empty] | Online PSC | 2
4 | K | 013294000 | Realizační / dodavatelská dokumentace | kpl | 1 |  | 0 | CS ÚRS 2025 02 |  |  | základní |  | 0 | 0 | 0 | 0 | 0 | 1024 | K | 2 | ROZPOCET | 0 | 0 | 0 | 0 | 0 | 1 | 0 | 1024 | 343249158
| PP |  | Ostatní dokumentace stavby | [15 empty] | PP | 2
| Online PSC |  | https://podminky.urs.cz/item/CS_URS_2025_02/013294000 | [15 empty] | Online PSC | 2
5 | K | 013254000 | Dokumentace skutečného provedení stavby | kpl | 1 |  | 0 | CS ÚRS 2025 02 |  |  | základní |  | 0 | 0 | 0 | 0 | 0 | 1024 | K | 2 | ROZPOCET | 0 | 0 | 0 | 0 | 0 | 1 | 0 | 1024 | -1132876964
| PP |  | Dokumentace skutečného provedení stavby | [15 empty] | PP | 2
| Online PSC |  | https://podminky.urs.cz/item/CS_URS_2025_02/013254000 | [15 empty] | Online PSC | 2
| D | VRN3 | Zařízení staveniště |  |  |  | 0 | [5 empty] | 0 |  | 0 |  | 0 | 5 | D | 1 | ROZPOCET | [6 empty] | 0
6 | K | 030001000 | Zařízení staveniště | kpl | 1 |  | 0 | CS ÚRS 2025 02 |  |  | základní |  | 0 | 0 | 0 | 0 | 0 | 1024 | K | 2 | ROZPOCET | 0 | 0 | 0 | 0 | 0 | 1 | 0 | 1024 | 1044570675
| PP |  | Zařízení staveniště | [15 empty] | PP | 2
| Online PSC |  | https://podminky.urs.cz/item/CS_URS_2025_02/030001000 | [15 empty] | Online PSC | 2
7 | K | 031203000 | Terénní úpravy pro zařízení staveniště | kpl | 1 |  | 0 | CS ÚRS 2025 02 |  |  | základní |  | 0 | 0 | 0 | 0 | 0 | 1024 | K | 2 | ROZPOCET | 0 | 0 | 0 | 0 | 0 | 1 | 0 | 1024 | 1069447081
| PP |  | Terénní úpravy pro zařízení staveniště | [15 empty] | PP | 2
| Online PSC |  | https://podminky.urs.cz/item/CS_URS_2025_02/031203000 | [15 empty] | Online PSC | 2
8 | K | 032503000 | Skládky na staveništi | kpl | 1 |  | 0 | CS ÚRS 2025 02 |  |  | základní |  | 0 | 0 | 0 | 0 | 0 | 1024 | K | 2 | ROZPOCET | 0 | 0 | 0 | 0 | 0 | 1 | 0 | 1024 | -1211334481
| PP |  | Skládky na staveništi | [15 empty] | PP | 2
| Online PSC |  | https://podminky.urs.cz/item/CS_URS_2025_02/032503000 | [15 empty] | Online PSC | 2
9 | K | 033103000 | Připojení energií pro zařízení staveniště | kpl | 1 |  | 0 | CS ÚRS 2025 02 |  |  | základní |  | 0 | 0 | 0 | 0 | 0 | 1024 | K | 2 | ROZPOCET | 0 | 0 | 0 | 0 | 0 | 1 | 0 | 1024 | 474771117
| PP |  | Připojení energií pro zařízení staveniště | [15 empty] | PP | 2
| Online PSC |  | https://podminky.urs.cz/item/CS_URS_2025_02/033103000 | [15 empty] | Online PSC | 2
10 | K | 032903000 | Náklady na provoz a údržbu vybavení staveniště | kpl | 1 |  | 0 | CS ÚRS 2025 02 |  |  | základní |  | 0 | 0 | 0 | 0 | 0 | 1024 | K | 2 | ROZPOCET | 0 | 0 | 0 | 0 | 0 | 1 | 0 | 1024 | 2067441219
| PP |  | Náklady na provoz a údržbu vybavení staveniště | [15 empty] | PP | 2
| Online PSC |  | https://podminky.urs.cz/item/CS_URS_2025_02/032903000 | [15 empty] | Online PSC | 2
11 | K | 034103000 | Oplocení staveniště | kpl | 1 |  | 0 | CS ÚRS 2025 02 |  |  | základní |  | 0 | 0 | 0 | 0 | 0 | 1024 | K | 2 | ROZPOCET | 0 | 0 | 0 | 0 | 0 | 1 | 0 | 1024 | 785424424
| PP |  | Oplocení staveniště | [15 empty] | PP | 2
| Online PSC |  | https://podminky.urs.cz/item/CS_URS_2025_02/034103000 | [15 empty] | Online PSC | 2
12 | K | 034703000 | Ochranné konstrukce | kpl | 1 |  | 0 | CS ÚRS 2025 02 |  |  | základní |  | 0 | 0 | 0 | 0 | 0 | 1024 | K | 2 | ROZPOCET | 0 | 0 | 0 | 0 | 0 | 1 | 0 | 1024 | -399296849
| PP |  | Ochranné konstrukce | [15 empty] | PP | 2
| Online PSC |  | https://podminky.urs.cz/item/CS_URS_2025_02/034703000 | [15 empty] | Online PSC | 2
| P |  | Poznámka k položce: např. provizorní oplocení stromů do výšky 2000 m | [15 empty] | P | 2
13 | K | 034303000 | Dopravní značení na staveništi | kpl | 1 |  | 0 | CS ÚRS 2025 02 |  |  | základní |  | 0 | 0 | 0 | 0 | 0 | 1024 | K | 2 | ROZPOCET | 0 | 0 | 0 | 0 | 0 | 1 | 0 | 1024 | 1902119627
| PP |  | Dopravní značení na staveništi | [15 empty] | PP | 2
| Online PSC |  | https://podminky.urs.cz/item/CS_URS_2025_02/034303000 | [15 empty] | Online PSC | 2
14 | K | 034403000 | Osvětlení staveniště | kpl | 1 |  | 0 | CS ÚRS 2025 02 |  |  | základní |  | 0 | 0 | 0 | 0 | 0 | 1024 | K | 2 | ROZPOCET | 0 | 0 | 0 | 0 | 0 | 1 | 0 | 1024 | -757674858
| PP |  | Osvětlení staveniště | [15 empty] | PP | 2
| Online PSC |  | https://podminky.urs.cz/item/CS_URS_2025_02/034403000 | [15 empty] | Online PSC | 2
15 | K | 034503000 | Informační tabule na staveništi | kpl | 1 |  | 0 | CS ÚRS 2025 02 |  |  | základní |  | 0 | 0 | 0 | 0 | 0 | 1024 | K | 2 | ROZPOCET | 0 | 0 | 0 | 0 | 0 | 1 | 0 | 1024 | 26108440
| PP |  | Informační tabule na staveništi | [15 empty] | PP | 2
| Online PSC |  | https://podminky.urs.cz/item/CS_URS_2025_02/034503000 | [15 empty] | Online PSC | 2
16 | K | 034603000 | Alarm | kpl | 1 |  | 0 | CS ÚRS 2025 02 |  |  | základní |  | 0 | 0 | 0 | 0 | 0 | 1024 | K | 2 | ROZPOCET | 0 | 0 | 0 | 0 | 0 | 1 | 0 | 1024 | -934387497
| PP |  | Alarm | [15 empty] | PP | 2
| Online PSC |  | https://podminky.urs.cz/item/CS_URS_2025_02/034603000 | [15 empty] | Online PSC | 2
17 | K | 039103000 | Rozebrání, bourání a odvoz zařízení staveniště | kpl | 1 |  | 0 | CS ÚRS 2025 02 |  |  | základní |  | 0 | 0 | 0 | 0 | 0 | 1024 | K | 2 | ROZPOCET | 0 | 0 | 0 | 0 | 0 | 1 | 0 | 1024 | -668415672
| PP |  | Rozebrání, bourání a odvoz zařízení staveniště | [15 empty] | PP | 2
| Online PSC |  | https://podminky.urs.cz/item/CS_URS_2025_02/039103000 | [15 empty] | Online PSC | 2
| D | VRN4 | Inženýrská činnost |  |  |  | 0 | [5 empty] | 0 |  | 0 |  | 0 | 5 | D | 1 | ROZPOCET | [6 empty] | 0
18 | K | 043103000 | Provedení funkčních a revizních zkoušek, předání potřebných protokolů | kpl | 1 |  | 0 | CS ÚRS 2025 02 |  |  | základní |  | 0 | 0 | 0 | 0 | 0 | 1024 | K | 2 | ROZPOCET | 0 | 0 | 0 | 0 | 0 | 1 | 0 | 1024 | 314406601
| PP |  | Provedení funkčních a revizních zkoušek, předání potřebných protokolů | [15 empty] | PP | 2
| Online PSC |  | https://podminky.urs.cz/item/CS_URS_2025_02/043103000 | [15 empty] | Online PSC | 2
19 | K | 045002000 | Kompletační a koordinační činnost | kpl | 1 |  | 0 | CS ÚRS 2025 02 |  |  | základní |  | 0 | 0 | 0 | 0 | 0 | 1024 | K | 2 | ROZPOCET | 0 | 0 | 0 | 0 | 0 | 1 | 0 | 1024 | -109891741
| PP |  | Kompletační a koordinační činnost | [15 empty] | PP | 2
| Online PSC |  | https://podminky.urs.cz/item/CS_URS_2025_02/045002000 | [15 empty] | Online PSC | 2
| D | VRN6 | Územní vlivy |  |  |  | 0 | [5 empty] | 0 |  | 0 |  | 0 | 5 | D | 1 | ROZPOCET | [6 empty] | 0
20 | K | 060001000 | Územní vlivy | kpl | 1 |  | 0 | CS ÚRS 2025 02 |  |  | základní |  | 0 | 0 | 0 | 0 | 0 | 1024 | K | 2 | ROZPOCET | 0 | 0 | 0 | 0 | 0 | 1 | 0 | 1024 | 1197955708
| PP |  | Územní vlivy | [15 empty] | PP | 2
| Online PSC |  | https://podminky.urs.cz/item/CS_URS_2025_02/060001000 | [15 empty] | Online PSC | 2
21 | K | 061002000 | Vliv klimatických podmínek | kpl | 1 |  | 0 | CS ÚRS 2025 02 |  |  | základní |  | 0 | 0 | 0 | 0 | 0 | 1024 | K | 2 | ROZPOCET | 0 | 0 | 0 | 0 | 0 | 1 | 0 | 1024 | -1188518715
| PP |  | Vliv klimatických podmínek | [15 empty] | PP | 2
| Online PSC |  | https://podminky.urs.cz/item/CS_URS_2025_02/061002000 | [15 empty] | Online PSC | 2
22 | K | 065002000 | Mimostaveništní doprava materiálů, výrobků a strojů | kpl | 1 |  | 0 | CS ÚRS 2025 02 |  |  | základní |  | 0 | 0 | 0 | 0 | 0 | 1024 | K | 2 | ROZPOCET | 0 | 0 | 0 | 0 | 0 | 1 | 0 | 1024 | 1208323395
| PP |  | Mimostaveništní doprava materiálů, výrobků a strojů | [15 empty] | PP | 2
| Online PSC |  | https://podminky.urs.cz/item/CS_URS_2025_02/065002000 | [15 empty] | Online PSC | 2
| D | VRN7 | Provozní vlivy |  |  |  | 0 | [5 empty] | 0 |  | 0 |  | 0 | 5 | D | 1 | ROZPOCET | [6 empty] | 0
23 | K | 070001000 | Provozní vlivy | kpl | 1 |  | 0 | CS ÚRS 2025 02 |  |  | základní |  | 0 | 0 | 0 | 0 | 0 | 1024 | K | 2 | ROZPOCET | 0 | 0 | 0 | 0 | 0 | 1 | 0 | 1024 | -1602904485
| PP |  | Provozní vlivy | [15 empty] | PP | 2
| Online PSC |  | https://podminky.urs.cz/item/CS_URS_2025_02/070001000 | [15 empty] | Online PSC | 2
| P |  | Poznámka k položce: Opatření pro osoby s horší pohybovou orientací, který objekt využívají. Stavba bude probíhat za provozu objektu. | [15 empty] | P | 2
| D | VRN9 | Ostatní náklady |  |  |  | 0 | [5 empty] | 0 |  | 0 |  | 0 | 5 | D | 1 | ROZPOCET | [6 empty] | 0
24 | K | 091002000 | Náklady na vzorky | kpl | 1 |  | 0 | CS ÚRS 2025 02 |  |  | základní |  | 0 | 0 | 0 | 0 | 0 | 1024 | K | 2 | ROZPOCET | 0 | 0 | 0 | 0 | 0 | 1 | 0 | 1024 | 885517053
| PP |  | Náklady na vzorky | [15 empty] | PP | 2
| Online PSC |  | https://podminky.urs.cz/item/CS_URS_2025_02/091002000 | [15 empty] | Online PSC | 2
25 | K | 091002003 | Náklady spojené se ztíženými podmínkami provádění stavby | kpl | 1 |  | 0 | CS ÚRS 2025 02 |  |  | základní |  | 0 | 0 | 0 | 0 | 0 | 1024 | K | 2 | ROZPOCET | 0 | 0 | 0 | 0 | 0 | 1 | 0 | 1024 | -1488811153
| PP |  | Náklady spojené se ztíženými podmínkami provádění stavby | [15 empty] | PP | 2
| Online PSC |  | https://podminky.urs.cz/item/CS_URS_2025_02/091002003 | [15 empty] | Online PSC | 2
26 | K | 091002010 | Průběžný úklid staveniště | kpl | 1 |  | 0 |  |  |  | základní |  | 0 | 0 | 0 | 0 | 0 | 1024 | K | 2 | ROZPOCET | 0 | 0 | 0 | 0 | 0 | 1 | 0 | 1024 | 993019268
| PP |  | Průběžný úklid staveniště | [15 empty] | PP | 2