## Učebna HV
ZŠ Nová, Ústí nad Labem - IT + SW - učebna HV
Název,Specifikace položky - minimální požadavky | Jedn. | Mn. | Cena/ks | Cena bez DPH | DPH 21% | Cena s DPH | Název výrobce a PN produktu (případně jiná specifikace)
Interaktivní set Interaktivní dotykový displej Dotykový panel, min.40 dotyků Úhlopříčka min. 86“ , Rozlišení min. 3840 x 2160 jas: min. 400nitů, kontrast min 4000:1 Anti-glare/Fingerprint povrch životnost udávaná výrobcem min. 50 000 hodin vstupy a výstupy min..: 4 x HDMI 2.0, 1 x DisplayPort, 2 x Audio 3,5 mm, 4 x USB-A 3.0, 1 x RJ45, 1 x USB-C, 1 x OPS slot integrovaný ARM počítač s min 8GB RAM a 64GB vnitřní paměti integrované reproduktory min. 2x18W a subwoofer, integrované mikrofonní pole Integrovaná aplikace ""tabule"" a možnost instalace dalších aplikací WIFI a Bluetooth modul možnost vzdáleného řízení displeje přes cloud min.2 dotyková pera v balení. Pylonový pojezd s křídly pro interaktivní LCD displej pylonové sloupy hliníkových profilů o výšce min.280cm rozsah vertikálního pohybu tabule min. 100 cm možnost omezení pohybu tabule stavitelnými pružnými dorazy na požadovaný rozsah kotvení do stěny a podlahy rám pro upevnění LCD na pylonový zvedací systém hliníková odkládací polička dvě boční křídla keramická křídla, barva povrchu křídel bílá pro popis fixem velikost křídel je přizpůsobená velikosti LCD (při zavření překrývají celou plochu displeje) Včetně potřebného příslušenství pro montáž a kabeláže. Včetně montáže. | ks | 1 |  | 0 | 0 | 0
Pracoviště učitele PC typu ALL IN ONE nebo miniPC na VESA držáku operační systém s podporu AD (domény) výkon CPU min. 15 000 bodů dle nezávislého testu https://www.cpubenchmark.net/cpu_list.php ke dni podání nabídky pamět: min. 8GB DDR5, SSD: min. 512GB, WI-FI, Bluetooth konektory min. 1x USB 3.2 Type-C, 3x USB 3.2 Type-A, RJ45, audio Monitor primární dotykový(jako součást AIO nebo samostatný s VESA) Typ LCD panelu: IPS, úhlopříčka: min. 23,8 palců, dotykový , rozlišení: min. 1920x1080, Jas min. 250 cd/m2, Pozorovací úhly (Horizontál/Vertikál): 178 / 178 Monitor sekundární (jako součást AIO nebo samostatný s VESA) Typ LCD panelu: IPS, úhlopříčka: min. 23,8 palců,rozlišení: min. 1920x1080, Jas min. 250 cd/m2,Pozorovací úhly (Horizontál/Vertikál): 178 / 178 HDMI rozbočovač, umožní připojit několik HDMI obrazovek k jednomu HDMI zdroji signálu. Vstup: 1 x HDMI , Výstup:min. 2 x HDMI, podpora rozlišení min. FULL HD 1080p Balík kancelářského software obsahující software pro tvorbu textových souborů, prezentací, tabulkový kalkulátor a emailového klienta v aktuální verzi, trvalá licence. | ks | 1 |  | 0 | 0 | 0
Tablet: Tablet s 11" multi-dotykovým displejem, s rozlišením 2360 × 1640 operační systém iPadOS paměť: 8 GB, Vnitřní paměť : 128 GB 2x Kamera min. 12 MP Konektivita: USB-C, Wi-Fi, Bluetooth, NFC Výbava: Barometr, Gyroskop, Světelný senzor | ks | 21 |  | 0 | 0 | 0
Nabíjecí skříň pro tablety nabíjecí stanice pro dodané tablety - ventilace,kolečka, přepěťová ochrana - možnost nabíjet min. 21 ks dodaných tabletů | ks | 1 |  | 0 | 0 | 0
Dynamický kardioidní vokální mikrofon + Sada stojanů na mikrofon + kabel 10 m balení: Mikrofon parametry: Optimalizovaná frekvenční odezva s přítomným redukcí středních frekvencí a basů Integrovaný, účinný filtr proti větru a popu Systém tlumičů nárazů Robustní konstrukce, robustní ocelová mřížka Polární charakteristika: Kardioidní Frekvenční rozsah: 50 - 15 000 Hz Výstupní impedance: 300 ohmů Napětí naprázdno: -56 dBV/Pa (1,85 mV) Součástí balení je pouzdro na mikrofon, mikrofonní svorka a závitový adaptér 3/8" Stojan na mikrofon parametry: 10m mikrofonní kabel s 3pinovými XLR konektory Vysoce kvalitní flexibilní kabel Stojan na mikrofon s ramenem Plastová základna stativu Maximální užitná výška stojanu včetně ramene: 190 cm Nastavitelná výška středového sloupku 75 - 130 cm Délka ramene výložníku: 65 cm Transportní délka stativu: 74 cm Závit 3/8" s adaptérem 5/8" Včetně svorky pro vedení kabelů 10m mikrofonní kabel s 3pinovými XLR konektory Vysoce kvalitní flexibilní kabel | ks | 4 |  | 0 | 0 | 0
Studiová sluchátka - Sluchátka - přes hlavu, okolo uší, uzavřená konstrukce, 3,5 mm Jack, 6,3 mm Jack, frekvenční rozsah 15-28000 Hz, citlivost 99 dB/mW, impedance 38 Ohm, měnič 45 mm, odnímatelný kabel 3 m | ks | 2 |  | 0 | 0 | 0
Reproduktor aktivní - pár (2 kusy) - Reproduktor - aktivní, o výkonu 203 W, 91 dB/mW, frekvenční rozsah od 42 Hz do 36000 Hz, 2pásmové, 6,3mm jack, XLR | ks | 1 |  | 0 | 0 | 0
Mixážní pult - analogový s USB výstupem, 10 kanálů, vstupy: 4× XLR, 10× 6,3 mm Jack, 2× RCA, výstupy: 2× XLR, 4× 6,3 mm Jack, 4× RCA, 6,3mm Jack sluchátkový výstup, ekvalizér, low-cut, pan/bal, phantomové napájení +48V | ks | 1 |  | 0 | 0 | 0
USB zvuková karta - USB-C audio/MIDI rozhraní se 6 vstupy/4 výstupy s podporou rozlišení 32 bitů/192 kHz, 4 kombinovanými a 2 linkovými vstupy, mixováním a efekty poháněnými DSP | ks | 1 |  | 0 | 0 | 0
Klávesový zesilovač Efektivní výkonová sekce s výkonem 30W (2x 15W) Dva zakázkové 6,5" woofery a dva tweetery Vestavěný mixpult se čtyřmi 1/4" vstupními kanály, samostatným AUX vstupem s 1/8" a RCA konektory a Master EQ Vestavěné DSP efekty: Reverb a Chorus (2 typy) XLR mikrofonní vstup, mono / stereo linkový vstup a výstup pro sluchátka Odolné kovové konektory Napájení z baterií (8xAA) nebo přiloženým AC adaptérem; vyjímatelný zásobník pro baterie Vestavěný naklápěcí stojan a integrovaný úchyt pro reproduktorový stojan | ks | 1 |  | 0 | 0 | 0
Bateriové kombo pro elektrickou kytaru a zpěv Dva kanály Výkon: 2 x 5 wattů Konfigurace reproduktorů: 2 x 6.5" ECO režim pro delší výdrž baterie Looper Chromatická ladička Ovládání pro iCubeLink / Aux vstup Podpora Bluetooth audio/MIDI (s volitelným adaptérem BT-Dual Bluetooth Audio MIDI Dual, není součástí balení) Napájení pomocí osmi AA baterií (nejsou součástí balení) nebo dodaného 9V síťového adaptéru | ks | 1 |  | 0 | 0 | 0
síťová infrastruktura v učebně: kabeláž a zasíťování učebny dle potřeby tak, aby učebna tvořila funkčí celek (propojení displejů s uč. PC, napojení na stávající síťovou infrastrukturu atd.) | ks | 1 |  | 0 | 0 | 0
|  |  |  | 0 | 0 | 0
Pokud zadávací dokumentace obsahuje požadavky na určité obchodní názvy nebo odkazy na obchodní firmy, názvy nebo jména a příjmení nebo jsou pro jeho organizační složku příznačné, např. patenty a vynálezy, užitné vzory, normy, průmyslové vzory, ochranné známky nebo označení původu, účastník zadávacího řízení to při zpracování nabídky bude chápat jako vymezení kvalitativního standardu. V tomto případě je účastník zadávacího řízení oprávněn v nabídce uvést i jiné, kvalitativně a technicky obdobné řešení, které splňuje minimálně požadované standardy a odpovídá uvedeným parametrům.

## Učebna chemie
ZŠ Nová, Ústí nad Labem - IT + SW - učebna chemie
Název,Specifikace položky - minimální požadavky | Jedn. | Mn. | Cena/ks | Cena bez DPH | DPH 21% | Cena s DPH | Název výrobce a PN produktu (případně jiná specifikace)
Interaktivní set Interaktivní dotykový displej Dotykový panel, min.40 dotyků Úhlopříčka min. 86“ , Rozlišení min. 3840 x 2160 jas: min. 400nitů, kontrast min 4000:1 Anti-glare/Fingerprint povrch životnost udávaná výrobcem min. 50 000 hodin vstupy a výstupy min..: 4 x HDMI 2.0, 1 x DisplayPort, 2 x Audio 3,5 mm, 4 x USB-A 3.0, 1 x RJ45, 1 x USB-C, 1 x OPS slot integrovaný ARM počítač s min 8GB RAM a 64GB vnitřní paměti integrované reproduktory min. 2x18W a subwoofer, integrované mikrofonní pole Integrovaná aplikace ""tabule"" a možnost instalace dalších aplikací WIFI a Bluetooth modul možnost vzdáleného řízení displeje přes cloud min.2 dotyková pera v balení. Pylonový pojezd s křídly pro interaktivní LCD displej pylonové sloupy hliníkových profilů o výšce min.280cm rozsah vertikálního pohybu tabule min. 100 cm možnost omezení pohybu tabule stavitelnými pružnými dorazy na požadovaný rozsah kotvení do stěny a podlahy rám pro upevnění LCD na pylonový zvedací systém hliníková odkládací polička dvě boční křídla keramická křídla, barva povrchu křídel bílá pro popis fixem velikost křídel je přizpůsobená velikosti LCD (při zavření překrývají celou plochu displeje) Včetně potřebného příslušenství pro montáž a kabeláže. Včetně montáže. | ks | 1 |  | 0 | 0 | 0
Pracoviště učitele PC typu ALL IN ONE nebo miniPC na VESA držáku operační systém s podporu AD (domény) výkon CPU min. 15 000 bodů dle nezávislého testu https://www.cpubenchmark.net/cpu_list.php ke dni podání nabídky pamět: min. 8GB DDR5, SSD: min. 512GB, WI-FI, Bluetooth konektory min. 1x USB 3.2 Type-C, 3x USB 3.2 Type-A, RJ45, audio Monitor primární dotykový(jako součást AIO nebo samostatný s VESA) Typ LCD panelu: IPS, úhlopříčka: min. 23,8 palců, dotykový , rozlišení: min. 1920x1080, Jas min. 250 cd/m2, Pozorovací úhly (Horizontál/Vertikál): 178 / 178 Monitor sekundární (jako součást AIO nebo samostatný s VESA) Typ LCD panelu: IPS, úhlopříčka: min. 23,8 palců,rozlišení: min. 1920x1080, Jas min. 250 cd/m2,Pozorovací úhly (Horizontál/Vertikál): 178 / 178 HDMI rozbočovač, umožní připojit několik HDMI obrazovek k jednomu HDMI zdroji signálu. Vstup: 1 x HDMI , Výstup:min. 2 x HDMI, podpora rozlišení min. FULL HD 1080p Balík kancelářského software obsahující software pro tvorbu textových souborů, prezentací, tabulkový kalkulátor a emailového klienta v aktuální verzi, trvalá licence. | ks | 1 |  | 0 | 0 | 0
Tablet: Tablet s 11" multi-dotykovým displejem, s rozlišením 2360 × 1640 operační systém iPadOS paměť: 8 GB, Vnitřní paměť : 128 GB 2x Kamera min. 12 MP Konektivita: USB-C, Wi-Fi, Bluetooth, NFC Výbava: Barometr, Gyroskop, Světelný senzor | ks | 25 |  | 0 | 0 | 0
Nabíjecí skříň pro tablety nabíjecí stanice pro dodané tablety - ventilace,kolečka, přepěťová ochrana - možnost nabíjet min. 25 ks dodaných tabletů | ks | 1 |  | 0 | 0 | 0
síťová infrastruktura v učebně: kabeláž a zasíťování učebny dle potřeby tak, aby učebna tvořila funkčí celek (propojení displejů s uč. PC, napojení na stávající síťovou infrastrukturu atd.) | ks | 1 |  | 0 | 0 | 0
|  |  |  | 0 | 0 | 0
Pokud zadávací dokumentace obsahuje požadavky na určité obchodní názvy nebo odkazy na obchodní firmy, názvy nebo jména a příjmení nebo jsou pro jeho organizační složku příznačné, např. patenty a vynálezy, užitné vzory, normy, průmyslové vzory, ochranné známky nebo označení původu, účastník zadávacího řízení to při zpracování nabídky bude chápat jako vymezení kvalitativního standardu. V tomto případě je účastník zadávacího řízení oprávněn v nabídce uvést i jiné, kvalitativně a technicky obdobné řešení, které splňuje minimálně požadované standardy a odpovídá uvedeným parametrům.

## Učebna VR
ZŠ Nová, Ústí nad Labem - IT + SW - učebna VR
Název, Specifikace položky - minimální požadavky | Jedn. | Mn. | Cena/ks | Cena bez DPH | DPH 21% | Cena s DPH | Název výrobce a PN produktu (případně jiná specifikace)
Interaktivní set Interaktivní dotykový displej Dotykový panel, min.40 dotyků Úhlopříčka min. 86“ , Rozlišení min. 3840 x 2160 jas: min. 400nitů, kontrast min 4000:1 Anti-glare/Fingerprint povrch životnost udávaná výrobcem min. 50 000 hodin vstupy a výstupy min..: 4 x HDMI 2.0, 1 x DisplayPort, 2 x Audio 3,5 mm, 4 x USB-A 3.0, 1 x RJ45, 1 x USB-C, 1 x OPS slot integrovaný ARM počítač s min 8GB RAM a 64GB vnitřní paměti integrované reproduktory min. 2x18W a subwoofer, integrované mikrofonní pole Integrovaná aplikace ""tabule"" a možnost instalace dalších aplikací WIFI a Bluetooth modul možnost vzdáleného řízení displeje přes cloud min.2 dotyková pera v balení. Pylonový pojezd s křídly pro interaktivní LCD displej pylonové sloupy hliníkových profilů o výšce min.280cm rozsah vertikálního pohybu tabule min. 100 cm možnost omezení pohybu tabule stavitelnými pružnými dorazy na požadovaný rozsah kotvení do stěny a podlahy rám pro upevnění LCD na pylonový zvedací systém hliníková odkládací polička dvě boční křídla keramická křídla, barva povrchu křídel bílá pro popis fixem velikost křídel je přizpůsobená velikosti LCD (při zavření překrývají celou plochu displeje) Včetně potřebného příslušenství pro montáž a kabeláže. Včetně montáže. | ks | 1 |  | 0 | 0 | 0
Interaktivní set Dotykový panel, min.40 dotyků Úhlopříčka min. 75“ , Rozlišení min. 3840 x 2160 jas: min. 400nitů, kontrast min 4000:1 Anti-glare/Fingerprint povrch životnost udávaná výrobcem min. 50 000 hodin konektory min.: 4 x HDMI 2.0, 2x AUDIO, 4x USB 3.0, 1 USB-C OPS slot, integrovaný ARM počítač s min 8GB RAM a 64GB vnitřní paměti, integrované reproduktory min. 2x18W, min.2 dotyková pera v balení Integrovaná aplikace ""tabule"" a možnost instalace dalších aplikací WIFI a Bluetooth modul Pojízdný stojan pro dodaný displej, integrovaná kolečka pro snadné přesouvání, součástí stojanu praktická polička, včetně potřebného příslušenství pro montáž | ks | 1 |  | 0 | 0 | 0
Pracoviště učitele PC typu ALL IN ONE nebo miniPC na VESA držáku operační systém s podporu AD (domény) výkon CPU min. 15 000 bodů dle nezávislého testu https://www.cpubenchmark.net/cpu_list.php ke dni podání nabídky pamět: min. 8GB DDR5, SSD: min. 512GB, WI-FI, Bluetooth konektory min. 1x USB 3.2 Type-C, 3x USB 3.2 Type-A, RJ45, audio Monitor primární dotykový(jako součást AIO nebo samostatný s VESA) Typ LCD panelu: IPS, úhlopříčka: min. 23,8 palců, dotykový , rozlišení: min. 1920x1080, Jas min. 250 cd/m2, Pozorovací úhly (Horizontál/Vertikál): 178 / 178 Monitor sekundární (jako součást AIO nebo samostatný s VESA) Typ LCD panelu: IPS, úhlopříčka: min. 23,8 palců,rozlišení: min. 1920x1080, Jas min. 250 cd/m2,Pozorovací úhly (Horizontál/Vertikál): 178 / 178 HDMI rozbočovač, umožní připojit několik HDMI obrazovek k jednomu HDMI zdroji signálu. Vstup: 1 x HDMI , Výstup:min. 2 x HDMI, podpora rozlišení min. FULL HD 1080p Balík kancelářského software obsahující software pro tvorbu textových souborů, prezentací, tabulkový kalkulátor a emailového klienta v aktuální verzi, trvalá licence. | ks | 1 |  | 0 | 0 | 0
Tablet: Tablet s 11" multi-dotykovým displejem, s rozlišením 2360 × 1640 operační systém iPadOS paměť: 8 GB, Vnitřní paměť : 128 GB 2x Kamera min. 12 MP Konektivita: USB-C, Wi-Fi, Bluetooth, NFC Výbava: Barometr, Gyroskop, Světelný senzor | ks | 25 |  | 0 | 0 | 0
Nabíjecí skříň pro tablety nabíjecí stanice pro dodané tablety - ventilace,kolečka, přepěťová ochrana - možnost nabíjet min. 25 ks dodaných tabletů | ks | 1 |  | 0 | 0 | 0
Software pro virtuální realitu - viz list popis VR | ks | 1 |  | 0 | 0 | 0
síťová infrastruktura v učebně: kabeláž a zasíťování učebny dle potřeby tak, aby učebna tvořila funkčí celek (propojení displejů s uč. PC, napojení na stávající síťovou infrastrukturu atd.) | ks | 1 |  | 0 | 0 | 0
|  |  |  | 0 | 0 | 0
Pokud zadávací dokumentace obsahuje požadavky na určité obchodní názvy nebo odkazy na obchodní firmy, názvy nebo jména a příjmení nebo jsou pro jeho organizační složku příznačné, např. patenty a vynálezy, užitné vzory, normy, průmyslové vzory, ochranné známky nebo označení původu, účastník zadávacího řízení to při zpracování nabídky bude chápat jako vymezení kvalitativního standardu. V tomto případě je účastník zadávacího řízení oprávněn v nabídce uvést i jiné, kvalitativně a technicky obdobné řešení, které splňuje minimálně požadované standardy a odpovídá uvedeným parametrům.

## popis VR
ZŠ Nová, Ústí nad Labem - popis VR
Název, Specifikace položky - minimální požadavky | Jedn. | Mn. | Cena/ks | Cena bez DPH | DPH 21% | Cena s DPH | Název výrobce a PN produktu (případně jiná specifikace)
Stanalone VR brýle Brýle pro virtuální realitu - minimální požadavky: Standalone (bezpočítačové) brýle pro virtuální realitu.Zabudované reproduktory a mikrofon. Zorné pole minimálně 90°. Celkové rozlišení displeje brýlí min. 3664 × 1920 pixelů. Obnovovací frekvence min. 120 Hz. Možnost pohybu ve 3D prostoru, WiFi, 1 USB-C konektor, hardwarová možnost úpravy vzdáleností čoček od sebe. Velikost RAM min. 8 GB, velikost uložiště min. 128 GB. Dva ovladače součástí balení. Brýle i ovladače budou viditelně označeny čísly, aby nedošlo k záměně mezi jednotlivými headsety. | ks | 24 |  | 0 | 0 | 0
Kufr na 4 VR brýle Zařízení zajišťující bezpečné uchování a transport VR brýlí o počtu min. 4 ks. VR brýle je možné v kufru i nabíjet. | ks | 6 |  | 0 | 0 | 0
VR Třída (licence pro učitele) Multiplayerové virtuální prostředí, které umožňuje současný přístup až 32 žákům ve společném VR prostředí. Učitel spustí software na počítači/notebooku a má možnost založit virtuální třídu. Po založení VR třídy si učitel libovolně vybírá z katalogu 3D obsahu (minimálně 150 vzdělávacích témat odpovídající českému RVP), který zobrazuje ve virtuálním prostředí. Jedná se o 3D modely s animacemi a popisky. Témata musí obsahovat minimálně matematiku, biologii, fyziku, přírodopis a chemii. Pedagog má také možnost upravovat pravomoce jednotlivých žáků (zakazovat nebo povolovat interakce se 3D obsahem, komunikaci nebo pohyb v prostoru). Pedagog má možnost spustit mód testování (přiřazení popisků nebo sestavení modelu do správné podoby). V průběhu testu pedagog vidí úspěšnost jednotlivých studentů a následně může test vyhodnotit. Výsledky testu lze uložit v podobě tabulky do počítače. Pedagog má různé možnosti náhledu do VR prostředí (pohled na celou třídu, náhled na skupinku studentů, zobrazení z pohledu žáka). Pedagog má možnost rozdělit studenty do skupin o libovolném počtu studentů (1,2,3,4,...,16). Pedagog má možnost vyloučit libovolného studenta z VR třídy. Licence min.na 5 let. Aplikace musí být kompletně v českém jazyce. | ks | 1 |  | 0 | 0 | 0
VR Třída (licence pro žáky) Software do VR brýlí. Software propojený na základní učitelské prostředí VR třídy, který umožňuje propojení až 32 žáků do jednoho prostředí virtuální reality, ve kterém se zobrazují 3D objekty, obrázky i animace. Studenti se navzájem mohou vidět a spolupracovat. Učitel musí mít možnost ovládat celé prostředí. SW musí umožňovat žákům interakci s jednotlivými obsahy (např. při zobrazení motoru mají možnost ho rozebrat na jednotlivé díly, pak jej složit zpět a tuto možnost má jakýkoliv z žáků). Žáci ve VR prostředí mohou rozebírat/ skládat 3D modely, spouštět/ zastavovat animace, komunikovat, přemisťovat se bez potřeby fyzické chůze, vyplňovat test a vidět jeho výsledky. Aplikace musí být kompletně v českém jazyce. | ks | 24 |  | 0 | 0 | 0
Cizí jazyky ve VR Software vytvořený pro výuku cizích jazyků ve virtuální realitě. Hlavní formou výuky je trénink jednotlivých situací přímo ve virtuální realitě. Mezi funkcionality softwaru patří rozeznávání hlasu a převod do textu, inteligentní návrhy a praktická témata, které může účastník využít v životě. | ks | 24 |  | 0 | 0 | 0
Cestování ve VR Software fungují pouze na VR standalone brýlích, který je napojený na aktuální verzi Google street view. Software má funkci multiplayeru, kdy umožňuje uživatelům cestovat společně ve VR prostředí po celém světě. | ks | 24 |  | 0 | 0 | 0
AR aplikace s pracovními listy Multilicence pro celou školu. Jedná se o aplikaci pro mobilní telefony a tablety. V této aplikaci je možné, po naskenování QR kódu, zobrazit 3D vzdělávací modely pomocí AR (rozšířené reality) v reálném prostředí. Aplikace umožňuje rozebíraní modelu, spuštění/zastavení animace a jednoduché složení modelu do původního stavu. Součástí řešení musí být i pracovní listy pro žáky, řešení pracovních listů pro pedagogy a metodické listy pro pedagogy. Pracovní listy musí obsahovat QR kód pro zobrazení 3D modelu v AR a úkoly týkající se daného tématu na úrovni učiva základní/ střední školy. Pracovní listy i AR aplikace musí pokrývat témata přírodopis, fyzika, chemie, matematika, somatologie a další. Obsahy v AR aplikaci musí odpovídat obsahům v aplikaci VR Třída. Licence min.na 5 let. | ks | 1 |  | 0 | 0 | 0
Vzdělávací platforma Přístup do platformy pro vzdělávání na 60 měsíců se všemi aktualizacemi. Platforma musí obsahovat licence k různým produktům, všechny musejí být zaměřené na vzdělávání ZŠ/SŠ a podporující více technologií. Musí obsahovat minimálně: - VR technologie - minimálně 25 témat.- AR technologie - minimálně 25 témat.- AR Studio pro tvorbu nového obsahu. - Vzdělávací videa- PDF podklady pro výuku | ks | 1 |  | 0 | 0 | 0
Školení Zaškolení pedagogických pracovníků pro práci s brýlemi pro virtuální realitu a dodaným multiplayerovým prostředím. Pro neomezený počet zaměstanců zadavatele. Rozsah min. 4 hodiny. | ks | 1 |  | 0 | 0 | 0
|  |  |  | 0 | 0 | 0
Pokud zadávací dokumentace obsahuje požadavky na určité obchodní názvy nebo odkazy na obchodní firmy, názvy nebo jména a příjmení nebo jsou pro jeho organizační složku příznačné, např. patenty a vynálezy, užitné vzory, normy, průmyslové vzory, ochranné známky nebo označení původu, účastník zadávacího řízení to při zpracování nabídky bude chápat jako vymezení kvalitativního standardu. V tomto případě je účastník zadávacího řízení oprávněn v nabídce uvést i jiné, kvalitativně a technicky obdobné řešení, které splňuje minimálně požadované standardy a odpovídá uvedeným parametrům.