## Výkaz výměr
VÝKAZ VÝMĚR / podlahy Dům kultury, objekt A, 3. NP
Předmět zakázky: Kompletní dodávka a montáž dřevěných podlah, včetně demontáže stávajících podlah, přípravy podkladu, povrchové úpravy a souvisejících prací
Položka |  | Popis |  |  | MJ | Množství
1. | Demontáže a přípravné práce
1.1 | Demontáž stávajících podlah | Demontáž stávajících podlahových krytin včetně lišt, soklů a separačních vrstev, odvoz a ekologická likvidace odpadu |  |  | m² | 1133
1.2 | Úprava podkladu po demontáži | Očištění podkladu, lokální vysprávky, vyrovnání nerovností, příprava pro pokládku nové podlahy (dle ČSN, max. 2 mm / 2 m) |  |  | m² | 1133
1.3 | Měření vlhkosti podkladu | CM metoda – beton max. 2,0 %, Anhydrit max. 0,5 %, včetně protokolu do stavebního deníku |  |  | soubor | 1
2. | Nové podlahy – dodávka a montáž
2.1 | Parkety – Hlavní sál | Dubové vlysy 400 × 50 × 22 mm, třída Natur/Výběr, certifikace FSC/PEFC, lepené na tvrdě elastické lepidlo EC1 Plus |  |  | m² | 535
2.2 | Parkety – Velké přísálí | Dubové vlysy 400 × 50 × 22 mm, třída Natur/Výběr, certifikace FSC/PEFC, lepené na tvrdě elastické lepidlo EC1 Plus |  |  | m² | 217
2.3 | Parkety – Malé přísálí | Dubové vlysy 400 × 50 × 22 mm, třída Natur/Výběr, certifikace FSC/PEFC, lepené na tvrdě elastické lepidlo EC1 Plus |  |  | m² | 104
2.4 | Schody - nové / Hl. sál - Velké přísálí | Dubové prkno tř. A, tl. 21 mm, včetně montáže |  |  | m² | 55
2.5 | Schody - nové / Velké - Malé přísálí | Dubové prkno tř. A, tl. 21 mm, včetně montáže |  |  | m² | 16
2.6 | Pódium – nové | Smrkové prkno 40 × 195 mm, kvalita AB, montáž na polštáře |  |  | m² | 206
3. | Renovace stávajících dřevěných prvků
3.1 | Ostění pódia – renovace | Broušení bezprašnou technologií (odsávání třídy M), celoplošné tmelení, lakování |  |  | m² | 25.4
3.2 | Schody pódia – renovace | Broušení, tmelení, lakování |  |  | m² | 6
4. | Broušení a tmelení nových podlah
4.1 | Broušení nových podlah | Strojní broušení s integrovaným odsáváním (HEPA), bezprašné provedení |  |  | m² | 1133
4.2 | Celoplošné tmelení | Směs pojiva a jemného dřevného prachu, vysoká pružnost, odolnost proti drolení |  |  | m² | 1133
5. | Povrchová úprava – lakování (nezahrnuje Renovace stávajících dřevěných prvků, viz bod 3.)
5.1 | Základní lak | Zamezení bočnímu slepení hran vlysů, certifikace EC1 Plus |  |  | m² | 1133
5.2 | Vrchní lak – Hlavní sál | Dvousložkový vodní lak pro extrémní zátěž, polomat, protiskluznost 0,4–0,6, odolnost proti oděru max. úbytek hmotnosti 15 mg/100 otáček (Taber test) |  |  | m² | 535
5.3 | Vrchní lak – Velké přísálí | Dvousložkový vodní lak pro extrémní zátěž, polomat, protiskluznost 0,4–0,6, odolnost proti oděru max. úbytek hmotnosti 15 mg/100 otáček (Taber test) |  |  | m² | 217
5.4 | Vrchní lak – Malé přísálí | Dvousložkový vodní lak pro extrémní zátěž, polomat, protiskluznost 0,4–0,6, odolnost proti oděru max. úbytek hmotnosti 15 mg/100 otáček (Taber test) |  |  | m² | 104
5.5 | Vrchní lak – Pódium nové | Dvousložkový vodní lak, hluboký mat (antireflexní), protiskluznost 0,4–0,6, odolnost proti oděru max. úbytek hmotnosti 15 mg/100 otáček (Taber test) |  |  | m² | 206
5.6 | Vrchní lak – Schody nové / Hl. sál - Velké přísálí | Dvousložkový vodní lak, hluboký mat (antireflexní), protiskluznost 0,4–0,6, odolnost proti oděru max. úbytek hmotnosti 15 mg/100 otáček (Taber test) |  |  | m² | 55
5.7 | Vrchní lak – Schody nové / Velké - Malé přísálí | Dvousložkový vodní lak, hluboký mat (antireflexní), protiskluznost 0,4–0,6, odolnost proti oděru max. úbytek hmotnosti 15 mg/100 otáček (Taber test) |  |  | m² | 16
6. | Souhrn výměr (kontrolní)
| Hlavní sál |  |  |  | m² | 535
| Velké přísálí |  |  |  | m² | 217
| Malé přísálí |  |  |  | m² | 104
| Schody mezi Hlavním sálem a Velkým přísálím |  |  |  | m² | 55
| Schody mezi Velkým přísálím a Malým přísálím |  |  |  | m² | 16
| Pódium nové |  |  |  | m² | 206
| Renovace (ostění + schody pódia) |  |  |  | m² | 31.4
| Celkem řešené plochy (bez rozlišení technologie) |  |  |  | m² | 1164.4
Poznámka: Veškeré materiály musí splňovat požadavky ČSN EN 13226, ČSN 74 4507 a EN ISO 5470‑1. Dodavatel doloží veškeré atesty, certifikace a protokoly o měření vlhkosti.
7. | Rozpočet
Položka |  |  | MJ | Množství | Jedn. cena | Cena celkem
1.1 | Demontáž stávajících podlah vč. likvidace |  | m² | 1133
1.2 | Úprava podkladu po demontáži |  | m² | 1133
1.3 | Měření vlhkosti podkladu (CM metoda) |  | soubor | 1
2.1 | Parkety – Hlavní sál, dodávka a montáž |  | m² | 535
2.2 | Parkety – Velké přísálí, dodávka a montáž |  | m² | 217
2.3 | Parkety – Malé přísálí, dodávka a montáž |  | m² | 104
2.4 | Schody mezi Hlavním sálem a Velkým přísálím, dodávka a montáž |  | m² | 55
2.5 | Schody mezi Velkým přísálím a Malým přísálím, dodávka a montáž |  | m² | 16
2.6 | Pódium – nové, dodávka a montáž |  | m² | 206
3.1 | Ostění pódia – renovace |  | m² | 25.4
3.2 | Schody pódia – renovace |  | m² | 6
4.1 | Broušení nových podlah |  | m² | 1133
4.2 | Celoplošné tmelení |  | m² | 1133
5.1 | Základní lak |  | m² | 1133
5.2 | Vrchní lak – Hlavní sál |  | m² | 535
5.3 | Vrchní lak – Velké přísálí |  | m² | 217
5.4 | Vrchní lak – Malé přísálí |  | m² | 104
5.5 | Vrchní lak – Pódium |  | m² | 206
5.6 | Vrchní lak – Schody nové / Hl. sál - Velké přísálí |  | m² | 55
5.7 | Vrchní lak – Schody nové / Velké - Malé přísálí |  | m² | 16
CELKEM |  |  |  |  | 0
Poznámka: Uchazeč doplní jednotkové ceny a celkové ceny. Rozpočet musí být podepsán a předložen jako součást nabídky.