## ZŠ Vinařská
Příloha č. 2 Výzvy - Soupis dodávek vč. závazné technické specifikace
P.Č. | Název | Specifikace položky - minimální technické parametry* | MJ | Množství celkem | Cena jednotková bez DPH | Cena celkem bez DPH | Hmotnost | Hmotnost celkem | Hmotnost sutě | Hmotnost sutě celkem | Dodavatel | Typ/identifikace výrobku | Výrobce | Splňuje tyto minimální technické parametry ANO/NE | Údaje o splnění minimálních technických parametrů (viz. specifikace položky - minimální technické parametry*) | Požadavek zadavatele na předložení produktového listu
115 | velkoplošná HD obrazovka s vestavěným PC modulem | Multidotykový panel 3 v 1, tzn. 3 různé varianty využití - velkoplošná HD obrazovka, interaktivní dotykový panel, multidotykový stůl, obsahuje vestavěný PC modul, úhlopříčka min. 75" | kus | 1 |  | 0 | [5 empty] | Doplní účastník | Doplní účastník | Ano/Ne (vybere účastník) | Doplní účastník dle skutečnosti | Ano
116 | Stojan k velkoplošné HD obrazovce | Multifunkční mobilní stojan s elektrickým nastavením výšky a sklonu displeje, které umožňuje naklopit displej do šikmé polohy pro kreativní práci, nebo do vodorovné polohy, kdy vznikne interaktivní stůl. Kompatibilní s velkoplošnou HD obrazovkou s vestavěným PC modulem (viz. položka č. 115) | kus | 1 |  | 0 | [5 empty] | Doplní účastník | Doplní účastník | Ano/Ne (vybere účastník) | Doplní účastník dle skutečnosti | Ano
117 | Stolní vizualizér | Dokumentová kamera s flexibilním ramenem, s možností práce úplně bez kabelů - přenos obrazu přes Wifi, napájení z baterie. 12x digitální zoom, LED osvětlení snímaného objektu, ruční a automatické ovládání ostření a jasu. Snímaná plocha min. 44 x 24 cm. Interní paměť min. pro 240 snímků + ukládání snímků a videí na SD kartu a USB paměť. Připojení přes HDMI, USB a Wifi . Jednoduché ovládání vizualizéru prostřednictvím prezentačního softwaru. Cena včetně dopravy, instalace. | kus | 1 |  | 0 | [5 empty] | Doplní účastník | Doplní účastník | Ano/Ne (vybere účastník) | Doplní účastník dle skutečnosti | Ano
122 | SW pro základní školy | SW licence zahrnuje více než 60 připravených aktivit. Jednoduše spojuje technologii s výukou. Díky českému prostředí i připraveným úlohám můžete ihned začít.Zobrazujte a zaznamenává data v reálném čase. Zakresluje odhad přímo do měřeného grafu, prezentujte data ve vhodné formě. Grafy, měřidla, tabulky, analyzujte stiskem jediného tlačítka, vytvoří elektronický laboratorní protokol obsahující odpovědi žáků. Cena včetně dopravy, instalace a zaškolení uživatele. | kus | 1 |  | 0 | [5 empty] | Doplní účastník | Doplní účastník | Ano/Ne (vybere účastník) | Doplní účastník | Ano
123 | PC ovládací a prezentační stanice pro učitele | case s min. 180W zdrojem s účinnosti min. 92%, výkon CPU min. 11800 bodu dle nezávislého testu cpubenchmark.net, operační paměť min. 8GB DDR4 2666MHz, pevný SSD disk s kapacitou min. 256GB, DVD-RW optická mechanika, Gbit síťová karta, Wifi standardu 802.11ac (2x2), Bluetooth 5.0, čtečka pam. karet, min. 2x DisplayPort a 1x HDMI, 1x USB Type-C, 4x USB 3.1 Gen2, 2x USB 3.1 Gen1, 4x USB 2.0, 2x M.2 PCIe x1-2230, sériový port RS-232, klávesnici a myš, operační systém s podporu AD (domény), oprava u zákazníka s odezvou do následujícího pracovního dne od nahlášení servisní události, cena včetně dopravy, instalace, nastavení. | kus | 1 |  | 0 | [5 empty] | Doplní účastník | Doplní účastník | Ano/Ne (vybere účastník) | Doplní účastník | Ano
124 | Monitor | Monitor s viditelnou uhlopříčkou 24", s LED podsvícením, technologie IPS, formát 16:10, antireflexní matný povrch, rozlišením min. 1920x1200 bodu, video vstupy DP 1.2, HDMI 1.4, VGA, 3x USB 3.0, odezva 5ms, dynamickým kontrastním poměrem 5mil:1, jasem 300cd/m2, plná ergonomie, náklon -5 až +20°, otočení ±45°, kloubové otáčení 90° (Pivot), výškově nastavitelný stojan v rozsahu 150 mm, VESA | kus | 1 |  | 0 | [5 empty] | Doplní účastník | Doplní účastník | Ano/Ne (vybere účastník) | Doplní účastník | Ano
125 | Pracovní stanice pro žáky | Konvertibilní zařízení s dotykovým SVA displejem 11,6" a LED podsvícením, rozlišení min.1366 x 768, čelní kamera min. 720p, zadní sekundární kamera min. 1080p, výkon CPU min. 2400 bodu dle nezávislého testu cpubenchmark.net, operační paměť min. 4GB DDR3, pevný SSD s kapacitou min. 128GB, Gbit síťová karta, WiFi standardu ac (2x2) + BT4.2, min. video výstup 1x HDMI, 1x USB-C, 2x USB 3.1, čtečka SD karet, klávesnice odolná vůči polití, hmotnost max. 1.5 kg, 3-článková lithium-iontová baterie - výdrž na baterie min. 10 hodin, operační systém s podporu AD (domény), cena včetně dopravy, instalace, nastavení. | kus | 10 |  | 0 | [5 empty] | Doplní účastník | Doplní účastník | Ano/Ne (vybere účastník) | Doplní účastník | Ano
126 | Dobíjecí skříňka | Dobíjecí skříň pro notebook – uzamykatelná, prostor pro uložení min. 20ks (2in1/tabletu), pro min. 10ks notebooků standardních 13“-15" rozměrů, uzamykatelná, mobilní na kolečkách, možnost připojit a nabíjet současně min. 20 zařízení ze sítě 230V. | kus | 1 |  | 0 | [5 empty] | Doplní účastník | Doplní účastník | Ano/Ne (vybere účastník) | Doplní účastník | Ano
127 | Access point | Stropní / nástěnný bezdrátový přístupový bod (AP), 802.11a/c, dvě rádia, optimalizace vyzařovacího diagramu pro montáž na stěnu nebo na strop, 2.4GHz a 5GHz, 6 optimalizovaných embedded antén - 3x3 MIMO, PoE 12.48W, management, 2x RJ45, cena včetně dopravy, instalace, nastavení. | kus | 1 |  | 0 | [5 empty] | Doplní účastník | Doplní účastník | Ano/Ne (vybere účastník) | Doplní účastník | Ne
128 | Datový switch | Datový přepínač s min. 24 porty 10/100/1000Mbit, buffer pro 525tis. packetu, podporou min. 7 tis. MAC adres, s pasivním chlazením, setem pro instalaci do rack, s napájecím zdrojem, vč. PoE adaptéru dodávající elektrickou energii po ethernetovém kabelu (30W), cena včetně dopravy, instalace, nastavení. | kus | 1 |  | 0 | [5 empty] | Doplní účastník | Doplní účastník | Ano/Ne (vybere účastník) | Doplní účastník | Ne
|  | Celkem bez DPH |  |  |  | 0 |  | #REF! |  | #REF!
* uvedené parametry jsou definovány jako minimální resp. maximální (dle povahy), a to i v případě, že to není v popisu explicitně uvedeno. Tzn. že zadavatel umožnuje dodavateli nabídnout všeobecně uznávanou kvalitativně a výkonově lepší hodnotu každého uváděného parametru.