## SSZ stav
Popis stavu SSZ
Lokalita |  | Řadič | [10 empty] | Preference |  |  | Data |  | Detekce vozidel |  |  |  | Koordinace |  |  | Návěstidla |  |  |  |  | Optiky počet |  |  | SZN | Stožáry | Spoj. mat. | Měření
Kód SSZ | Křižovatka | Typ řadiče | dostatečné rozměry | Řídíc SW volná tvorba | Řízení dvou SSZ | Statistiky | Čas | Diagnostický displej | SMS | OCIT | Odpínání SZN | Konfigurační SW | Datově | Binární vstupy | IZS | Konektivita | router + firewall | Smyčky | Mikrovlnné | Video (LAN) | TBUS | co | s čím | po čem | napětí | základní | výrobce | na výložníku | výrobce | LED | žárovky "200" | žárovky "300" |  | zinek | nerez | hlavní na lokalitě | podružné
k02 | Předmostí - Důlce | MR28 | NE | NE | NE | ANO volně | GPS | LCD | ANO pouze z centra |  | ANO | ANO | NE | ANO | ANO | LAN | ANO | ANO | ANO | - | NE | POUZE IZS | K03 | metalika | 230V | žárovky 75W | Futurit/Swarco | žárovky 100W | Futurit/Swarco |  | 83 |  | ANO | ANO | NE | ANO | -
k03 | Přístavní - Hrnčířská | MR28 | NE | NE | NE | ANO volně | GPS | LCD | ANO pouze z centra |  | NE | ANO | NE | ANO | ANO | LAN | ANO | ANO | - | - | NE | ANO | P03 | optika | 230V | FUTURLED | Futurit/Swarco | Series 438 | Dialight | 33 |  |  | NETŘEBA | ANO | NE | NE | v řadiči
k04 | Přístavní - Drážďanská | Siemens MS | ANO | NE | ANO | NE | DCF77 | LCM | ANO |  | NE | NE | NE | ANO | ANO | LAN | NE | ANO | - | - | ANO | NE | - | - | 230V | Halogen 10V/20W | SIEMENS | Halogen 10V/30W | SIEMENS |  | 34 | 15 | ANO | ANO | NE | ANO | -
k05 | Pražská - Přístavní | RS4/MR11 | ANO | ANO | ANO | ANO předefinované | GPS | LCM | ANO | ANO | MOŽNÉ | ANO | ANO | ANO | ANO | LAN | ANO | ANO | - | ANO | NE | NE | - | - | 230V | FUTURLED | Futurit/Swarco | FUTURLED | Futurit/Swarco | 36 |  |  | ANO | ANO | NE | ANO | v řadiči
k06 | Přechod u nádraží | MR28 | NE | NE | NE | ANO volně | GPS | LCD | ANO pouze z centra |  | ANO | ANO | NE | ANO | ANO | LAN | ANO | ANO | ANO | - | NE | NE | - | - | 230V | FUTURLED | Futurit/Swarco | FUTURLED | Futurit/Swarco | 17 | 2 |  | ANO | ANO | NE | ANO | v KS K06
k07 | Malá Hradební - U trati | MR28 | NE | NE | NE | ANO volně | GPS | LCD | ANO pouze z centra |  | ANO | ANO | NE | ANO | ANO | LAN | ANO | ANO | - | - | NE | ANO | P02 | metalika | 230V | FUTURLED | Futurit/Swarco | FUTURLED | Futurit/Swarco | 70 |  |  | ANO | ANO | NE | ANO | v řadiči
k08 | Panská - Revoluční | MR28 | NE | NE | NE | ANO volně | GPS | LCD | ANO pouze z centra |  | ANO | ANO | NE | ANO | ANO | LAN | ANO | ANO | - | - | NE | ANO | K09,K10 | metalika | 230V | žárovky 75W | Futurit/Swarco | Series 438 | Dialight | 21 | 21 | 2 | ANO | ANO | NE | ANO | -
k09 | Panská - Brněnská | MR28 | NE | NE | NE | ANO volně | GPS | LCD | ANO pouze z centra |  | ANO | ANO | NE | ANO | ANO | LAN | ANO | ANO | - | - | NE | ANO | K08,K10 | metalika | 230V | FUTURLED | Futurit/Swarco | Series 438 | Dialight | 49 |  |  | ANO | ANO | NE | ANO | -
k10 | Špitálské náměstí | MR28 | NE | NE | NE | ANO volně | GPS | LCD | ANO pouze z centra |  | ANO | ANO | NE | ANO | ANO | LAN | ANO | ANO | - | ANO | ANO | ANO | K08,K09 | metalika | 230V | FUTURLED | Futurit/Swarco | Series 438 | Dialight | 55 |  |  | ANO | ANO | NE | ANO | -
k11 | Bělehradská - Krušnohorská | RS4/MR11 | ANO | ANO | ANO | ANO předefinované | GPS | LCM | ANO | ANO | ANO | ANO | ANO | ANO | ANO | WIFI | NE | ANO | - | - | NE | NE | - | - | 230V | žárovky 75W | Futurit/Swarco | Series 438 | Dialight | 24 | 56 |  | ANO | ANO | NE | ANO | -
k12 | Soc.péče - Mezní | MR24 | NE | NE | NE | ANO 1h | NE | NE | NE |  | ANO | NE | NE | ANO | ANO | WIFI | NE | ANO | - | - | ANO | NE | - | - | 230V | FUTURLED | Futurit/Swarco | FUTURLED | Futurit/Swarco | 54 |  |  | ANO | ANO | NE | ANO | -
k13 | Malátova - Hoření | RS4/MR11 | ANO | ANO | ANO | ANO předefinované | GPS | LCM | ANO | ANO | ANO | ANO | ANO | ANO | ANO | WIFI | NE | ANO | - | - | NE | NE | - | - | 230V | FUTURLED | Futurit/Swarco | Series 438 | Dialight | 67 |  |  | ANO | ANO | NE | ANO | -
k14 | Masarykova - Sadová | MR24 | NE | NE | NE | ANO 1h | NE | NE | NE |  | ANO | NE | NE | ANO | ANO | WIFI | ANO | ANO | - | - | NE | NE | - | - | 230V | žárovky 75W | Futurit/Swarco | Series 438 | Dialight | 15 | 41 | 2 | ANO | ANO | NE | ANO | -
k15 | Masarykova - Štefánikova | MR24 | NE | NE | NE | ANO 1h | NE | NE | NE |  | ANO | NE | NE | ANO | ANO | WIFI | ANO | ANO | - | - | NE | ANO | P01 | metalika | 230V | žárovky 75W | Futurit/Swarco | Series 438 | Dialight | 9 | 35 | 8 | ANO | ANO | NE | ANO | -
k16 | Žižkova - Makro | Siemens MSCL | ANO | NE | NE | NE | DCF77 | LCM | ANO |  | NE | NE | NE | ANO | NE | GSM | - | ANO | - | - | NE | NE | - | - | 230V | žárovky 75W | SIEMENS | žárovky 100W | SIEMENS |  | 27 | 6 | ANO | ANO | NE | ANO | -
k17 | Havířská - Spojovací | Siemens C800VK | ANO | ANO | NE | ANO 1h | DCF77 | LCM | ANO |  | NE | ? ASI ANO | NE | ANO | ANO | GSM | - | ANO | - | - | NE | ANO | K18 | metalika | 230V | žárovky 75W | SIEMENS | žárovky 100W | SIEMENS |  | 25 | 12 | ANO | ANO | NE | ANO | -
k18 | Havířská - K zahrádkám | Siemens C800VK | ANO | ANO | NE | ANO 1h | DCF77 | LCM | ANO |  | NE | ? ASI ANO | NE | ANO | ANO | GSM | - | ANO | - | - | NE | ANO | K17 | metalika | 230V | žárovky 75W | SIEMENS | žárovky 100W | SIEMENS |  | 23 | 12 | ANO | ANO | NE | NE | v řadiči K17
k19 | Fibichova | MR16 | NE | NE | NE | ANO volně | GPS | NE | ANO pouze z centra |  | NETŘEBA | ANO | NE | ANO | NE | 3G | ANO | ANO | ANO | - | NE | NE | - | - | 230V | FUTURLED | Futurit/Swarco | FUTURLED | Futurit/Swarco | 12 |  |  | NETŘEBA | ANO | NE | ANO | -
p01 | Přechod u Zim. Stadionu | MR20 | NE | NE | NE | NE | NE | NE | NE |  | ANO | NE | NE | NE | ANO | NE | - | ANO | - | - | NE | ANO | K15 | metalika | 230V | žárovky 75W | Futurit/Swarco | FUTURLED | Futurit/Swarco | 6 | 10 |  | ANO | ANO | NE | ANO | -
p02 | Přechod Bílinská | MR16 | NE | NE | NE | ANO volně | GPS | NE | ANO pouze z centra |  | ANO | ANO | NE | ANO | ANO | LAN | ANO | ANO | ANO | - | NE | ANO | K07 | optika | 230V | FUTURLED | Futurit/Swarco | FUTURLED | Futurit/Swarco | 16 |  |  | ANO | ANO | NE | NE | v KS P02
p03 | Přechod vana | MR16 | NE | NE | NE | ANO volně | GPS | NE | ANO pouze z centra |  | ANO | ANO | NE | ANO | ANO | LAN | ANO | ANO | ANO | - | NE | ANO | K03 | optika | 230V | FUTURLED | Futurit/Swarco | Series 438 | Dialight | 20 |  |  | ANO | ANO | NE | NE | v řadiči K05
B01 | Přechod pod Rondelem | blikač | - | - | - | - | - | - | - | - | - | - | - | - | - | - | - | - | - | - | - | - | - | - | 230V | FUTURLED | Futurit/Swarco | - | - | 4 | - | - | - | ANO | NE | ANO | -
B02 | Přechod Všebořická | blikač | - | - | - | - | - | - | - | - | - | - | - | - | - | - | - | - | - | - | - | - | - | - | 230V | FUTURLED | Futurit/Swarco | - | - | 1 | - | - | - | ANO | NE | NE | v rozv. VO
nový řadič, nepředpokládá se jeho výměna
Note on H4: GPS u MR 28+16: AŽD neposkytuje na moduly servis a v případě poruchy není možné jednotku času opravit
Note on O5: vstupy 4*8 detektory 2*8 tlačítka
Note on AC5: VG' - LED
Note on O6: vstupy 4*8 detektory 2*8 tlačítka
Note on P6: z K02
Note on AK6: K02
Note on H7: sloup č. 1
Note on I8: pouze poslední stav to neznamená že to zobrazí chybu, ale jakýkoliv stav řadiče
Note on O9: vstupy 4*8 detektory 2*8 tlačítka
Note on O10: vstupy 4*8 detektory 2*8 tlačítka
Note on O11: vstupy 4*8 detektory 2*8 tlačítka
Note on P11: z K10
Note on O12: vstupy 4*8 detektory 2*8 tlačítka
Note on P12: z K10
Note on O13: vstupy 4*8 detektory 2*8 tlačítka
Note on A14: Plánována výměna řadiče 7-8/2017
Note on I14: pouze poslední stav to neznamená že to zobrazí chybu, ale jakýkoliv stav řadiče
Note on I15: diagnostika pomocí LED diod
Note on O15: janak: vstupy 12+8
Note on I16: pouze poslední stav to neznamená že to zobrazí chybu, ale jakýkoliv stav řadiče
Note on I17: diagnostika pomocí LED diod
Note on O17: vstupy 12+8
Note on R17: součást kamerového systému
Note on I18: diagnostika pomocí LED diod
Note on O18: vstupy 12+8
Note on R18: součást kamerového systému
Note on H19: v řadiči
Note on G20: omezeno pamětí cca 10-14dní, musí stahovat Eltodo
Note on H20: v řadiči
Note on G21: omezeno pamětí cca 10-14dní, musí stahovat Eltodo
Note on H21: v řadiči
Note on AK21: K17
Note on O22: vstupy 4*8 detektory 2*8 tlačítka
Note on I23: diagnostika pomocí LED diod
Note on P23: z K15
Note on O24: vstupy 4*8 detektory 2*8 tlačítka
Note on P24: z K07
Note on D25: atypické řešení, řadič na stožáru
Note on O25: vstupy 4*8 detektory 2*8 tlačítka
Note on P25: z K03
Note on AK25: K05

## Rozšíření popisu stavu SSZ
Rozšíření popisu stavu SSZ
Lokalita |  | Řadič |  |  |  | Návěstidla | [22 empty] | Stožáry | [5 empty] | Ztišení |  | Detektory |  |  |  |  | El. energie |  | Koordinace |  | Dohled
[8 empty] | dopravní | [5 empty] | chodecká |  |  | vyklizovací |  |  | doplňkové |  |  |  | chodec/blikač
Kód SSZ | Křižovatka | Typ řadiče | uvedení do provozu | poslední rev. dle ČSN | příští rev. dle ČSN | provozní napětí | celkem | pr.200 75W | pr.200 LED | pr.300 100W | pr.300 LED | pr.200 10V 20W | pr.300 10V 30W | pr.200 75W | pr.200 LED | pr.200 10V 20W | pr.200 75W | pr.300 LED | pr.200 LED | pr.200 75W | pr.200 10V 20W | pr.200 LED | pr.300 LED | pr.300 100W | pr.300 LED | pr.200 75W | pr.200 10V 20W | pr.200 LED | výložníkové | chodecké | portál | sloupky RŘ | Tlač. chodecká | Signal. pro nevid. | ŘJ | příjmač | indukční smyčky | mikrovlnné | video | trolejové | Komory | Spotřeba za 2016 [kW/h] | Měření | kabel optický (LAN) | kabel metalický (I/O) | LAN | WIFI | GSM | Majáky IZS
K02 | Předmostí - Důlce | MR28 | 2006 | 04/2014 | 04/2020 | 230V | 33 | 20 | - | - | - | - | - | 10 | - | - | 1 | - | - | - | - | - | - | - | - | 2 | - | - | 9 | 6 | - | 1 | 10 | 10 | - | - | 17 | 2 | - | - | 15 | 16559 | H | - | 1 | 1 | - | - | 8
K03 | Přístavní - Hrnčířská | MR28 | 2011 | 10/2017 | 10/2023 | 230V | 13 | - | 4 | - | 6 | - | - | - | - | - | - | - | - | - | - | - | 2 | - | - | - | - | 1 | - | 2 | 2 | - | - | - | - | - | 16 | - | - | - | 8 | 1252 | P | 1 | - | 1 | - | - | -
K04 | Přístavní - Drážďanská | Siemens MS | 1998 | 04/2014 | 04/2020 | 230V | 19 | - | - | - | - | 8 | 5 | - | - | 4 | - | - | - | - | 1 | - | - | - | - | - | 1 | - | 5 | 3 | - | - | 4 | 4 | - | - | 14 | - | - | 3 | - | 5318 | H | - | - | 1 | - | 1 | 3
K05 | Pražská - Přístavní | RS4/MR11 | 2013 | 09/2013 | 09/2019 | 230V | 16 | - | 5 | - | 4 | - | - | - | 4 | - | - | - | 1 | - | 1 | - | - | - | 1 | - | - | - | 4 | 2 | - | - | 4 | 4 | - | - | 8 | - | 1 | - | 7 | 2289 | H | - | - | 1 | - | - | 4
K06 | Přechod u nádraží | MR28 | 2010 | 02/2016 | 02/2022 | 230V | 7 | - | 4 | - | 1 | - | - | - | 2 | - | - | - | - | - | - | - | - | - | - | - | - | - | 3 | 2 | - | - | 2 | 2 | 1 | 1 | 7 | 1 | - | - | 10 | 1155 | H | - | - | 1 | - | - | 1
K07 | Malá Hradební - U trati | MR28 | 2008 | 05/2015 | 05/2021 | 230V | 28 | - | 11 | - | 8 | - | - | - | 4 | - | - | - | - | - | - | 2 | - | - | 3 | - | - | - | 8 | 6 | - | - | 4 | 4 | - | - | 29 | - | - | - | 19 | 2941 | H | - | 1 | 1 | - | - | 3
K08 | Panská - Revoluční | MR28 | 2006 | 11/2016 | 11/2022 | 230V | 18 | 4 | - | - | 7 | - | - | 4 | - | - | - | - | - | 1 | - | - | - | 2 | - | - | - | - | 3 | 2 | 1 | 1 | 4 | 4 | - | - | 18 | - | - | - | 10 | 4910 | H | - | 1 | 1 | - | - | -
K09 | Panská - Brněnská | MR28 | 2006 | 11/2016 | 11/2022 | 230V | 21 | - | 4 | - | 4 | - | - | - | 12 | - | - | - | 1 | - | - | - | - | - | - | - | - | - | 4 | 6 | - | 1 | 12 | 12 | - | - | 20 | - | - | - | 10 | 2132 | H | - | 1 | 1 | - | - | -
K10 | Špitálské náměstí | MR28 | 2005 | 11/2015 | 11/2021 | 230V | 25 | - | 7 | - | 4 | - | - | - | 8 | - | - | 1 | - | - | - | 2 | - | - | 3 | - | - | - | 8 | 2 | - | 1 | 9 | 8 | - | - | 14 | - | 1 | 3 | 9 | 2391 | H | - | 1 | 1 | - | - | 8
K11 | Bělehradská - Krušnohorská | RS4/MR11 | 2017 | 04/2014 | 04/2020 | 230V | 32 | 10 | - | - | 8 | - | - | 12 | - | - | - | - | - | 1 | - | - | - | - | - | 1 | - | - | 4 | 5 | 1 | 1 | 12 | 12 | - | - | 18 | - | - | - | - | 11621 | H | - | - | - | 1 | - | 4
K12 | Soc.péče - Mezní | MR24 | 2004 | 05/2015 | 05/2021 | 230V | 22 | - | 7 | - | 6 | - | - | - | 6 | - | - | - | - | - | - | - | - | - | 2 | - | - | 1 | 5 | 4 | - | - | 6 | 6 | 1 | 1 | 13 | - | - | 2 | 11 | 1831 | H | - | - | - | 1 | - | 5
K13 | Malátova - Hoření | RS4/MR11 | 2016 | 04/2014 | 04/2020 | 230V | 29 | - | 8 | - | 7 | - | - | - | 8 | - | - | - | - | - | - | - | - | - | 4 | - | - | 2 | 4 | 4 | - | 1 | 8 | 8 | 1 | 2 | 16 | - | - | - | 11 | 2849 | H | - | - | - | 1 | - | 4
K14 | Masarykova - Sadová | MR24 | 2004 | 05/2015 | 05/2021 | 230V | 26 | 7 | - | - | 5 | - | - | 8 | - | - | - | - | - | 1 | - | - | - | 2 | - | 3 | - | - | 5 | 4 | - | 1 | 8 | 8 | 1 | 1 | 12 | - | - | - | - | 8503 | H | - | - | - | 1 | - | 4
K15 | Masarykova - Štefánikova | MR24 | 2004 | 05/2015 | 05/2021 | 230V | 24 | 4 | - | 2 | 3 | - | - | 10 | - | - | - | - | - | 2 | - | - | - | 2 | - | 1 | - | - | 2 | 6 | - | - | 10 | 10 | 1 | 1 | 11 | - | - | - | - | 8363 | H | - | 1 | - | 1 | - | 4
K16 | Žižkova - Makro | Siemens MSCL | 1998 | 04/2014 | 04/2020 | 230V | 13 | 6 | - | 2 | - | - | - | 4 | - | - | - | - | - | 1 | - | - | - | - | - | - | - | - | 2 | 6 | - | - | 4 | 4 | - | - | 9 | - | - | - | - | 8055 | H | - | - | - | - | 1 | -
K17 | Havířská - Spojovací | Siemens C800VK | 1999 | 04/2014 | 04/2020 | 230V | 15 | 5 | - | 4 | - | - | - | 4 | - | - | 1 | - | - | 1 | - | - | - | - | - | - | - | - | 4 | 3 | - | - | 2 | 4 | - | - | 12 | - | - | - | - | 7002 | H | - | 1 | - | - | 1 | -
K18 | Havířská - K zahrádkám | Siemens C800VK | 1999 | 04/1014 | 04/2020 | 230V | 13 | 6 | - | 4 | - | - | - | 2 | - | - | - | - | - | 1 | - | - | - | - | - | - | - | - | 3 | 2 | - | - | 2 | 2 | - | - | 9 | - | - | - | - | 7753 | P | - | 1 | - | - | 1 | -
K19 | Fibichova | MR16 | 2006 | 11/2016 | 11/2022 | 230V | 4 | - | 2 | - | 2 | - | - | - | - | - | - | - | - | - | - | - | - | - | - | - | - | - | 2 | - | - | - | - | - | - | - | 2 | 2 | - | - | - | 570 | H | - | - | - | - | 1 | -
P01 | Přechod u Zim. Stadionu | MR20 | 2004 | 05/2015 | 05/2021 | 230V | 6 | 2 | - | - | 2 | - | - | 2 | - | - | - | - | - | - | - | - | - | - | - | - | - | - | 2 | - | - | - | 2 | 2 | 1 | 1 | 2 | - | - | - | - | 2266 | H | - | 1 | - | - | - | -
P02 | Přechod Bílinská | MR16 | 2008 | 05/2015 | 05/2021 | 230V | 6 | - | 2 | - | 2 | - | - | - | 2 | - | - | - | - | - | - | - | - | - | - | - | - | - | 2 | - | - | - | 2 | 2 | 1 | 1 | 2 | 2 | - | - | 2 | 765 | P | 1 | - | 1 | - | - | -
P03 | Přechod vana | MR16 | 2011 | 10/2017 | 10/2023 | 230V | 8 | - | 2 | - | 2 | - | - | - | 4 | - | - | - | - | - | - | - | - | - | - | - | - | - | 2 | 1 | - | - | 4 | 4 | - | - | 2 | 1 | - | - | 1 | 1152 | P | 1 | - | 1 | - | - | -
B01 | Přechod pod Rondelem | blikač | 2004 | 05/2015 | 05/2021 | 230V | 4 | - | - | - | - | - | - | - | - | - | - | - | - | - | - | - | - | 4 | - | - | - | - | - | 4 | - | - | - | - | - | - | - | - | - | - | - | 193 | H | - | - | - | - | - | -
B02 | Přechod Všebořická | blikač | - | 10/2017 | 10/2023 | 230V | 1 | - | - | - | - | - | - | - | - | - | - | - | - | - | - | - | - | - | - | - | - | 1 | - | 1 | - | - | - | - | - | - | - | - | - | - | - | 59 | P | - | - | - | - | - | -
[6 empty] | Celkem | 383 | 64 | 56 | 12 | 71 | 8 | 5 | 56 | 50 | 4 | 2 | 1 | 2 | 8 | 2 | 4 | 2 | 10 | 13 | 7 | 1 | 5 | 81 | 71 | 4 | 7 | 109 | 110 | 7 | 8 | 251 | 8 | 2 | 8 | 113 | 99929 |  | 3 | 9 | 11 | 5 | 5 | 48
Pozn.: | Jako další prvky SSZ jsou v údržbě zahrnuta zapuštěná LED svítidla umístěná do VDZ pro zvýraznění přechodů pro chodce na ulici Sociální péče, jako ekvivalent jednoho prvku (návěstidla SSZ) je uvažováno s LED pro jeden jízdní pruh, tzn. celkem 16 prvků (8 jízdních pruhů v každém směru na 4 přechodech)
Note on AR7: v řadiči K03
Note on AD8: stožár č. 1 bez výložníku
Note on AR9: podružné měření v řadiči
Note on J10: návěstidlo VB má žlutou a zelenou osazenu žárovkou 75W
Note on AR10: v kamerové skříni K06
Note on AL11: Detektory DVA1, DVB1, DVC1, DVD1, DVF1, DVF1' jsou vyhodnocovány v kamerovém systému křižovatky
Note on AR11: v řadiči K07
Note on AG14: jedná se o stožár kamerového systému
Note on AR22: v řadiči K17
Note on AW23: datově
Note on AR25: v kamerové skříni P02
Note on AR26: v řadiči K05
Note on AR28: v rozvaděči VO

## Lokalita stav
Popis stavu lokalit
lokalita | Druh spojení | Metropolnet | Dohledová kamera | Typ kamery | Plán rozšíření sítě Metropolnet
k02 | optika | ano | NE | -
k03 | optika | ano | ANO | BOSCH AutoDome 800 HD (CPP3)
k04 | optika/GSM | ano | ANO | BOSCH AutoDome 800 HD (CPP3)
k05 | optika | ano | ANO | BOSCH AutoDome 800 HD (CPP3)
k06 | optika | ano | ANO | BOSCH VG4 AutoDome 300
k07 | optika | ano | ANO | BOSCH VG4 AutoDome 500
k08 | optika | ano | NE | -
k09 | optika | ano | NE | -
k10 | optika | ano | NE | -
k11 | WIFI | ne | NE | - | ANO
k12 | WIFI | ne | NE | - | ANO
k13 | WIFI | ne | NE | - | ANO
k14 | WIFI | ne | NE | - | ANO
k15 | WIFI | ne | NE | - | ANO
k16 | GSM | ne | NE | - | ANO
k17 | GSM | ne | NE | - | ANO
k18 | GSM | ne | NE | - | ANO
k19 | GSM | ne | NE | - | ANO
p01 | bez spojení | ne | NE | - | ANO
p02 | optika | ano | NE | -
p03 | optika | ano | ANO | BOSCH AutoDome 800 HD (CPP3)