## List1
Příloha č. 1 Výzvy a ZD "Interaktivní tabulce pro ZŠ Ústí nad Labem, Hlavní 193, p.o."
Název položky | Minimální požadované parametry | Počet kusů | Jednotková cena | Cena celkem
Interaktivní tabule | Interaktivní tabule s poměrem stran 16:10. Úhlopříčka obrazu min. 215 cm. Možnost ovládání popisovačem i prsty. Dotyková technologie s rozpoznáním min. 20 současných dotyků a gest. Povrch je magnetický, matný – vhodný pro promítání obrazu, dobře eliminuje odlesky. Napájení pomocí USB z počítače. Dodávka včetně poličky pro popisovače. Popisovače jsou bezdrátové, bezbateriové a mechanicky odolné. Součástí tabule je aktivní lišta pro dva popisovače. Výběr požadované barvy popisovače se prování stiskem tlačítka příslušné barvy. Propojení s PC kabelem USB 2.0. Záruka požadovaná: min. 60 měsíců | 9 | 0 | 0
Software pro tvorbu digitálních učebních materiálů | Výukový sw, který obsahuje – aplikaci pro přípravu interaktivních cvičení, nástroj pro bezpečné vyhledávání obrázků a videí na internetu, nástroj pro vytváření učebních aktivit pomocí šablon – alespoň 4 šablony musí umožnit zapojení žáků pomocí žákovských zařízení, galerii obrázků). Nástroj musí být plně kompatibilní se soubory. notebook (umožňuje otevřít soubor, spustit všechny aktivity, animace, uložit v původním formátu). Aplikace musí být v českém jazyce. Cloudové prostředí pro vytváření, ukládání a sdílení interaktivních cvičení s neomezeným úložištěm. Prostředí musí být kompatibilní min. se soubory notebook, .pdf, .ppt a musí obsahovat nástroj pro hlasování a společnou práci nad podkladem z více zařízení přes internet s možností současného zapisování a ovládání všemi uživateli. Úložiště musí umožnit třídění souborů do složek, import souborů, přímé vytváření nových souborů – cvičení. Licence na 12 měs. | 9 | 0 | 0
Datový projektor | Datový projektor s optikou, která umožňuje ultra krátkou projekci s projekčním poměrem 0,28:1 a kratší. Min. technické parametry: světelný výkon 4000 ANSI lumen, zdroj světla LASER, nativní rozlišení WXGA (1280 x 800), LCD systém pro garanci barev, kontrast: 2 500 000:1, konektivita min.: 2 x HDMI, LAN, USB 2.0., WiFi Miracast, ovládací menu v Českém jazyce. Součástí projektoru musí být dodávka držáku, který umožní projektor instalovat na zeď nebo pylonový pojezd. | 9 | 0 | 0
Záruka – požadovaná: min. 60 měsíců na projektor nebo 12000 provozních hodin (co nastane dříve).
Univerzální tabulový pojezdový systém | Tabulový pylonový pojezdový systém, který umožní plynule měnit pracovní výšku tabule v rozmezí min. 70 cm. Stabilní konstrukce z hliníkových profilů o výšce min. 250 cm. Rozložení hmotnosti sestavy na stěnu a podlahu. Součástí pojezdu musí být 2 boční oboustranná tabulová křídla se zeleným keramickým a magnetickým povrchem (pro popis křídou). Pojezd musí být kompatibilní s požadovanou interaktivní tabulí a datovým projektorem. Záruka – požadovaná: min. 36 měsíců pylony, 60 měsíců na povrch tabulí. | 9 | 0 | 0
Ozvučení učebny | Aktivní stereo reproduktory s možností montáže na zeď učebny, výkon min. 20 W RMS. Včetně držáků pro nástěnnou instalaci. Záruka – požadovaná: min. 24 měs. | 9 | 0 | 0
Set AV propojovací kabeláže | Kabel HDMI (male-male), 10 m, vysoce flexibilní kabel s trojitým stíněním, podpora rozlišení 4K*2K @ 60Hz, Audio-Return Channel (ARC), 3D, HDCP, CEC. Audio – linkový kabel, 12 m, ultra flexibilní, dvojité stínění, 3.5 mm jack MM, zlacené konektory. USB repeater aktivní, min. 5 m. Záruka – požadovaná: min. 24 měsíců. | 9 | 0 | 0
Instalační materiál elektro, kotevní, práce aj. | Kompletní instalace dodané techniky vč. dodávky potřebné propojovací kabeláže vedené v elektroinstalačních lištách, instalace musí zahrnovat také instalaci všech softwarových programů, elektro-revizi všech učeben, do kterých bude zařízení instalováno – zadavatel obdrží platné potvrzení, dále dopravu, odvoz a likvidaci odpadů a náklady na úvodní zaškolení obsluhy v délce min. 120 min. v místě instalace. Demontáž, odvoz a likvidace stávajících tabulí. | 9 | 0 | 0
Celková cena bez DPH (hodnoticí kritérium) |  | 0
DPH |  | 0
Celková cena vč. DPH |  | 0