## SMP oceněný
Soupis materiálu a prací, oceněný
Projekt: | Informační centrum, Ústí nad Labem
Část: | AV technika a řízení
Zpracoval: | Petr Žák
Datum: | 2025-05-08
Číslo položky | Popis položky | Výměra | Měrná jednotka | Jednotková cena bez DPH(Kč) | Celková cena bez DPH (Kč)
0
AV1 - Vybavení konferenčního sálu
1 | Videomatice 8x8 s architekturou s propustnosti 18Gbps. Matice podporuje rozlišení UHD – 60Hz. Matice je vybavena EDID managerem. Matice je připravena jak pro řízení pomocí RS 232, tak IP. | 1 | ks |  | 0
2 | Projektor typu 1x DLP s rozlišením WUXGA / 1920x1200/ určený pro kongresový provoz. Svítivost projektoru je 8200 lm CENTRAL , projektor je osazen světelným zdrojem typu laser-led s životností minimálně 20000 provozních hodin. Projektor je dodán včetně objektivu s projekčním poměrem 0.75 až 0,95/1.Projektor možňuje řízení po LAN s protokolem PJ link včetně videosignálu s protokolem HDBaseT do rozlišení 4K. Projektor je dodán v černé barvě. | 2 | ks |  | 0
3 | Stropní držák projektoru pro nosnost do 40 kg | 2 | ks |  | 0
4 | Audio 4 x 4 DSP mixážní procesor pro nastavení ekvalizace a řízení hlasitosti potřebné pro sál. Vstupní i výstupní porty jsou nezávislé. Vnitřní architektura DSP je programovatelná. Procesor využívá řízení pomocí IP. | 1 | ks |  | 0
5 | Koncový zesilovač s výkonem 2x300W do 4 ohm – 2 x 270 W do 8 ohm. Zesilovač pracuje ve třídě D s minimálním nárokem na chlazení. | 2 | ks |  | 0
6 | Dvoupásmová reprosoustava pro pevné instalace v kongresových prostorech. Použité měniče jsou 8“LF + 1“HF. Reprosoustavy mají výkon 300 W- RMS, ,kmitočtový rozsah 35 HZ až kHz. . Provedení – černá barva. Velikost reprosoustavy 520 x 306 x 277mm | 2 | ks |  | 0
7 | Dvoupásmová reprosostava pro pevné instalace. Použité měniče jsou 5,25“LF + 1“HF. Reprosoustavy mají výkon 40 W- RMS, ,kmitočtový rozsah 80 HZ až 20kHz. . Provedení – černá barva. | 2 | ks |  | 0
8 | Stropní držák reproduktorů v povrchové úpravě práškovou černou barvou. | 2 | ks |  | 0
9 | Sada ručního bezdrátového mikrofonu s dynamickou vložkou D5. Mikrofon s možností nastavení až 16 přenosových kanálů v pásmu 570 , až 600MHz. Mikrofon konstruován pro kongresový provoz s výdrží baterie až 14 hod provozu. | 3 | ks |  | 0
10 | Av rack zamykatelný rozměrů 600 x 450 x 770 mm . Rack je vybavený – 2x napájecí lišta 230V, 1x police 1U perforovaná hloubky 300mm. | 1 | ks |  | 0
11 | Patch panel 24 portů CAT6 STP s vyvazovací lištou výšky 0,5U | 1 | ks |  | 0
12 | Switch 16 portů Gigabit bez managementu . Maximální kapacita sběrnice 32Gbps, rychlost směrování 23,8Mp/s. | 1 | ks |  | 0
13 | Modul pro bezdrátový přenos obrazu a zvuku pro externí prezentační notebook. Modul umožní přenos do maximálního rozlišení 1920x1080 včetně. | 1 | ks |  | 0
14 | PC s procesorem I5 min 10 generace, vnitřní paměť 16GB, HD – SSD-512GB, grafická karta – 8G RAM typu DDR6 s výstupy 2xHDMI | 1 | ks |  | 0
15 | Nástěnné přípojné místo včetně instalační krabice, třírámečku a přípojných míst HDMI, stereo audio a LAN CAT 6 STP. | 1 | set |  | 0
16 | Drobný instalační materiál včetně potřebných kabelů | 1 | set |  | 0
AV 2 – Večerní projekce na plátno před oknem
17 | Instalační projektor typu DLP s projekčním poměrem 0,58/1,kontrast 300000/1,svítivost 5000ANSI,nativní rozlišení 1920 x 1200, světelný zdroj typu laser s předpokládanou životností 30000 hod. Projektor je určen pro provoz 24/7. | 1 | ks |  | 0
18 | Stropní držák projektoru | 1 | ks |  | 0
19 | Síťový 4K player pro přehrávání médií s řízením pomocí IP. Player určený jako zdroj videosignálu pro projekce včetně software pro správu médií a synchronizací playerů. Pro uložení AV je využito SD karty. Výstup HDMI + analog audio. Player určen pro provoz 24/7. Přehrávání je možné řídit pomocí UDP příkazů. | 1 | ks |  | 0
20 | Projekční folie pro umístění na sklo s nulovým hotspotem . Šířka role 220 cm | 11 | bn |  | 0
21 | Použitá datová kabeláž SOLARIX , patch kabely SOLARIX, propojovací videokabely kabely Audioquest | 1 | set |  | 0
AV – 3 – projekce na maketu města
22 | Síťový 4K player pro přehrávání médií s řízením pomocí IP. Player určený jako zdroj videosignálu pro projekce včetně software pro správu médií a synchronizací playerů. Pro uložení AV je využito SD karty. Výstup HDMI + analog audio. Player určen pro provoz 24/7. Přehrávání je možné řídit pomocí UDP příkazů. | 1 | ks |  | 0
23 | Projektor typu 1x DLP s rozlišením full HD / 1920x1080/ určený pro provoz 24/7 a instalaci typu 0-360 stupňů. Svítivost projektoru je 4200 lm CENTRAL , projekční poměr 1,4 až 2,26/1.Projektor je osazen světelným zdrojem typu laser s životností 30000 provozních hodin. Projektor umožňuje řízení po LAN s protokolem PJ link | 1 | ks |  | 0
24 | Stropní držák projektoru | 1 | ks |  | 0
25 | Úzce směrový instalační reproduktor pro vzdálenost max. 3,5m. Vyzařovací charakteristika 15 supňů pro útlum -10dB. Kmitočtová charakteristika 300Hz až 18kHz, SPL max 70dB /1kHz/2m. | 1 | ks |  | 0
26 | Drobný instalační materiál včetně propojovacích kabelů | 1 | set |  | 0
AV – 4 – display 43" dotyk
27 | Dotykový display úhlopříčky 42,5". Display má rozlišení 1920 x 1080, dobu zotavení 8ms,statický kontrast 4000/1 a svítivost s dotykovou vrtvou 430cd/m2. Display je opatřen krycím sklem s kapacitní dotykovou vrstvou umožňujíci vyhodnocení současně až 40 dotyků. | 1 | ks |  | 0
28 | Instalační mini PC pro řízení dotykové plochy s procesorem - benchmark minimálně 14000. Počítač je vybaven pamětí 16 GB typu DDR 4 a HDD 256 GB typu SSD. Operační systém lin. | 1 | ks |  | 0
29 | Fixní nástěnný držák pro dotykový display | 1 | ks |  | 0
30 | drobný instalační materiál | 1 | set |  | 0
AV – 5 – display 15" pro prezentace
31 | Monitor 15,6" s integorvaným přehrávačem videí a fotek, TFT LDC IPS, 1920x1080, 250 cd/m2, kontrast 500:1, 10W, černý | 5 | ks |  | 0
Řídící systém řízení AV a osvětlení
32 | Kontroler pro řízení prvků AV a prvků v silových rozvaděčích pomocí komunikace po IP, nebo sběrnicích RS232/485. Kontroler má řídící procesor typu ARM s vnitřní pamětí 256MB a externí SD 4GB pro uchování řídícího software. Kontrolek je vybaven web rozhraním. Další porty jsou – 2x RS232/485, 4x RS232, 1xLAN + 4x IO. Kontroler je vybaven rozhraním pro řízení osvětlení s protokolem DALI. Provedení kontroleru je na DIN lištu. | 1 | ks |  | 0
33 | Dotykový panel pro ovládání prvků AV techniky a osvětlení ve spolupráci s řídícím kontrolerem. Panel má úhlopříčku 5 palců, jas 250cd/m2,dobu odzvy 20ms,kontrast 800/1. Rozlišení dotykové plochy je 1280 x 720 pixelů. Panel je určen pro postavení na desku stolu, nebo pro instalaci na stěnu. | 1 | ks |  | 0
34 | Poe zdroj 30W pro napájení dotykového displeje odpovídající normě 802.3at. | 1 | ks |  | 0
Návrh silového rozvaděče
35 | Napájecí zdroj pro jednotky a switch rozvaděče. Zdroj je 24V – 2,0 A v provedení na DIN lištu. Zdroj je opatřen ochranou proti přetížení i proti přepětí. | 1 | ks |  | 0
36 | Napájecí zdroj DALI sběrnice v provedení na DIN lištu pro napájení předřadníků až do proudu 240mA. | 1 | ks |  | 0
37 | Modul pro připojení tlačítek / vypínačů/ na DALI sběrnici s připokení až čtyřech tlačítek. U jednotlivých tlačítek je možná konfigurace jejich funkce pomocí programovacího software | 2 | ks |  | 0
38 | Celkový vypínač rozvaděče třífázový 63A | 1 | ks |  | 0
39 | IP rele se dvěmi nezávisle spínanými kontaky se zatížitelností 8A | 1 | ks |  | 0
40 | Jednopólový stykač se zatížitelností 25A a spícím napětím 230VAC | 4 | ks |  | 0
41 | Kombinovaný jistič s chráničem 16A/B-O2/003 | 2 | ks |  | 0
42 | Chánič 4pólový 40A s vybavovacím proudem 0,03 | 1 | ks |  | 0
43 | Jistič 10A/B - 6KA - třífázový | 2 | ks |  | 0
44 | Jistič 10A/C - 6KA | 1 | ks |  | 0
45 | Jistič 10A/B - 6KA | 1 | ks |  | 0
46 | Jistič 16A/B - 6KA | 2 | ks |  | 0
47 | Jistič 16A/C - 6KA | 1 | ks |  | 0
48 | Rozvaděč nástěnný plastový 52 modulů pro instalaci do sádrokartonu | 1 | ks |  | 0
49 | Drobný instalační materiál včetně svorek rozvaděče | 1 | set |  | 0
50 | Kabel CYKY 5x4 pro připojení rozvaděče | 50 | m |  | 0
51 | Kabel CYKY5x1,5 | 50 | m |  | 0
52 | Kabel CYKY 7x1,5 | 100 | m |  | 0
53 | Kabel CYKY 3x2,5 | 50 | m |  | 0
54 | Datový kabel CAT 6 | 200 | m |  | 0
55 | Ostatní propojovací kabely /HDMI , USB,PATCH DATA/ | 1 | set |  | 0
56 | Instalační materiál pro provedení kabelových rozvodů | 1 | set |  | 0
57 | Programování řízení Av techniky včetně nastavení a měření DSP procesorů v daném poslechovém prostoru. | 1 | kpl |  | 0
58 | Návrh řídících vrstev displeje podle požadavků provozovatele , naprogramování ovládacího tabletu | 1 | kpl |  | 0
61 | Naprogramování jednotlivých světel na sběrnici DALI včetně řízení osvětlení pomocí dotykového nástěnného panelu. Naprogramování jednotlivých předpřipravených scén. | 1 | kpl |  | 0
62 | Montáž všech prvků AV techniky, oživení zapojení, programování jednotek v silovém rozvaděči. Cena včetně 4 účastí na KD a vytvoření uživatelského návodu k obsluze | 1 | kpl |  | 0
63 | Úprava videa pro maping na maketu města (odhad) | 1 | kpl |  | 0
64 | Revize vytvořené elektroinstalace včetně silového rozvaděče | 1 | kpl |  | 0
65 | Předání díla a zaškolení uživatele včetně dokumentace skutečného stavu | 1 | kpl |  | 0